## bus_data
BUS_I | BUS_TYPE | Pd | Qd | Gs | Bs | area | Vm | Va | baseKV | zone | Vmax | Vmin
1 | 1 | 0.003258 | 0.00081653 | 0 | 0 | 1 | 0.9837 | -0.31232 | 0.4 | 1 | 1.1 | 0.9
2 | 1 | 0.0077561 | 0.0019439 | 0 | 0 | 1 | 0.9837 | -0.31228 | 0.4 | 1 | 1.1 | 0.9
8 | 1 | 0 | 0 | 0 | 0 | 1 | 0.98425 | -0.30149 | 0.4 | 1 | 1.1 | 0.9
98 | 1 | 0.0029002 | 0.00072685 | 0 | 0 | 1 | 0.98442 | -0.29828 | 0.4 | 1 | 1.1 | 0.9
3 | 1 | 0 | 0 | 0 | 0 | 1 | 0.97632 | -0.4555 | 0.4 | 1 | 1.1 | 0.9
4 | 1 | 0.0045145 | 0.0011314 | 0 | 0 | 1 | 0.97697 | -0.44286 | 0.4 | 1 | 1.1 | 0.9
5 | 1 | 0.0026509 | 0.00066438 | 0 | 0 | 1 | 0.97559 | -0.46997 | 0.4 | 1 | 1.1 | 0.9
6 | 1 | 0.0094569 | 0.0023701 | 0 | 0 | 1 | 0.97465 | -0.4883 | 0.4 | 1 | 1.1 | 0.9
9 | 1 | 0.0028414 | 0.00071213 | 0 | 0 | 1 | 0.98069 | -0.37018 | 0.4 | 1 | 1.1 | 0.9
10 | 1 | 0.0035224 | 0.00088278 | 0 | 0 | 1 | 0.9746 | -0.48936 | 0.4 | 1 | 1.1 | 0.9
11 | 1 | 0.0021982 | 0.00055091 | 0 | 0 | 1 | 0.97463 | -0.48871 | 0.4 | 1 | 1.1 | 0.9
49 | 1 | 0.0034953 | 0.000876 | 0 | 0 | 1 | 0.98274 | -0.33047 | 0.4 | 1 | 1.1 | 0.9
60 | 1 | 0 | 0 | 0 | 0 | 1 | 0.97403 | -0.50054 | 0.4 | 1 | 1.1 | 0.9
104 | 1 | 0.009321 | 0.0023361 | 0 | 0 | 1 | 0.9734 | -0.51299 | 0.4 | 1 | 1.1 | 0.9
40 | 1 | 0 | 0 | 0 | 0 | 1 | 0.98499 | -0.28711 | 0.4 | 1 | 1.1 | 0.9
47 | 1 | 0.0082759 | 0.0020741 | 0 | 0 | 1 | 0.98334 | -0.31882 | 0.4 | 1 | 1.1 | 0.9
62 | 1 | 0.0021767 | 0.00054553 | 0 | 0 | 1 | 0.97376 | -0.50598 | 0.4 | 1 | 1.1 | 0.9
44 | 1 | 0.0032361 | 0.00081104 | 0 | 0 | 1 | 0.97337 | -0.51363 | 0.4 | 1 | 1.1 | 0.9
59 | 1 | 0.0035387 | 0.00088688 | 0 | 0 | 1 | 0.97381 | -0.50496 | 0.4 | 1 | 1.1 | 0.9
105 | 1 | 0.0052671 | 0.0013201 | 0 | 0 | 1 | 0.97335 | -0.51408 | 0.4 | 1 | 1.1 | 0.9
12 | 1 | 0.0047628 | 0.0011937 | 0 | 0 | 1 | 0.98946 | -0.20218 | 0.4 | 1 | 1.1 | 0.9
13 | 1 | 0.0016068 | 0.00040269 | 0 | 0 | 1 | 0.98947 | -0.20188 | 0.4 | 1 | 1.1 | 0.9
14 | 1 | 0.01689 | 0.0042331 | 0 | 0 | 1 | 0.98922 | -0.20688 | 0.4 | 1 | 1.1 | 0.9
15 | 1 | 0.0071942 | 0.001803 | 0 | 0 | 1 | 0.99014 | -0.18898 | 0.4 | 1 | 1.1 | 0.9
16 | 1 | 0.0068463 | 0.0017159 | 0 | 0 | 1 | 0.99092 | -0.17384 | 0.4 | 1 | 1.1 | 0.9
22 | 1 | 0 | 0 | 0 | 0 | 1 | 0.99209 | -0.15107 | 0.4 | 1 | 1.1 | 0.9
26 | 1 | 0 | 0 | 0 | 0 | 1 | 0.99408 | -0.11266 | 0.4 | 1 | 1.1 | 0.9
20 | 1 | 0.005041 | 0.0012634 | 0 | 0 | 1 | 0.99189 | -0.15513 | 0.4 | 1 | 1.1 | 0.9
17 | 1 | 0.0042898 | 0.0010751 | 0 | 0 | 1 | 0.99126 | -0.16729 | 0.4 | 1 | 1.1 | 0.9
18 | 1 | 0.0042852 | 0.001074 | 0 | 0 | 1 | 0.99157 | -0.16117 | 0.4 | 1 | 1.1 | 0.9
19 | 1 | 0.0021118 | 0.00052926 | 0 | 0 | 1 | 0.991 | -0.1722 | 0.4 | 1 | 1.1 | 0.9
21 | 1 | 0.0019496 | 0.00048862 | 0 | 0 | 1 | 0.99097 | -0.17279 | 0.4 | 1 | 1.1 | 0.9
23 | 1 | 0.0019345 | 0.00048483 | 0 | 0 | 1 | 0.99091 | -0.17397 | 0.4 | 1 | 1.1 | 0.9
110 | 1 | 0.0019543 | 0.0004898 | 0 | 0 | 1 | 0.9909 | -0.17419 | 0.4 | 1 | 1.1 | 0.9
29 | 1 | 0.0068194 | 0.0017091 | 0 | 0 | 1 | 0.99351 | -0.12378 | 0.4 | 1 | 1.1 | 0.9
30 | 1 | 0 | 0 | 0 | 0 | 1 | 0.99533 | -0.088774 | 0.4 | 1 | 1.1 | 0.9
24 | 1 | 0.0042801 | 0.0010727 | 0 | 0 | 1 | 0.99579 | -0.080846 | 0.4 | 1 | 1.1 | 0.9
25 | 1 | 0 | 0 | 0 | 0 | 1 | 0.99584 | -0.07981 | 0.4 | 1 | 1.1 | 0.9
27 | 1 | 0.011585 | 0.0029035 | 0 | 0 | 1 | 0.99564 | -0.083717 | 0.4 | 1 | 1.1 | 0.9
28 | 1 | 0.0043883 | 0.0010998 | 0 | 0 | 1 | 0.99617 | -0.07337 | 0.4 | 1 | 1.1 | 0.9
31 | 1 | 0.0051063 | 0.0012798 | 0 | 0 | 1 | 0.9954 | -0.08826 | 0.4 | 1 | 1.1 | 0.9
32 | 1 | 0.0021841 | 0.00054739 | 0 | 0 | 1 | 0.99688 | -0.059692 | 0.4 | 1 | 1.1 | 0.9
91 | 1 | 0 | 0 | 0 | 0 | 1 | 0.99314 | -0.13088 | 0.4 | 1 | 1.1 | 0.9
75 | 1 | 0.0034217 | 0.00085755 | 0 | 0 | 1 | 0.9934 | -0.12545 | 0.4 | 1 | 1.1 | 0.9
99 | 1 | 0.0031254 | 0.00078329 | 0 | 0 | 1 | 0.99688 | -0.05917 | 0.4 | 1 | 1.1 | 0.9
50 | 1 | 0.0076611 | 0.0019201 | 0 | 0 | 1 | 0.99534 | -0.089476 | 0.4 | 1 | 1.1 | 0.9
81 | 1 | 0.011478 | 0.0028767 | 0 | 0 | 1 | 0.99697 | -0.057962 | 0.4 | 1 | 1.1 | 0.9
92 | 1 | 0.0067552 | 0.001693 | 0 | 0 | 1 | 0.99304 | -0.13289 | 0.4 | 1 | 1.1 | 0.9
90 | 1 | 0.0067602 | 0.0016943 | 0 | 0 | 1 | 0.99309 | -0.13192 | 0.4 | 1 | 1.1 | 0.9
57 | 1 | 0 | 0 | 0 | 0 | 1 | 0.99155 | -0.16092 | 0.4 | 1 | 1.1 | 0.9
97 | 1 | 0.011435 | 0.0028659 | 0 | 0 | 1 | 0.99786 | -0.040498 | 0.4 | 1 | 1.1 | 0.9
82 | 1 | 0.0053412 | 0.0013386 | 0 | 0 | 1 | 0.99699 | -0.057673 | 0.4 | 1 | 1.1 | 0.9
33 | 1 | 0.0023126 | 0.00057959 | 0 | 0 | 1 | 0.98523 | -0.28249 | 0.4 | 1 | 1.1 | 0.9
34 | 1 | 0 | 0 | 0 | 0 | 1 | 0.98531 | -0.28081 | 0.4 | 1 | 1.1 | 0.9
35 | 1 | 0.0012519 | 0.00031375 | 0 | 0 | 1 | 0.98522 | -0.28259 | 0.4 | 1 | 1.1 | 0.9
36 | 1 | 0.0023395 | 0.00058634 | 0 | 0 | 1 | 0.98562 | -0.27474 | 0.4 | 1 | 1.1 | 0.9
37 | 1 | 0 | 0 | 0 | 0 | 1 | 0.98517 | -0.28363 | 0.4 | 1 | 1.1 | 0.9
38 | 1 | 0 | 0 | 0 | 0 | 1 | 0.98595 | -0.26844 | 0.4 | 1 | 1.1 | 0.9
39 | 1 | 0.0045564 | 0.0011419 | 0 | 0 | 1 | 0.98467 | -0.29333 | 0.4 | 1 | 1.1 | 0.9
45 | 1 | 0.0045442 | 0.0011389 | 0 | 0 | 1 | 0.98481 | -0.29041 | 0.4 | 1 | 1.1 | 0.9
46 | 1 | 0.0019071 | 0.00047795 | 0 | 0 | 1 | 0.98746 | -0.2393 | 0.4 | 1 | 1.1 | 0.9
108 | 1 | 0.0025997 | 0.00065153 | 0 | 0 | 1 | 0.98462 | -0.29423 | 0.4 | 1 | 1.1 | 0.9
48 | 1 | 0.0016825 | 0.00042166 | 0 | 0 | 1 | 0.98791 | -0.23071 | 0.4 | 1 | 1.1 | 0.9
107 | 1 | 0.010815 | 0.0027106 | 0 | 0 | 1 | 0.98449 | -0.29682 | 0.4 | 1 | 1.1 | 0.9
41 | 1 | 0.0034534 | 0.00086549 | 0 | 0 | 1 | 0.97308 | -0.51943 | 0.4 | 1 | 1.1 | 0.9
42 | 1 | 0.0045181 | 0.0011323 | 0 | 0 | 1 | 0.97316 | -0.51774 | 0.4 | 1 | 1.1 | 0.9
43 | 1 | 0.0027874 | 0.00069858 | 0 | 0 | 1 | 0.97331 | -0.51476 | 0.4 | 1 | 1.1 | 0.9
66 | 1 | 0.0048925 | 0.0012262 | 0 | 0 | 1 | 0.98915 | -0.20685 | 0.4 | 1 | 1.1 | 0.9
67 | 1 | 0.0017132 | 0.00042936 | 0 | 0 | 1 | 0.98962 | -0.19777 | 0.4 | 1 | 1.1 | 0.9
51 | 1 | 0.0031227 | 0.00078263 | 0 | 0 | 1 | 0.98962 | -0.19833 | 0.4 | 1 | 1.1 | 0.9
52 | 1 | 0.0058817 | 0.0014741 | 0 | 0 | 1 | 0.98946 | -0.20137 | 0.4 | 1 | 1.1 | 0.9
53 | 1 | 0.0030648 | 0.0007681 | 0 | 0 | 1 | 0.99013 | -0.18841 | 0.4 | 1 | 1.1 | 0.9
54 | 1 | 0.0038864 | 0.00097401 | 0 | 0 | 1 | 0.98944 | -0.2017 | 0.4 | 1 | 1.1 | 0.9
55 | 1 | 0.0019778 | 0.00049568 | 0 | 0 | 1 | 0.99114 | -0.16887 | 0.4 | 1 | 1.1 | 0.9
56 | 1 | 0.0030526 | 0.00076504 | 0 | 0 | 1 | 0.98993 | -0.19232 | 0.4 | 1 | 1.1 | 0.9
85 | 1 | 0.0088969 | 0.0022298 | 0 | 0 | 1 | 0.98901 | -0.21007 | 0.4 | 1 | 1.1 | 0.9
58 | 1 | 0.0033081 | 0.00082908 | 0 | 0 | 1 | 0.98982 | -0.19443 | 0.4 | 1 | 1.1 | 0.9
88 | 1 | 0.0061008 | 0.001529 | 0 | 0 | 1 | 0.98899 | -0.21045 | 0.4 | 1 | 1.1 | 0.9
69 | 1 | 0 | 0 | 0 | 0 | 1 | 0.99139 | -0.16394 | 0.4 | 1 | 1.1 | 0.9
106 | 1 | 0.0026076 | 0.00065353 | 0 | 0 | 1 | 0.9898 | -0.19482 | 0.4 | 1 | 1.1 | 0.9
100 | 1 | 0.0042707 | 0.0010703 | 0 | 0 | 1 | 0.98891 | -0.21211 | 0.4 | 1 | 1.1 | 0.9
101 | 1 | 0.0052303 | 0.0013108 | 0 | 0 | 1 | 0.98879 | -0.21432 | 0.4 | 1 | 1.1 | 0.9
70 | 1 | 0.0096298 | 0.0024135 | 0 | 0 | 1 | 0.99095 | -0.17237 | 0.4 | 1 | 1.1 | 0.9
68 | 1 | 0.0017518 | 0.00043905 | 0 | 0 | 1 | 0.99106 | -0.1703 | 0.4 | 1 | 1.1 | 0.9
61 | 1 | 0 | 0 | 0 | 0 | 1 | 0.97359 | -0.50939 | 0.4 | 1 | 1.1 | 0.9
63 | 1 | 0.0040708 | 0.0010202 | 0 | 0 | 1 | 0.97308 | -0.51934 | 0.4 | 1 | 1.1 | 0.9
64 | 1 | 0.0021716 | 0.00054426 | 0 | 0 | 1 | 0.9735 | -0.51111 | 0.4 | 1 | 1.1 | 0.9
65 | 1 | 0.003793 | 0.00095061 | 0 | 0 | 1 | 0.97289 | -0.52307 | 0.4 | 1 | 1.1 | 0.9
77 | 1 | 0.0051978 | 0.0013027 | 0 | 0 | 1 | 0.97336 | -0.51381 | 0.4 | 1 | 1.1 | 0.9
89 | 1 | 0.0035578 | 0.00089166 | 0 | 0 | 1 | 0.97284 | -0.52416 | 0.4 | 1 | 1.1 | 0.9
76 | 1 | 0.0061335 | 0.0015372 | 0 | 0 | 1 | 0.97324 | -0.51618 | 0.4 | 1 | 1.1 | 0.9
71 | 1 | 0 | 0 | 0 | 0 | 1 | 0.99078 | -0.17578 | 0.4 | 1 | 1.1 | 0.9
72 | 1 | 0.0056634 | 0.0014194 | 0 | 0 | 1 | 0.99066 | -0.17805 | 0.4 | 1 | 1.1 | 0.9
73 | 1 | 0.0018059 | 0.00045259 | 0 | 0 | 1 | 0.99074 | -0.17657 | 0.4 | 1 | 1.1 | 0.9
74 | 1 | 0.0014799 | 0.00037091 | 0 | 0 | 1 | 0.99073 | -0.17665 | 0.4 | 1 | 1.1 | 0.9
102 | 1 | 0 | 0 | 0 | 0 | 1 | 0.9907 | -0.1773 | 0.4 | 1 | 1.1 | 0.9
103 | 1 | 0.0013893 | 0.00034818 | 0 | 0 | 1 | 0.99069 | -0.17751 | 0.4 | 1 | 1.1 | 0.9
79 | 1 | 0.018569 | 0.0046538 | 0 | 0 | 1 | 0.97209 | -0.53884 | 0.4 | 1 | 1.1 | 0.9
80 | 1 | 0.0093276 | 0.0023377 | 0 | 0 | 1 | 0.97264 | -0.52806 | 0.4 | 1 | 1.1 | 0.9
83 | 1 | 0.0021817 | 0.0005468 | 0 | 0 | 1 | 0.99719 | -0.05385 | 0.4 | 1 | 1.1 | 0.9
84 | 1 | 0.0053167 | 0.0013325 | 0 | 0 | 1 | 0.99833 | -0.031954 | 0.4 | 1 | 1.1 | 0.9
93 | 1 | 0.011465 | 0.0028735 | 0 | 0 | 1 | 0.99833 | -0.031938 | 0.4 | 1 | 1.1 | 0.9
94 | 1 | 0 | 0 | 0 | 0 | 1 | 0.99917 | -0.015697 | 0.4 | 1 | 1.1 | 0.9
95 | 1 | 0.0084682 | 0.0021223 | 0 | 0 | 1 | 0.99878 | -0.023056 | 0.4 | 1 | 1.1 | 0.9
96 | 3 | 0.0093237 | 0.0023367 | 0 | 0 | 1 | 1 | 0 | 0.4 | 1 | 1.1 | 0.9

## generator_data
GEN_BUS | PG | QG | QMAX | QMIN | VG | MBASE | GEN_STATUS | PMAX | PMIN
96 | 0.44099 | 0.11256 | 10 | -10 | 1 | 100 | 1 | 10 | 0

## branch_data
F_BUS | T_BUS | BR_R | BR_X | BR_B | RATE_A | RATE_B | RATE_C | TAP | SHIFT | BR_STATUS | ANGMIN | ANGMAX | P_in | Q_in | P_out | Q_out
1 | 2 | 0.051925 | 0.033232 | 8.7196e-11 | 0 | 0 | 0 | 0 | 0 | 1 | -90 | 90 | -0.003258 | -0.00081654 | 0.003258 | 0.00081653
2 | 8 | 4.2529 | 2.7219 | 7.1418e-09 | 0 | 0 | 0 | 0 | 0 | 1 | -90 | 90 | -0.011014 | -0.0027604 | 0.01102 | 0.0027633
8 | 98 | 1.2643 | 0.80917 | 2.1232e-09 | 0 | 0 | 0 | 0 | 0 | 1 | -90 | 90 | -0.01102 | -0.0027633 | 0.011021 | 0.0027642
98 | 40 | 3.4889 | 2.2329 | 5.8588e-09 | 0 | 0 | 0 | 0 | 0 | 1 | -90 | 90 | -0.013921 | -0.0034911 | 0.013929 | 0.0034952
3 | 4 | 0.51491 | 0.32954 | 8.6467e-10 | 0 | 0 | 0 | 0 | 0 | 1 | -90 | 90 | -0.10525 | -0.02649 | 0.10531 | 0.02653
3 | 5 | 1.216 | 0.77824 | 2.042e-09 | 0 | 0 | 0 | 0 | 0 | 1 | -90 | 90 | 0.050943 | 0.012817 | -0.050908 | -0.012794
3 | 6 | 2.5845 | 1.6541 | 4.34e-09 | 0 | 0 | 0 | 0 | 0 | 1 | -90 | 90 | 0.054303 | 0.013673 | -0.054218 | -0.013619
4 | 9 | 2.8511 | 1.8247 | 4.7878e-09 | 0 | 0 | 0 | 0 | 0 | 1 | -90 | 90 | -0.10982 | -0.027662 | 0.11021 | 0.027906
5 | 10 | 1.7155 | 1.0979 | 2.8807e-09 | 0 | 0 | 0 | 0 | 0 | 1 | -90 | 90 | 0.048257 | 0.01213 | -0.048212 | -0.012102
6 | 11 | 0.038962 | 0.024936 | 6.5428e-11 | 0 | 0 | 0 | 0 | 0 | 1 | -90 | 90 | 0.044762 | 0.011249 | -0.044761 | -0.011248
9 | 49 | 1.5271 | 0.97732 | 2.5643e-09 | 0 | 0 | 0 | 0 | 0 | 1 | -90 | 90 | -0.11305 | -0.028618 | 0.11327 | 0.028756
10 | 60 | 1.0662 | 0.68237 | 1.7904e-09 | 0 | 0 | 0 | 0 | 0 | 1 | -90 | 90 | 0.04469 | 0.011219 | -0.044666 | -0.011204
11 | 104 | 2.4305 | 1.5555 | 4.0814e-09 | 0 | 0 | 0 | 0 | 0 | 1 | -90 | 90 | 0.042563 | 0.010697 | -0.042513 | -0.010666
49 | 47 | 0.43582 | 0.27893 | 1.4637e-09 | 0 | 0 | 0 | 0 | 0 | 1 | -90 | 90 | -0.11676 | -0.029632 | 0.11683 | 0.029674
60 | 62 | 1.4729 | 0.94266 | 2.4734e-09 | 0 | 0 | 0 | 0 | 0 | 1 | -90 | 90 | 0.015689 | 0.003935 | -0.015685 | -0.0039326
60 | 44 | 3.9727 | 2.5425 | 6.6712e-09 | 0 | 0 | 0 | 0 | 0 | 1 | -90 | 90 | 0.014005 | 0.0035131 | -0.013997 | -0.0035082
60 | 59 | 1.2559 | 0.80379 | 2.109e-09 | 0 | 0 | 0 | 0 | 0 | 1 | -90 | 90 | 0.014972 | 0.0037559 | -0.014969 | -0.0037541
104 | 105 | 0.13903 | 0.088979 | 2.3347e-10 | 0 | 0 | 0 | 0 | 0 | 1 | -90 | 90 | 0.033193 | 0.0083302 | -0.033191 | -0.0083292
40 | 37 | 1.0866 | 0.69545 | 1.8248e-09 | 0 | 0 | 0 | 0 | 0 | 1 | -90 | 90 | -0.013929 | -0.0034952 | 0.013931 | 0.0034965
47 | 45 | 0.99396 | 0.63613 | 3.3383e-09 | 0 | 0 | 0 | 0 | 0 | 1 | -90 | 90 | -0.1251 | -0.031748 | 0.12527 | 0.031857
62 | 64 | 1.6158 | 1.0341 | 2.7134e-09 | 0 | 0 | 0 | 0 | 0 | 1 | -90 | 90 | 0.013508 | 0.0033871 | -0.013505 | -0.0033852
44 | 43 | 0.44677 | 0.28593 | 7.5025e-10 | 0 | 0 | 0 | 0 | 0 | 1 | -90 | 90 | 0.010761 | 0.0026971 | -0.01076 | -0.0026968
59 | 61 | 1.6478 | 1.0546 | 2.767e-09 | 0 | 0 | 0 | 0 | 0 | 1 | -90 | 90 | 0.011431 | 0.0028672 | -0.011428 | -0.0028659
105 | 80 | 2.1267 | 1.3611 | 3.5712e-09 | 0 | 0 | 0 | 0 | 0 | 1 | -90 | 90 | 0.027924 | 0.0070091 | -0.027905 | -0.0069975
12 | 13 | 0.059331 | 0.037972 | 9.9633e-11 | 0 | 0 | 0 | 0 | 0 | 1 | -90 | 90 | -0.021657 | -0.005429 | 0.021657 | 0.0054292
12 | 14 | 1.2218 | 0.78192 | 2.0517e-09 | 0 | 0 | 0 | 0 | 0 | 1 | -90 | 90 | 0.016894 | 0.0042353 | -0.01689 | -0.0042331
13 | 15 | 2.4355 | 1.5587 | 4.0898e-09 | 0 | 0 | 0 | 0 | 0 | 1 | -90 | 90 | -0.023264 | -0.0058319 | 0.023278 | 0.0058406
15 | 16 | 2.1871 | 1.3997 | 3.6727e-09 | 0 | 0 | 0 | 0 | 0 | 1 | -90 | 90 | -0.030472 | -0.0076437 | 0.030494 | 0.0076574
16 | 22 | 2.6892 | 1.7211 | 4.5158e-09 | 0 | 0 | 0 | 0 | 0 | 1 | -90 | 90 | -0.037341 | -0.0093732 | 0.037381 | 0.0093988
22 | 26 | 2.8845 | 1.8461 | 4.8439e-09 | 0 | 0 | 0 | 0 | 0 | 1 | -90 | 90 | -0.058962 | -0.014812 | 0.059071 | 0.01488
22 | 20 | 0.82903 | 0.53058 | 1.3922e-09 | 0 | 0 | 0 | 0 | 0 | 1 | -90 | 90 | 0.021581 | 0.0054129 | -0.021577 | -0.0054104
26 | 29 | 2.4221 | 1.5502 | 4.0674e-09 | 0 | 0 | 0 | 0 | 0 | 1 | -90 | 90 | 0.020351 | 0.0051057 | -0.02034 | -0.0050992
26 | 30 | 1.3372 | 0.8558 | 2.2455e-09 | 0 | 0 | 0 | 0 | 0 | 1 | -90 | 90 | -0.079422 | -0.019986 | 0.079512 | 0.020044
20 | 18 | 1.6113 | 1.0312 | 2.7058e-09 | 0 | 0 | 0 | 0 | 0 | 1 | -90 | 90 | 0.016536 | 0.004147 | -0.016531 | -0.0041442
17 | 18 | 2.2021 | 1.4094 | 3.6979e-09 | 0 | 0 | 0 | 0 | 0 | 1 | -90 | 90 | -0.012242 | -0.0030683 | 0.012246 | 0.0030702
17 | 19 | 2.7213 | 1.7416 | 4.5698e-09 | 0 | 0 | 0 | 0 | 0 | 1 | -90 | 90 | 0.0079525 | 0.0019931 | -0.0079506 | -0.0019924
19 | 21 | 0.4407 | 0.28205 | 7.4006e-10 | 0 | 0 | 0 | 0 | 0 | 1 | -90 | 90 | 0.0058388 | 0.0014631 | -0.0058386 | -0.0014631
21 | 23 | 1.3436 | 0.8599 | 2.2562e-09 | 0 | 0 | 0 | 0 | 0 | 1 | -90 | 90 | 0.003889 | 0.00097448 | -0.0038888 | -0.00097456
23 | 110 | 0.47484 | 0.3039 | 7.9738e-10 | 0 | 0 | 0 | 0 | 0 | 1 | -90 | 90 | 0.0019543 | 0.00048974 | -0.0019543 | -0.0004898
29 | 91 | 2.3211 | 1.4855 | 3.8978e-09 | 0 | 0 | 0 | 0 | 0 | 1 | -90 | 90 | 0.013521 | 0.0033901 | -0.013516 | -0.0033876
30 | 75 | 0.64202 | 0.41089 | 4.3125e-09 | 0 | 0 | 0 | 0 | 0 | 1 | -90 | 90 | 0.25644 | 0.065533 | -0.25598 | -0.065243
30 | 99 | 0.39609 | 0.2535 | 2.6606e-09 | 0 | 0 | 0 | 0 | 0 | 1 | -90 | 90 | -0.33595 | -0.085577 | 0.33643 | 0.085884
24 | 25 | 1.0757 | 0.68844 | 1.8064e-09 | 0 | 0 | 0 | 0 | 0 | 1 | -90 | 90 | -0.0042801 | -0.0010727 | 0.0042803 | 0.0010727
25 | 27 | 0.71299 | 0.45631 | 1.1973e-09 | 0 | 0 | 0 | 0 | 0 | 1 | -90 | 90 | 0.02436 | 0.0061077 | -0.024356 | -0.006105
25 | 28 | 1 | 0.64003 | 1.6794e-09 | 0 | 0 | 0 | 0 | 0 | 1 | -90 | 90 | -0.02864 | -0.0071804 | 0.028649 | 0.0071859
27 | 31 | 1.5803 | 1.0114 | 2.6538e-09 | 0 | 0 | 0 | 0 | 0 | 1 | -90 | 90 | 0.012771 | 0.0032015 | -0.012768 | -0.0032
28 | 32 | 1.8437 | 1.18 | 3.0961e-09 | 0 | 0 | 0 | 0 | 0 | 1 | -90 | 90 | -0.033038 | -0.0082857 | 0.033059 | 0.0082992
31 | 50 | 0.70528 | 0.45138 | 1.1844e-09 | 0 | 0 | 0 | 0 | 0 | 1 | -90 | 90 | 0.0076616 | 0.0019202 | -0.0076611 | -0.0019201
32 | 81 | 0.2189 | 0.14009 | 3.6759e-10 | 0 | 0 | 0 | 0 | 0 | 1 | -90 | 90 | -0.035243 | -0.0088465 | 0.035246 | 0.0088484
91 | 92 | 1.3149 | 0.84155 | 2.2081e-09 | 0 | 0 | 0 | 0 | 0 | 1 | -90 | 90 | 0.0067558 | 0.0016932 | -0.0067552 | -0.001693
91 | 90 | 0.67827 | 0.43409 | 1.139e-09 | 0 | 0 | 0 | 0 | 0 | 1 | -90 | 90 | 0.0067605 | 0.0016944 | -0.0067602 | -0.0016943
75 | 57 | 0.62701 | 0.40129 | 4.2117e-09 | 0 | 0 | 0 | 0 | 0 | 1 | -90 | 90 | 0.25256 | 0.064385 | -0.25213 | -0.064109
99 | 97 | 0.24814 | 0.15881 | 1.6667e-09 | 0 | 0 | 0 | 0 | 0 | 1 | -90 | 90 | -0.33956 | -0.086667 | 0.33986 | 0.086863
81 | 82 | 0.027608 | 0.017669 | 4.6361e-11 | 0 | 0 | 0 | 0 | 0 | 1 | -90 | 90 | -0.046724 | -0.011725 | 0.046725 | 0.011725
57 | 69 | 0.067148 | 0.042975 | 4.5104e-10 | 0 | 0 | 0 | 0 | 0 | 1 | -90 | 90 | 0.20063 | 0.051165 | -0.2006 | -0.051146
57 | 55 | 0.68078 | 0.4357 | 1.1432e-09 | 0 | 0 | 0 | 0 | 0 | 1 | -90 | 90 | 0.051503 | 0.012944 | -0.051483 | -0.012932
97 | 95 | 0.22457 | 0.14372 | 1.5084e-09 | 0 | 0 | 0 | 0 | 0 | 1 | -90 | 90 | -0.3513 | -0.089729 | 0.35159 | 0.089919
82 | 83 | 0.32748 | 0.20959 | 5.4993e-10 | 0 | 0 | 0 | 0 | 0 | 1 | -90 | 90 | -0.052066 | -0.013064 | 0.052075 | 0.01307
33 | 34 | 2.0538 | 1.3144 | 3.4489e-09 | 0 | 0 | 0 | 0 | 0 | 1 | -90 | 90 | -0.0035645 | -0.00089331 | 0.0035648 | 0.00089315
33 | 35 | 0.33205 | 0.21251 | 5.576e-10 | 0 | 0 | 0 | 0 | 0 | 1 | -90 | 90 | 0.0012519 | 0.00031371 | -0.0012519 | -0.00031376
34 | 36 | 0.74502 | 0.47681 | 1.2511e-09 | 0 | 0 | 0 | 0 | 0 | 1 | -90 | 90 | -0.035482 | -0.0089024 | 0.035492 | 0.0089089
34 | 37 | 0.38508 | 0.24645 | 6.4665e-10 | 0 | 0 | 0 | 0 | 0 | 1 | -90 | 90 | 0.031917 | 0.0080093 | -0.031913 | -0.0080066
36 | 38 | 0.72607 | 0.46469 | 1.2193e-09 | 0 | 0 | 0 | 0 | 0 | 1 | -90 | 90 | -0.037832 | -0.0094952 | 0.037843 | 0.0095024
37 | 39 | 2.3468 | 1.5019 | 3.9408e-09 | 0 | 0 | 0 | 0 | 0 | 1 | -90 | 90 | 0.017982 | 0.0045101 | -0.017973 | -0.0045051
38 | 45 | 0.74325 | 0.47568 | 4.9925e-09 | 0 | 0 | 0 | 0 | 0 | 1 | -90 | 90 | 0.12996 | 0.033083 | -0.12982 | -0.032996
38 | 46 | 0.76397 | 0.48894 | 5.1317e-09 | 0 | 0 | 0 | 0 | 0 | 1 | -90 | 90 | -0.1678 | -0.042585 | 0.16803 | 0.042736
39 | 108 | 0.29234 | 0.1871 | 4.9092e-10 | 0 | 0 | 0 | 0 | 0 | 1 | -90 | 90 | 0.013417 | 0.0033632 | -0.013416 | -0.0033629
46 | 48 | 0.22307 | 0.14277 | 1.4984e-09 | 0 | 0 | 0 | 0 | 0 | 1 | -90 | 90 | -0.16994 | -0.043214 | 0.17001 | 0.043258
108 | 107 | 1.041 | 0.66623 | 1.7481e-09 | 0 | 0 | 0 | 0 | 0 | 1 | -90 | 90 | 0.010817 | 0.0027113 | -0.010815 | -0.0027106
48 | 66 | 0.61479 | 0.39347 | 4.1296e-09 | 0 | 0 | 0 | 0 | 0 | 1 | -90 | 90 | -0.17169 | -0.04368 | 0.17189 | 0.043806
41 | 42 | 2.0796 | 1.331 | 3.4923e-09 | 0 | 0 | 0 | 0 | 0 | 1 | -90 | 90 | -0.0034533 | -0.00086553 | 0.0034535 | 0.00086537
42 | 43 | 1.5851 | 1.0144 | 2.6617e-09 | 0 | 0 | 0 | 0 | 0 | 1 | -90 | 90 | -0.0079715 | -0.0019978 | 0.0079726 | 0.0019982
66 | 67 | 0.22785 | 0.14582 | 1.5305e-09 | 0 | 0 | 0 | 0 | 0 | 1 | -90 | 90 | -0.17678 | -0.045032 | 0.17686 | 0.045082
67 | 68 | 0.68358 | 0.43749 | 4.5917e-09 | 0 | 0 | 0 | 0 | 0 | 1 | -90 | 90 | -0.17857 | -0.045511 | 0.17881 | 0.045662
51 | 52 | 0.71357 | 0.45669 | 1.1983e-09 | 0 | 0 | 0 | 0 | 0 | 1 | -90 | 90 | 0.018671 | 0.0046812 | -0.018669 | -0.0046796
51 | 53 | 2.0001 | 1.28 | 3.3587e-09 | 0 | 0 | 0 | 0 | 0 | 1 | -90 | 90 | -0.021794 | -0.0054638 | 0.021804 | 0.0054701
52 | 54 | 0.11242 | 0.071951 | 1.8879e-10 | 0 | 0 | 0 | 0 | 0 | 1 | -90 | 90 | 0.012787 | 0.0032055 | -0.012787 | -0.0032054
53 | 55 | 1.7393 | 1.1131 | 2.9207e-09 | 0 | 0 | 0 | 0 | 0 | 1 | -90 | 90 | -0.049459 | -0.012407 | 0.049505 | 0.012436
53 | 56 | 0.69875 | 0.4472 | 1.1734e-09 | 0 | 0 | 0 | 0 | 0 | 1 | -90 | 90 | 0.02459 | 0.0061689 | -0.024585 | -0.0061661
54 | 85 | 4.1264 | 2.6409 | 6.9294e-09 | 0 | 0 | 0 | 0 | 0 | 1 | -90 | 90 | 0.0089004 | 0.0022314 | -0.0088968 | -0.0022298
56 | 58 | 1.5664 | 1.0025 | 2.6304e-09 | 0 | 0 | 0 | 0 | 0 | 1 | -90 | 90 | 0.0059163 | 0.0014827 | -0.0059157 | -0.0014825
56 | 88 | 5.0998 | 3.2639 | 8.5639e-09 | 0 | 0 | 0 | 0 | 0 | 1 | -90 | 90 | 0.015617 | 0.0039184 | -0.015603 | -0.0039106
58 | 106 | 0.66127 | 0.42321 | 1.1104e-09 | 0 | 0 | 0 | 0 | 0 | 1 | -90 | 90 | 0.0026077 | 0.00065346 | -0.0026076 | -0.00065353
88 | 100 | 0.76285 | 0.48822 | 1.281e-09 | 0 | 0 | 0 | 0 | 0 | 1 | -90 | 90 | 0.0095023 | 0.0023816 | -0.0095015 | -0.0023812
69 | 70 | 1.8583 | 1.1893 | 3.1206e-09 | 0 | 0 | 0 | 0 | 0 | 1 | -90 | 90 | 0.019979 | 0.0050099 | -0.019971 | -0.005005
69 | 68 | 0.1569 | 0.10041 | 1.0539e-09 | 0 | 0 | 0 | 0 | 0 | 1 | -90 | 90 | 0.18062 | 0.046137 | -0.18056 | -0.046101
100 | 101 | 1.8521 | 1.1853 | 3.1101e-09 | 0 | 0 | 0 | 0 | 0 | 1 | -90 | 90 | 0.0052309 | 0.0013109 | -0.0052303 | -0.0013108
70 | 71 | 1.4489 | 0.92731 | 2.4331e-09 | 0 | 0 | 0 | 0 | 0 | 1 | -90 | 90 | 0.010341 | 0.0025916 | -0.010339 | -0.0025907
61 | 63 | 3.696 | 2.3654 | 6.2066e-09 | 0 | 0 | 0 | 0 | 0 | 1 | -90 | 90 | 0.011428 | 0.0028659 | -0.011423 | -0.002863
63 | 65 | 2.1556 | 1.3796 | 3.6198e-09 | 0 | 0 | 0 | 0 | 0 | 1 | -90 | 90 | 0.0073521 | 0.0018428 | -0.0073508 | -0.0018423
64 | 77 | 1.0113 | 0.64723 | 1.6982e-09 | 0 | 0 | 0 | 0 | 0 | 1 | -90 | 90 | 0.011333 | 0.002841 | -0.011332 | -0.0028402
65 | 89 | 1.3043 | 0.83478 | 2.1903e-09 | 0 | 0 | 0 | 0 | 0 | 1 | -90 | 90 | 0.0035579 | 0.00089161 | -0.0035577 | -0.0008917
77 | 76 | 1.6416 | 1.0506 | 2.7568e-09 | 0 | 0 | 0 | 0 | 0 | 1 | -90 | 90 | 0.006134 | 0.0015374 | -0.0061334 | -0.0015373
71 | 72 | 1.7689 | 1.1321 | 2.9705e-09 | 0 | 0 | 0 | 0 | 0 | 1 | -90 | 90 | 0.005664 | 0.0014195 | -0.0056634 | -0.0014194
71 | 73 | 0.74619 | 0.47756 | 1.2531e-09 | 0 | 0 | 0 | 0 | 0 | 1 | -90 | 90 | 0.0046753 | 0.0011713 | -0.0046751 | -0.0011713
73 | 74 | 0.12008 | 0.076853 | 2.0165e-10 | 0 | 0 | 0 | 0 | 0 | 1 | -90 | 90 | 0.0028693 | 0.00071867 | -0.0028693 | -0.00071868
74 | 102 | 2.0505 | 1.3123 | 3.4433e-09 | 0 | 0 | 0 | 0 | 0 | 1 | -90 | 90 | 0.0013893 | 0.00034777 | -0.0013893 | -0.00034808
102 | 103 | 0.6718 | 0.42995 | 1.1281e-09 | 0 | 0 | 0 | 0 | 0 | 1 | -90 | 90 | 0.0013893 | 0.00034808 | -0.0013893 | -0.00034818
79 | 80 | 2.4621 | 1.5757 | 4.1345e-09 | 0 | 0 | 0 | 0 | 0 | 1 | -90 | 90 | -0.018568 | -0.004654 | 0.018578 | 0.0046597
83 | 84 | 1.8024 | 1.1535 | 3.0267e-09 | 0 | 0 | 0 | 0 | 0 | 1 | -90 | 90 | -0.054257 | -0.013617 | 0.054314 | 0.013653
84 | 93 | 0.0011588 | 0.00074166 | 1.946e-12 | 0 | 0 | 0 | 0 | 0 | 1 | -90 | 90 | -0.059631 | -0.014985 | 0.059631 | 0.014985
93 | 94 | 1.0229 | 0.65464 | 1.7177e-09 | 0 | 0 | 0 | 0 | 0 | 1 | -90 | 90 | -0.071096 | -0.017859 | 0.071151 | 0.017894
94 | 95 | 0.092611 | 0.059271 | 6.2207e-10 | 0 | 0 | 0 | 0 | 0 | 1 | -90 | 90 | 0.36019 | 0.092123 | -0.36006 | -0.092041
94 | 96 | 0.16486 | 0.10551 | 1.1074e-09 | 0 | 0 | 0 | 0 | 0 | 1 | -90 | 90 | -0.43134 | -0.11002 | 0.43167 | 0.11023