## bus_data
BUS_I | BUS_TYPE | Pd | Qd | Gs | Bs | area | Vm | Va | baseKV | zone | Vmax | Vmin
1 | 1 | 0.024193 | 0.0060633 | 0 | 0 | 1 | 0.99286 | -0.13682 | 0.4 | 1 | 1.1 | 0.9
2 | 1 | 0 | 0 | 0 | 0 | 1 | 0.9926 | -0.14196 | 0.4 | 1 | 1.1 | 0.9
3 | 1 | 0 | 0 | 0 | 0 | 1 | 0.99357 | -0.12322 | 0.4 | 1 | 1.1 | 0.9
4 | 1 | 0.012886 | 0.0032295 | 0 | 0 | 1 | 0.99218 | -0.15011 | 0.4 | 1 | 1.1 | 0.9
5 | 1 | 0 | 0 | 0 | 0 | 1 | 0.99385 | -0.11764 | 0.4 | 1 | 1.1 | 0.9
27 | 1 | 0.027694 | 0.0069407 | 0 | 0 | 1 | 0.99257 | -0.14256 | 0.4 | 1 | 1.1 | 0.9
25 | 1 | 0.0095925 | 0.0024041 | 0 | 0 | 1 | 0.99417 | -0.11153 | 0.4 | 1 | 1.1 | 0.9
11 | 1 | 0.011235 | 0.0028158 | 0 | 0 | 1 | 0.97239 | -0.53307 | 0.4 | 1 | 1.1 | 0.9
12 | 1 | 0 | 0 | 0 | 0 | 1 | 0.97254 | -0.53025 | 0.4 | 1 | 1.1 | 0.9
69 | 1 | 0.017559 | 0.0044006 | 0 | 0 | 1 | 0.9923 | -0.14775 | 0.4 | 1 | 1.1 | 0.9
26 | 1 | 0 | 0 | 0 | 0 | 1 | 0.99774 | -0.042912 | 0.4 | 1 | 1.1 | 0.9
6 | 1 | 0.0072884 | 0.0018266 | 0 | 0 | 1 | 0.99946 | -0.010371 | 0.4 | 1 | 1.1 | 0.9
7 | 3 | 0.0059199 | 0.0014837 | 0 | 0 | 1 | 1 | 0 | 0.4 | 1 | 1.1 | 0.9
8 | 1 | 0.0063799 | 0.001599 | 0 | 0 | 1 | 0.99945 | -0.010627 | 0.4 | 1 | 1.1 | 0.9
9 | 1 | 0.0065045 | 0.0016302 | 0 | 0 | 1 | 0.99912 | -0.016682 | 0.4 | 1 | 1.1 | 0.9
10 | 1 | 0.010729 | 0.002689 | 0 | 0 | 1 | 0.99939 | -0.011699 | 0.4 | 1 | 1.1 | 0.9
23 | 1 | 0.0077242 | 0.0019359 | 0 | 0 | 1 | 0.99613 | -0.073437 | 0.4 | 1 | 1.1 | 0.9
13 | 1 | 0.0049994 | 0.001253 | 0 | 0 | 1 | 0.97294 | -0.52219 | 0.4 | 1 | 1.1 | 0.9
14 | 1 | 0.0072033 | 0.0018053 | 0 | 0 | 1 | 0.9723 | -0.53486 | 0.4 | 1 | 1.1 | 0.9
40 | 1 | 0.0083397 | 0.0020901 | 0 | 0 | 1 | 0.97343 | -0.51252 | 0.4 | 1 | 1.1 | 0.9
55 | 1 | 0.0059392 | 0.0014885 | 0 | 0 | 1 | 0.9722 | -0.53692 | 0.4 | 1 | 1.1 | 0.9
41 | 1 | 0.004116 | 0.0010316 | 0 | 0 | 1 | 0.97344 | -0.5123 | 0.4 | 1 | 1.1 | 0.9
15 | 1 | 0.0088848 | 0.0022267 | 0 | 0 | 1 | 0.97452 | -0.49102 | 0.4 | 1 | 1.1 | 0.9
16 | 1 | 0.004714 | 0.0011814 | 0 | 0 | 1 | 0.97486 | -0.48449 | 0.4 | 1 | 1.1 | 0.9
17 | 1 | 0.002833 | 0.00071002 | 0 | 0 | 1 | 0.9745 | -0.49153 | 0.4 | 1 | 1.1 | 0.9
18 | 1 | 0.0017316 | 0.00043399 | 0 | 0 | 1 | 0.97591 | -0.46376 | 0.4 | 1 | 1.1 | 0.9
19 | 1 | 0.0057304 | 0.0014362 | 0 | 0 | 1 | 0.97383 | -0.50468 | 0.4 | 1 | 1.1 | 0.9
44 | 1 | 0.001745 | 0.00043735 | 0 | 0 | 1 | 0.97628 | -0.45659 | 0.4 | 1 | 1.1 | 0.9
56 | 1 | 0.0037844 | 0.00094845 | 0 | 0 | 1 | 0.97635 | -0.45516 | 0.4 | 1 | 1.1 | 0.9
20 | 1 | 0.0040588 | 0.0010172 | 0 | 0 | 1 | 0.99439 | -0.10657 | 0.4 | 1 | 1.1 | 0.9
21 | 1 | 0.0051318 | 0.0012862 | 0 | 0 | 1 | 0.99559 | -0.083747 | 0.4 | 1 | 1.1 | 0.9
22 | 1 | 0.0025128 | 0.00062976 | 0 | 0 | 1 | 0.99383 | -0.11729 | 0.4 | 1 | 1.1 | 0.9
24 | 1 | 0 | 0 | 0 | 0 | 1 | 0.99303 | -0.13252 | 0.4 | 1 | 1.1 | 0.9
59 | 1 | 0 | 0 | 0 | 0 | 1 | 0.99202 | -0.15198 | 0.4 | 1 | 1.1 | 0.9
63 | 1 | 0.0037113 | 0.00093014 | 0 | 0 | 1 | 0.99213 | -0.14978 | 0.4 | 1 | 1.1 | 0.9
61 | 1 | 0.010243 | 0.0025671 | 0 | 0 | 1 | 0.99012 | -0.18866 | 0.4 | 1 | 1.1 | 0.9
57 | 1 | 0.004068 | 0.0010195 | 0 | 0 | 1 | 0.99199 | -0.15261 | 0.4 | 1 | 1.1 | 0.9
33 | 1 | 0.0050391 | 0.0012629 | 0 | 0 | 1 | 0.99082 | -0.17484 | 0.4 | 1 | 1.1 | 0.9
28 | 1 | 0.0038276 | 0.00095929 | 0 | 0 | 1 | 0.98612 | -0.26493 | 0.4 | 1 | 1.1 | 0.9
29 | 1 | 0.0046532 | 0.0011662 | 0 | 0 | 1 | 0.98542 | -0.27842 | 0.4 | 1 | 1.1 | 0.9
30 | 1 | 0 | 0 | 0 | 0 | 1 | 0.98709 | -0.24622 | 0.4 | 1 | 1.1 | 0.9
31 | 1 | 0.0052265 | 0.0013099 | 0 | 0 | 1 | 0.98212 | -0.34249 | 0.4 | 1 | 1.1 | 0.9
32 | 1 | 0.0028518 | 0.00071472 | 0 | 0 | 1 | 0.98675 | -0.25298 | 0.4 | 1 | 1.1 | 0.9
38 | 1 | 0 | 0 | 0 | 0 | 1 | 0.97999 | -0.38395 | 0.4 | 1 | 1.1 | 0.9
53 | 1 | 0.0060591 | 0.0015186 | 0 | 0 | 1 | 0.98671 | -0.25374 | 0.4 | 1 | 1.1 | 0.9
42 | 1 | 0.0052196 | 0.0013082 | 0 | 0 | 1 | 0.97985 | -0.38672 | 0.4 | 1 | 1.1 | 0.9
36 | 1 | 0 | 0 | 0 | 0 | 1 | 0.97972 | -0.3891 | 0.4 | 1 | 1.1 | 0.9
52 | 1 | 0.0020836 | 0.00052221 | 0 | 0 | 1 | 0.9867 | -0.25387 | 0.4 | 1 | 1.1 | 0.9
34 | 1 | 0.0081029 | 0.0020308 | 0 | 0 | 1 | 0.97817 | -0.41948 | 0.4 | 1 | 1.1 | 0.9
35 | 1 | 0.0034926 | 0.00087532 | 0 | 0 | 1 | 0.97809 | -0.42102 | 0.4 | 1 | 1.1 | 0.9
37 | 1 | 0.0047664 | 0.0011946 | 0 | 0 | 1 | 0.97674 | -0.4475 | 0.4 | 1 | 1.1 | 0.9
39 | 1 | 0.0046472 | 0.0011647 | 0 | 0 | 1 | 0.97923 | -0.39872 | 0.4 | 1 | 1.1 | 0.9
46 | 1 | 0 | 0 | 0 | 0 | 1 | 0.97909 | -0.40145 | 0.4 | 1 | 1.1 | 0.9
43 | 1 | 0.0054889 | 0.0013756 | 0 | 0 | 1 | 0.97972 | -0.38915 | 0.4 | 1 | 1.1 | 0.9
47 | 1 | 0.0033241 | 0.0008331 | 0 | 0 | 1 | 0.97889 | -0.40548 | 0.4 | 1 | 1.1 | 0.9
45 | 1 | 0.0018061 | 0.00045264 | 0 | 0 | 1 | 0.97906 | -0.40218 | 0.4 | 1 | 1.1 | 0.9
50 | 1 | 0.0033686 | 0.00084424 | 0 | 0 | 1 | 0.97886 | -0.40596 | 0.4 | 1 | 1.1 | 0.9
58 | 1 | 0.0037806 | 0.00094751 | 0 | 0 | 1 | 0.99185 | -0.15542 | 0.4 | 1 | 1.1 | 0.9
60 | 1 | 0.0088138 | 0.0022089 | 0 | 0 | 1 | 0.99172 | -0.15779 | 0.4 | 1 | 1.1 | 0.9
62 | 1 | 0.0033263 | 0.00083366 | 0 | 0 | 1 | 0.9917 | -0.15828 | 0.4 | 1 | 1.1 | 0.9
70 | 1 | 0.012615 | 0.0031617 | 0 | 0 | 1 | 0.98979 | -0.19519 | 0.4 | 1 | 1.1 | 0.9
68 | 1 | 0.0047481 | 0.00119 | 0 | 0 | 1 | 0.98865 | -0.21727 | 0.4 | 1 | 1.1 | 0.9
64 | 1 | 0.02228 | 0.005584 | 0 | 0 | 1 | 0.98577 | -0.27313 | 0.4 | 1 | 1.1 | 0.9
65 | 1 | 0.022321 | 0.0055941 | 0 | 0 | 1 | 0.9854 | -0.28048 | 0.4 | 1 | 1.1 | 0.9
66 | 1 | 0.023489 | 0.0058869 | 0 | 0 | 1 | 0.98654 | -0.25819 | 0.4 | 1 | 1.1 | 0.9

## generator_data
GEN_BUS | PG | QG | QMAX | QMIN | VG | MBASE | GEN_STATUS | PMAX | PMIN
7 | 0.41378 | 0.10563 | 10 | -10 | 1 | 100 | 1 | 10 | 0

## branch_data
F_BUS | T_BUS | BR_R | BR_X | BR_B | RATE_A | RATE_B | RATE_C | TAP | SHIFT | BR_STATUS | ANGMIN | ANGMAX | P_in | Q_in | P_out | Q_out
1 | 2 | 1.7607 | 1.1268 | 2.9566e-09 | 0 | 0 | 0 | 0 | 0 | 1 | -90 | 90 | 0.012894 | 0.003234 | -0.012891 | -0.0032322
1 | 3 | 1.6225 | 1.0384 | 2.7246e-09 | 0 | 0 | 0 | 0 | 0 | 1 | -90 | 90 | -0.037087 | -0.0092973 | 0.037111 | 0.0093124
2 | 4 | 2.792 | 1.7869 | 4.6884e-09 | 0 | 0 | 0 | 0 | 0 | 1 | -90 | 90 | 0.012891 | 0.0032322 | -0.012886 | -0.0032295
3 | 5 | 0.66578 | 0.4261 | 1.118e-09 | 0 | 0 | 0 | 0 | 0 | 1 | -90 | 90 | -0.037111 | -0.0093124 | 0.037121 | 0.0093186
5 | 27 | 2.4355 | 1.5587 | 4.0898e-09 | 0 | 0 | 0 | 0 | 0 | 1 | -90 | 90 | 0.04531 | 0.011378 | -0.045257 | -0.011344
5 | 25 | 0.3283 | 0.21011 | 5.513e-10 | 0 | 0 | 0 | 0 | 0 | 1 | -90 | 90 | -0.082431 | -0.020697 | 0.082455 | 0.020712
27 | 69 | 1.3035 | 0.83422 | 2.1889e-09 | 0 | 0 | 0 | 0 | 0 | 1 | -90 | 90 | 0.017563 | 0.0044032 | -0.017559 | -0.0044007
25 | 26 | 3.3189 | 2.1241 | 5.5733e-09 | 0 | 0 | 0 | 0 | 0 | 1 | -90 | 90 | -0.092048 | -0.023116 | 0.09235 | 0.023309
11 | 12 | 1.0659 | 0.68221 | 1.79e-09 | 0 | 0 | 0 | 0 | 0 | 1 | -90 | 90 | -0.011235 | -0.0028159 | 0.011236 | 0.0028167
12 | 13 | 1.4019 | 0.89722 | 2.3542e-09 | 0 | 0 | 0 | 0 | 0 | 1 | -90 | 90 | -0.024382 | -0.0061124 | 0.024391 | 0.0061181
12 | 14 | 1.486 | 0.95107 | 2.4955e-09 | 0 | 0 | 0 | 0 | 0 | 1 | -90 | 90 | 0.013146 | 0.0032957 | -0.013143 | -0.0032941
26 | 23 | 0.48555 | 0.31075 | 2.4461e-09 | 0 | 0 | 0 | 0 | 0 | 1 | -90 | 90 | 0.28381 | 0.072586 | -0.28339 | -0.072319
26 | 9 | 0.31507 | 0.20165 | 1.5873e-09 | 0 | 0 | 0 | 0 | 0 | 1 | -90 | 90 | -0.37616 | -0.095895 | 0.37663 | 0.0962
6 | 7 | 1.9043 | 1.2188 | 3.1979e-09 | 0 | 0 | 0 | 0 | 0 | 1 | -90 | 90 | -0.024398 | -0.006115 | 0.02441 | 0.0061224
6 | 8 | 0.066885 | 0.042806 | 1.1232e-10 | 0 | 0 | 0 | 0 | 0 | 1 | -90 | 90 | 0.01711 | 0.0042883 | -0.01711 | -0.0042882
7 | 9 | 0.19739 | 0.12633 | 9.944e-10 | 0 | 0 | 0 | 0 | 0 | 1 | -90 | 90 | 0.38345 | 0.098028 | -0.38314 | -0.09783
8 | 10 | 0.44763 | 0.28648 | 7.5169e-10 | 0 | 0 | 0 | 0 | 0 | 1 | -90 | 90 | 0.01073 | 0.0026893 | -0.010729 | -0.002689
23 | 21 | 0.16829 | 0.10771 | 8.4783e-10 | 0 | 0 | 0 | 0 | 0 | 1 | -90 | 90 | 0.27566 | 0.070383 | -0.27553 | -0.070295
13 | 40 | 1.3979 | 0.89468 | 2.3475e-09 | 0 | 0 | 0 | 0 | 0 | 1 | -90 | 90 | -0.029391 | -0.0073711 | 0.029404 | 0.0073796
14 | 55 | 1.4712 | 0.94159 | 2.4706e-09 | 0 | 0 | 0 | 0 | 0 | 1 | -90 | 90 | 0.0059396 | 0.0014887 | -0.005939 | -0.0014886
40 | 41 | 0.024196 | 0.015485 | 4.0631e-11 | 0 | 0 | 0 | 0 | 0 | 1 | -90 | 90 | -0.037744 | -0.0094698 | 0.037744 | 0.00947
41 | 19 | 0.77388 | 0.49528 | 1.2996e-09 | 0 | 0 | 0 | 0 | 0 | 1 | -90 | 90 | -0.04186 | -0.010502 | 0.041875 | 0.010511
15 | 16 | 0.46864 | 0.29993 | 7.8697e-10 | 0 | 0 | 0 | 0 | 0 | 1 | -90 | 90 | -0.059354 | -0.014904 | 0.059373 | 0.014916
15 | 17 | 0.042888 | 0.027448 | 7.202e-11 | 0 | 0 | 0 | 0 | 0 | 1 | -90 | 90 | 0.050469 | 0.012677 | -0.050468 | -0.012676
16 | 18 | 1.3816 | 0.88422 | 2.3201e-09 | 0 | 0 | 0 | 0 | 0 | 1 | -90 | 90 | -0.064087 | -0.016097 | 0.06415 | 0.016138
17 | 19 | 1.1767 | 0.75307 | 1.976e-09 | 0 | 0 | 0 | 0 | 0 | 1 | -90 | 90 | 0.047635 | 0.011966 | -0.047605 | -0.011947
18 | 44 | 0.46585 | 0.29814 | 7.8229e-10 | 0 | 0 | 0 | 0 | 0 | 1 | -90 | 90 | -0.065882 | -0.016571 | 0.065904 | 0.016586
44 | 56 | 0.09056 | 0.057959 | 1.5208e-10 | 0 | 0 | 0 | 0 | 0 | 1 | -90 | 90 | -0.067649 | -0.017023 | 0.067654 | 0.017026
56 | 37 | 0.45958 | 0.29413 | 7.7176e-10 | 0 | 0 | 0 | 0 | 0 | 1 | -90 | 90 | -0.071438 | -0.017975 | 0.071464 | 0.017991
20 | 21 | 0.37901 | 0.24257 | 1.9094e-09 | 0 | 0 | 0 | 0 | 0 | 1 | -90 | 90 | -0.2701 | -0.068819 | 0.27039 | 0.069009
20 | 22 | 0.1805 | 0.11552 | 9.0932e-10 | 0 | 0 | 0 | 0 | 0 | 1 | -90 | 90 | 0.26604 | 0.067801 | -0.2659 | -0.067713
22 | 24 | 0.25842 | 0.16539 | 1.3019e-09 | 0 | 0 | 0 | 0 | 0 | 1 | -90 | 90 | 0.26339 | 0.067084 | -0.26319 | -0.06696
24 | 59 | 0.74305 | 0.47555 | 1.2478e-09 | 0 | 0 | 0 | 0 | 0 | 1 | -90 | 90 | 0.11624 | 0.029348 | -0.11613 | -0.029279
24 | 63 | 0.5259 | 0.33657 | 2.6494e-09 | 0 | 0 | 0 | 0 | 0 | 1 | -90 | 90 | 0.14695 | 0.037612 | -0.14683 | -0.037534
59 | 61 | 1.6871 | 1.0798 | 2.8331e-09 | 0 | 0 | 0 | 0 | 0 | 1 | -90 | 90 | 0.096141 | 0.024267 | -0.095972 | -0.02416
59 | 57 | 0.13731 | 0.087876 | 2.3057e-10 | 0 | 0 | 0 | 0 | 0 | 1 | -90 | 90 | 0.019993 | 0.0050119 | -0.019992 | -0.0050116
63 | 33 | 0.78181 | 0.50036 | 2.6257e-09 | 0 | 0 | 0 | 0 | 0 | 1 | -90 | 90 | 0.14312 | 0.036604 | -0.14294 | -0.036493
61 | 70 | 0.33593 | 0.215 | 5.6412e-10 | 0 | 0 | 0 | 0 | 0 | 1 | -90 | 90 | 0.08573 | 0.021593 | -0.085703 | -0.021575
57 | 58 | 0.77945 | 0.49885 | 1.3089e-09 | 0 | 0 | 0 | 0 | 0 | 1 | -90 | 90 | 0.015924 | 0.003992 | -0.015922 | -0.0039908
33 | 30 | 2.2978 | 1.4706 | 3.8587e-09 | 0 | 0 | 0 | 0 | 0 | 1 | -90 | 90 | 0.1379 | 0.03523 | -0.13743 | -0.034927
28 | 29 | 0.48408 | 0.30981 | 8.129e-10 | 0 | 0 | 0 | 0 | 0 | 1 | -90 | 90 | 0.12249 | 0.031138 | -0.12241 | -0.031087
28 | 30 | 0.65226 | 0.41744 | 1.0953e-09 | 0 | 0 | 0 | 0 | 0 | 1 | -90 | 90 | -0.12632 | -0.032097 | 0.12643 | 0.03217
29 | 31 | 2.3814 | 1.5241 | 3.999e-09 | 0 | 0 | 0 | 0 | 0 | 1 | -90 | 90 | 0.11776 | 0.029921 | -0.1174 | -0.02969
30 | 32 | 2.686 | 1.7191 | 4.5106e-09 | 0 | 0 | 0 | 0 | 0 | 1 | -90 | 90 | 0.010998 | 0.0027574 | -0.010995 | -0.0027556
31 | 38 | 1.6045 | 1.0269 | 2.6943e-09 | 0 | 0 | 0 | 0 | 0 | 1 | -90 | 90 | 0.11217 | 0.02838 | -0.11195 | -0.028238
32 | 53 | 0.40481 | 0.25908 | 6.7978e-10 | 0 | 0 | 0 | 0 | 0 | 1 | -90 | 90 | 0.008143 | 0.0020409 | -0.0081427 | -0.0020407
38 | 42 | 1.114 | 0.71297 | 1.8707e-09 | 0 | 0 | 0 | 0 | 0 | 1 | -90 | 90 | 0.01071 | 0.0026847 | -0.010709 | -0.0026839
38 | 36 | 0.21977 | 0.14065 | 3.6905e-10 | 0 | 0 | 0 | 0 | 0 | 1 | -90 | 90 | 0.10124 | 0.025553 | -0.10121 | -0.025537
53 | 52 | 0.2663 | 0.17043 | 4.4719e-10 | 0 | 0 | 0 | 0 | 0 | 1 | -90 | 90 | 0.0020836 | 0.00052218 | -0.0020836 | -0.00052221
42 | 43 | 1.8986 | 1.2151 | 3.1883e-09 | 0 | 0 | 0 | 0 | 0 | 1 | -90 | 90 | 0.0054894 | 0.0013758 | -0.0054888 | -0.0013757
36 | 39 | 3.1475 | 2.0144 | 5.2856e-09 | 0 | 0 | 0 | 0 | 0 | 1 | -90 | 90 | 0.013154 | 0.0032987 | -0.013148 | -0.0032954
36 | 34 | 1.4896 | 0.95332 | 2.5014e-09 | 0 | 0 | 0 | 0 | 0 | 1 | -90 | 90 | 0.088057 | 0.022239 | -0.087929 | -0.022157
34 | 35 | 0.083183 | 0.053237 | 1.3969e-10 | 0 | 0 | 0 | 0 | 0 | 1 | -90 | 90 | 0.079826 | 0.020126 | -0.07982 | -0.020123
35 | 37 | 1.4913 | 0.95443 | 2.5043e-09 | 0 | 0 | 0 | 0 | 0 | 1 | -90 | 90 | 0.076327 | 0.019247 | -0.076231 | -0.019186
39 | 46 | 1.3782 | 0.88206 | 2.3144e-09 | 0 | 0 | 0 | 0 | 0 | 1 | -90 | 90 | 0.0085011 | 0.0021306 | -0.0085 | -0.0021301
46 | 47 | 2.5892 | 1.6571 | 4.348e-09 | 0 | 0 | 0 | 0 | 0 | 1 | -90 | 90 | 0.006694 | 0.0016777 | -0.0066927 | -0.0016773
46 | 45 | 1.7442 | 1.1163 | 2.9289e-09 | 0 | 0 | 0 | 0 | 0 | 1 | -90 | 90 | 0.0018061 | 0.00045241 | -0.001806 | -0.00045265
47 | 50 | 0.6077 | 0.38893 | 1.0205e-09 | 0 | 0 | 0 | 0 | 0 | 1 | -90 | 90 | 0.0033686 | 0.00084422 | -0.0033685 | -0.00084426
58 | 60 | 0.85934 | 0.54998 | 1.4431e-09 | 0 | 0 | 0 | 0 | 0 | 1 | -90 | 90 | 0.012142 | 0.0030433 | -0.01214 | -0.0030425
60 | 62 | 0.65416 | 0.41866 | 1.0985e-09 | 0 | 0 | 0 | 0 | 0 | 1 | -90 | 90 | 0.0033264 | 0.0008336 | -0.0033263 | -0.00083366
70 | 68 | 1.3295 | 0.85088 | 2.2326e-09 | 0 | 0 | 0 | 0 | 0 | 1 | -90 | 90 | 0.073088 | 0.018414 | -0.07301 | -0.018365
68 | 66 | 2.6275 | 1.6816 | 4.4123e-09 | 0 | 0 | 0 | 0 | 0 | 1 | -90 | 90 | 0.068262 | 0.017175 | -0.068129 | -0.01709
64 | 65 | 1.4346 | 0.91813 | 2.409e-09 | 0 | 0 | 0 | 0 | 0 | 1 | -90 | 90 | 0.022328 | 0.0055989 | -0.022321 | -0.0055941
64 | 66 | 1.4598 | 0.93428 | 2.4514e-09 | 0 | 0 | 0 | 0 | 0 | 1 | -90 | 90 | -0.044609 | -0.011183 | 0.04464 | 0.011203