## bus_data
BUS_I | BUS_TYPE | Pd | Qd | Gs | Bs | area | Vm | Va | baseKV | zone | Vmax | Vmin
1 | 1 | 0.0024144 | 0.0006051 | 0 | 0 | 1 | 0.9795 | -0.39478 | 0.4 | 1 | 1.1 | 0.9
2 | 1 | 0.00267 | 0.00066917 | 0 | 0 | 1 | 0.97858 | -0.41282 | 0.4 | 1 | 1.1 | 0.9
3 | 1 | 0.0075981 | 0.0019043 | 0 | 0 | 1 | 0.98005 | -0.38404 | 0.4 | 1 | 1.1 | 0.9
4 | 1 | 0.0040483 | 0.0010146 | 0 | 0 | 1 | 0.97834 | -0.41742 | 0.4 | 1 | 1.1 | 0.9
5 | 1 | 0.0018559 | 0.00046513 | 0 | 0 | 1 | 0.98066 | -0.37205 | 0.4 | 1 | 1.1 | 0.9
53 | 1 | 0 | 0 | 0 | 0 | 1 | 0.97747 | -0.4346 | 0.4 | 1 | 1.1 | 0.9
33 | 1 | 0.0020786 | 0.00052096 | 0 | 0 | 1 | 0.98197 | -0.3466 | 0.4 | 1 | 1.1 | 0.9
125 | 1 | 0.0018359 | 0.00046013 | 0 | 0 | 1 | 0.98054 | -0.37437 | 0.4 | 1 | 1.1 | 0.9
47 | 1 | 0 | 0 | 0 | 0 | 1 | 0.97722 | -0.43952 | 0.4 | 1 | 1.1 | 0.9
34 | 1 | 0.003564 | 0.00089323 | 0 | 0 | 1 | 0.98347 | -0.31733 | 0.4 | 1 | 1.1 | 0.9
6 | 1 | 0.0060987 | 0.0015285 | 0 | 0 | 1 | 0.97552 | -0.47285 | 0.4 | 1 | 1.1 | 0.9
7 | 1 | 0.0068535 | 0.0017177 | 0 | 0 | 1 | 0.97537 | -0.47578 | 0.4 | 1 | 1.1 | 0.9
8 | 1 | 0.0048812 | 0.0012233 | 0 | 0 | 1 | 0.97576 | -0.46812 | 0.4 | 1 | 1.1 | 0.9
9 | 1 | 0.0038741 | 0.00097094 | 0 | 0 | 1 | 0.97532 | -0.4769 | 0.4 | 1 | 1.1 | 0.9
10 | 1 | 0.0017523 | 0.00043917 | 0 | 0 | 1 | 0.97592 | -0.46506 | 0.4 | 1 | 1.1 | 0.9
40 | 1 | 0.0041145 | 0.0010312 | 0 | 0 | 1 | 0.976 | -0.46345 | 0.4 | 1 | 1.1 | 0.9
13 | 1 | 0 | 0 | 0 | 0 | 1 | 0.99117 | -0.16884 | 0.4 | 1 | 1.1 | 0.9
15 | 1 | 0 | 0 | 0 | 0 | 1 | 0.99159 | -0.16073 | 0.4 | 1 | 1.1 | 0.9
11 | 1 | 0.0052236 | 0.0013091 | 0 | 0 | 1 | 0.9909 | -0.17408 | 0.4 | 1 | 1.1 | 0.9
46 | 1 | 0.0053015 | 0.0013287 | 0 | 0 | 1 | 0.97635 | -0.45656 | 0.4 | 1 | 1.1 | 0.9
12 | 1 | 0.0088706 | 0.0022232 | 0 | 0 | 1 | 0.99085 | -0.17494 | 0.4 | 1 | 1.1 | 0.9
14 | 1 | 0.0051615 | 0.0012936 | 0 | 0 | 1 | 0.99082 | -0.1755 | 0.4 | 1 | 1.1 | 0.9
18 | 1 | 0 | 0 | 0 | 0 | 1 | 0.99254 | -0.1423 | 0.4 | 1 | 1.1 | 0.9
122 | 1 | 0.0030774 | 0.00077127 | 0 | 0 | 1 | 0.99147 | -0.163 | 0.4 | 1 | 1.1 | 0.9
20 | 1 | 0.0075324 | 0.0018878 | 0 | 0 | 1 | 0.9932 | -0.12953 | 0.4 | 1 | 1.1 | 0.9
16 | 1 | 0.0082335 | 0.0020635 | 0 | 0 | 1 | 0.9907 | -0.17755 | 0.4 | 1 | 1.1 | 0.9
123 | 1 | 0.0097898 | 0.0024535 | 0 | 0 | 1 | 0.99126 | -0.16704 | 0.4 | 1 | 1.1 | 0.9
17 | 1 | 0.012629 | 0.003165 | 0 | 0 | 1 | 0.98993 | -0.19245 | 0.4 | 1 | 1.1 | 0.9
19 | 1 | 0.0064592 | 0.0016188 | 0 | 0 | 1 | 0.98865 | -0.21702 | 0.4 | 1 | 1.1 | 0.9
48 | 1 | 0.0082174 | 0.0020595 | 0 | 0 | 1 | 0.98761 | -0.23721 | 0.4 | 1 | 1.1 | 0.9
54 | 1 | 0.00825 | 0.0020676 | 0 | 0 | 1 | 0.99352 | -0.12348 | 0.4 | 1 | 1.1 | 0.9
49 | 1 | 0.0025015 | 0.00062695 | 0 | 0 | 1 | 0.9867 | -0.25478 | 0.4 | 1 | 1.1 | 0.9
31 | 1 | 0.01134 | 0.0028421 | 0 | 0 | 1 | 0.99389 | -0.11632 | 0.4 | 1 | 1.1 | 0.9
21 | 1 | 0.0038592 | 0.00096721 | 0 | 0 | 1 | 0.99752 | -0.047383 | 0.4 | 1 | 1.1 | 0.9
22 | 1 | 0.0031303 | 0.00078452 | 0 | 0 | 1 | 0.99856 | -0.027468 | 0.4 | 1 | 1.1 | 0.9
23 | 1 | 0 | 0 | 0 | 0 | 1 | 0.99696 | -0.058041 | 0.4 | 1 | 1.1 | 0.9
24 | 3 | 0 | 0 | 0 | 0 | 1 | 1 | 0 | 0.4 | 1 | 1.1 | 0.9
25 | 1 | 0.0028483 | 0.00071385 | 0 | 0 | 1 | 0.99508 | -0.094027 | 0.4 | 1 | 1.1 | 0.9
26 | 1 | 0.0031686 | 0.00079412 | 0 | 0 | 1 | 0.99603 | -0.075994 | 0.4 | 1 | 1.1 | 0.9
30 | 1 | 0.0037419 | 0.0009378 | 0 | 0 | 1 | 0.99979 | -0.0039441 | 0.4 | 1 | 1.1 | 0.9
27 | 1 | 0.006109 | 0.0015311 | 0 | 0 | 1 | 0.99931 | -0.013004 | 0.4 | 1 | 1.1 | 0.9
44 | 1 | 0 | 0 | 0 | 0 | 1 | 0.9922 | -0.14959 | 0.4 | 1 | 1.1 | 0.9
118 | 1 | 0.0037787 | 0.00094702 | 0 | 0 | 1 | 0.99521 | -0.091766 | 0.4 | 1 | 1.1 | 0.9
29 | 1 | 0 | 0 | 0 | 0 | 1 | 0.99377 | -0.11881 | 0.4 | 1 | 1.1 | 0.9
32 | 1 | 0 | 0 | 0 | 0 | 1 | 0.99452 | -0.1044 | 0.4 | 1 | 1.1 | 0.9
55 | 1 | 0.0037751 | 0.00094612 | 0 | 0 | 1 | 0.99299 | -0.1337 | 0.4 | 1 | 1.1 | 0.9
119 | 1 | 0.0017863 | 0.00044769 | 0 | 0 | 1 | 0.99964 | -0.0069699 | 0.4 | 1 | 1.1 | 0.9
28 | 1 | 0 | 0 | 0 | 0 | 1 | 0.99562 | -0.083217 | 0.4 | 1 | 1.1 | 0.9
51 | 1 | 0.0058998 | 0.0014786 | 0 | 0 | 1 | 0.98954 | -0.201 | 0.4 | 1 | 1.1 | 0.9
52 | 1 | 0.0051523 | 0.0012913 | 0 | 0 | 1 | 0.99175 | -0.15832 | 0.4 | 1 | 1.1 | 0.9
42 | 1 | 0.003405 | 0.00085338 | 0 | 0 | 1 | 0.99165 | -0.16016 | 0.4 | 1 | 1.1 | 0.9
116 | 1 | 0.0044022 | 0.0011033 | 0 | 0 | 1 | 0.99447 | -0.10595 | 0.4 | 1 | 1.1 | 0.9
73 | 1 | 0.0035514 | 0.00089008 | 0 | 0 | 1 | 0.99174 | -0.1575 | 0.4 | 1 | 1.1 | 0.9
56 | 1 | 0.00398 | 0.00099749 | 0 | 0 | 1 | 0.9915 | -0.16258 | 0.4 | 1 | 1.1 | 0.9
120 | 1 | 0.0039757 | 0.00099641 | 0 | 0 | 1 | 0.99952 | -0.009168 | 0.4 | 1 | 1.1 | 0.9
72 | 1 | 0.008401 | 0.0021055 | 0 | 0 | 1 | 0.99104 | -0.17092 | 0.4 | 1 | 1.1 | 0.9
38 | 1 | 0.0097573 | 0.0024454 | 0 | 0 | 1 | 0.98371 | -0.31277 | 0.4 | 1 | 1.1 | 0.9
36 | 1 | 0.0051967 | 0.0013024 | 0 | 0 | 1 | 0.98387 | -0.30962 | 0.4 | 1 | 1.1 | 0.9
35 | 1 | 0.0083892 | 0.0021025 | 0 | 0 | 1 | 0.98541 | -0.27973 | 0.4 | 1 | 1.1 | 0.9
37 | 1 | 0.0025245 | 0.0006327 | 0 | 0 | 1 | 0.98555 | -0.27691 | 0.4 | 1 | 1.1 | 0.9
39 | 1 | 0.0024134 | 0.00060485 | 0 | 0 | 1 | 0.98576 | -0.27285 | 0.4 | 1 | 1.1 | 0.9
50 | 1 | 0.0026744 | 0.00067026 | 0 | 0 | 1 | 0.98641 | -0.26037 | 0.4 | 1 | 1.1 | 0.9
41 | 1 | 0.0041122 | 0.0010306 | 0 | 0 | 1 | 0.99085 | -0.17573 | 0.4 | 1 | 1.1 | 0.9
43 | 1 | 0.004462 | 0.0011183 | 0 | 0 | 1 | 0.99063 | -0.17987 | 0.4 | 1 | 1.1 | 0.9
45 | 1 | 0.0028103 | 0.00070432 | 0 | 0 | 1 | 0.9901 | -0.19025 | 0.4 | 1 | 1.1 | 0.9
114 | 1 | 0.0028068 | 0.00070345 | 0 | 0 | 1 | 0.98996 | -0.19295 | 0.4 | 1 | 1.1 | 0.9
96 | 1 | 0.0076825 | 0.0019254 | 0 | 0 | 1 | 0.98929 | -0.20575 | 0.4 | 1 | 1.1 | 0.9
106 | 1 | 0.0044872 | 0.0011246 | 0 | 0 | 1 | 0.9913 | -0.16701 | 0.4 | 1 | 1.1 | 0.9
113 | 1 | 0 | 0 | 0 | 0 | 1 | 0.98983 | -0.19544 | 0.4 | 1 | 1.1 | 0.9
94 | 1 | 0 | 0 | 0 | 0 | 1 | 0.98789 | -0.23312 | 0.4 | 1 | 1.1 | 0.9
103 | 1 | 0.0012783 | 0.00032037 | 0 | 0 | 1 | 0.99117 | -0.16953 | 0.4 | 1 | 1.1 | 0.9
57 | 1 | 0.0075152 | 0.0018835 | 0 | 0 | 1 | 0.99103 | -0.17153 | 0.4 | 1 | 1.1 | 0.9
58 | 1 | 0.004101 | 0.0010278 | 0 | 0 | 1 | 0.99023 | -0.18711 | 0.4 | 1 | 1.1 | 0.9
64 | 1 | 0.014857 | 0.0037235 | 0 | 0 | 1 | 0.9894 | -0.20321 | 0.4 | 1 | 1.1 | 0.9
65 | 1 | 0.0032029 | 0.00080272 | 0 | 0 | 1 | 0.98928 | -0.20546 | 0.4 | 1 | 1.1 | 0.9
59 | 1 | 0.0058494 | 0.001466 | 0 | 0 | 1 | 0.98828 | -0.2242 | 0.4 | 1 | 1.1 | 0.9
60 | 1 | 0.0019998 | 0.00050119 | 0 | 0 | 1 | 0.98843 | -0.2213 | 0.4 | 1 | 1.1 | 0.9
61 | 1 | 0.001998 | 0.00050074 | 0 | 0 | 1 | 0.98795 | -0.23063 | 0.4 | 1 | 1.1 | 0.9
62 | 1 | 0.0017582 | 0.00044066 | 0 | 0 | 1 | 0.98966 | -0.19755 | 0.4 | 1 | 1.1 | 0.9
63 | 1 | 0 | 0 | 0 | 0 | 1 | 0.98759 | -0.2374 | 0.4 | 1 | 1.1 | 0.9
90 | 1 | 0 | 0 | 0 | 0 | 1 | 0.98636 | -0.26132 | 0.4 | 1 | 1.1 | 0.9
89 | 1 | 0.0092472 | 0.0023176 | 0 | 0 | 1 | 0.98513 | -0.28517 | 0.4 | 1 | 1.1 | 0.9
66 | 1 | 0.0041828 | 0.0010483 | 0 | 0 | 1 | 0.98897 | -0.21152 | 0.4 | 1 | 1.1 | 0.9
67 | 1 | 0.002589 | 0.00064887 | 0 | 0 | 1 | 0.9884 | -0.22273 | 0.4 | 1 | 1.1 | 0.9
68 | 1 | 0.010163 | 0.0025471 | 0 | 0 | 1 | 0.98823 | -0.226 | 0.4 | 1 | 1.1 | 0.9
69 | 1 | 0.0025997 | 0.00065153 | 0 | 0 | 1 | 0.98819 | -0.22677 | 0.4 | 1 | 1.1 | 0.9
70 | 1 | 0.0051797 | 0.0012981 | 0 | 0 | 1 | 0.98785 | -0.23331 | 0.4 | 1 | 1.1 | 0.9
71 | 1 | 0.0032684 | 0.00081913 | 0 | 0 | 1 | 0.98779 | -0.23443 | 0.4 | 1 | 1.1 | 0.9
79 | 1 | 0 | 0 | 0 | 0 | 1 | 0.98771 | -0.2361 | 0.4 | 1 | 1.1 | 0.9
80 | 1 | 0.006118 | 0.0015333 | 0 | 0 | 1 | 0.98768 | -0.23674 | 0.4 | 1 | 1.1 | 0.9
74 | 1 | 0.0083991 | 0.002105 | 0 | 0 | 1 | 0.99352 | -0.12436 | 0.4 | 1 | 1.1 | 0.9
75 | 1 | 0.0032937 | 0.00082547 | 0 | 0 | 1 | 0.99381 | -0.11873 | 0.4 | 1 | 1.1 | 0.9
76 | 1 | 0 | 0 | 0 | 0 | 1 | 0.99349 | -0.12508 | 0.4 | 1 | 1.1 | 0.9
77 | 1 | 0.0059965 | 0.0015029 | 0 | 0 | 1 | 0.99386 | -0.11785 | 0.4 | 1 | 1.1 | 0.9
78 | 1 | 0.005571 | 0.0013962 | 0 | 0 | 1 | 0.99343 | -0.12618 | 0.4 | 1 | 1.1 | 0.9
117 | 1 | 0.0022727 | 0.00056959 | 0 | 0 | 1 | 0.99394 | -0.11628 | 0.4 | 1 | 1.1 | 0.9
82 | 1 | 0.020862 | 0.0052285 | 0 | 0 | 1 | 0.98029 | -0.37967 | 0.4 | 1 | 1.1 | 0.9
83 | 1 | 0.01776 | 0.0044511 | 0 | 0 | 1 | 0.98146 | -0.35669 | 0.4 | 1 | 1.1 | 0.9
84 | 1 | 0.011495 | 0.0028809 | 0 | 0 | 1 | 0.97974 | -0.39044 | 0.4 | 1 | 1.1 | 0.9
85 | 1 | 0.017419 | 0.0043656 | 0 | 0 | 1 | 0.98322 | -0.32237 | 0.4 | 1 | 1.1 | 0.9
86 | 1 | 0.0042342 | 0.0010612 | 0 | 0 | 1 | 0.97951 | -0.39488 | 0.4 | 1 | 1.1 | 0.9
87 | 1 | 0.0042955 | 0.0010765 | 0 | 0 | 1 | 0.97947 | -0.39582 | 0.4 | 1 | 1.1 | 0.9
91 | 1 | 0.0046466 | 0.0011645 | 0 | 0 | 1 | 0.98742 | -0.24226 | 0.4 | 1 | 1.1 | 0.9
92 | 1 | 0.0082478 | 0.0020671 | 0 | 0 | 1 | 0.98751 | -0.24047 | 0.4 | 1 | 1.1 | 0.9
93 | 1 | 0 | 0 | 0 | 0 | 1 | 0.98737 | -0.24314 | 0.4 | 1 | 1.1 | 0.9
98 | 1 | 0.00088273 | 0.00022123 | 0 | 0 | 1 | 0.98736 | -0.2434 | 0.4 | 1 | 1.1 | 0.9
95 | 1 | 0.0050654 | 0.0012695 | 0 | 0 | 1 | 0.98729 | -0.24475 | 0.4 | 1 | 1.1 | 0.9
105 | 1 | 0.0076837 | 0.0019257 | 0 | 0 | 1 | 0.98754 | -0.23986 | 0.4 | 1 | 1.1 | 0.9
97 | 1 | 0.0019967 | 0.00050043 | 0 | 0 | 1 | 0.98733 | -0.2439 | 0.4 | 1 | 1.1 | 0.9
107 | 1 | 0.0058011 | 0.0014539 | 0 | 0 | 1 | 0.98751 | -0.2405 | 0.4 | 1 | 1.1 | 0.9
99 | 1 | 0.0054663 | 0.00137 | 0 | 0 | 1 | 0.99066 | -0.17931 | 0.4 | 1 | 1.1 | 0.9
100 | 1 | 0.0032327 | 0.00081018 | 0 | 0 | 1 | 0.99061 | -0.18043 | 0.4 | 1 | 1.1 | 0.9
101 | 1 | 0 | 0 | 0 | 0 | 1 | 0.9908 | -0.17659 | 0.4 | 1 | 1.1 | 0.9
102 | 1 | 0.0032068 | 0.0008037 | 0 | 0 | 1 | 0.99055 | -0.1815 | 0.4 | 1 | 1.1 | 0.9
108 | 1 | 0 | 0 | 0 | 0 | 1 | 0.98742 | -0.24221 | 0.4 | 1 | 1.1 | 0.9
109 | 1 | 0 | 0 | 0 | 0 | 1 | 0.98732 | -0.2442 | 0.4 | 1 | 1.1 | 0.9
111 | 1 | 0 | 0 | 0 | 0 | 1 | 0.98721 | -0.2463 | 0.4 | 1 | 1.1 | 0.9
110 | 1 | 0.0013617 | 0.00034127 | 0 | 0 | 1 | 0.98726 | -0.2453 | 0.4 | 1 | 1.1 | 0.9
124 | 1 | 0.0038623 | 0.00096798 | 0 | 0 | 1 | 0.98711 | -0.24817 | 0.4 | 1 | 1.1 | 0.9
112 | 1 | 0.002809 | 0.00070401 | 0 | 0 | 1 | 0.98981 | -0.19595 | 0.4 | 1 | 1.1 | 0.9
115 | 1 | 0.011271 | 0.0028249 | 0 | 0 | 1 | 0.98962 | -0.1996 | 0.4 | 1 | 1.1 | 0.9
121 | 1 | 0.0020579 | 0.00051575 | 0 | 0 | 1 | 0.9995 | -0.009575 | 0.4 | 1 | 1.1 | 0.9

## generator_data
GEN_BUS | PG | QG | QMAX | QMIN | VG | MBASE | GEN_STATUS | PMAX | PMIN
24 | 0.54578 | 0.13916 | 10 | -10 | 1 | 100 | 1 | 10 | 0

## branch_data
F_BUS | T_BUS | BR_R | BR_X | BR_B | RATE_A | RATE_B | RATE_C | TAP | SHIFT | BR_STATUS | ANGMIN | ANGMAX | P_in | Q_in | P_out | Q_out
1 | 2 | 1.9571 | 1.2525 | 3.2865e-09 | 0 | 0 | 0 | 0 | 0 | 1 | -90 | 90 | 0.039717 | 0.01 | -0.039683 | -0.0099786
1 | 3 | 1.1005 | 0.70435 | 1.8481e-09 | 0 | 0 | 0 | 0 | 0 | 1 | -90 | 90 | -0.042131 | -0.010605 | 0.042153 | 0.010619
2 | 4 | 0.53448 | 0.34207 | 8.9754e-10 | 0 | 0 | 0 | 0 | 0 | 1 | -90 | 90 | 0.037013 | 0.0093094 | -0.037004 | -0.0093043
3 | 5 | 1.0411 | 0.66629 | 1.7483e-09 | 0 | 0 | 0 | 0 | 0 | 1 | -90 | 90 | -0.049751 | -0.012523 | 0.049779 | 0.012541
4 | 53 | 2.2403 | 1.4338 | 3.7621e-09 | 0 | 0 | 0 | 0 | 0 | 1 | -90 | 90 | 0.032956 | 0.0082897 | -0.032929 | -0.0082728
5 | 33 | 2.0607 | 1.3189 | 3.4605e-09 | 0 | 0 | 0 | 0 | 0 | 1 | -90 | 90 | -0.053471 | -0.013466 | 0.053537 | 0.013507
5 | 125 | 5.4515 | 3.4889 | 9.1545e-09 | 0 | 0 | 0 | 0 | 0 | 1 | -90 | 90 | 0.0018361 | 0.00045938 | -0.0018359 | -0.00046013
53 | 47 | 0.64109 | 0.4103 | 1.0766e-09 | 0 | 0 | 0 | 0 | 0 | 1 | -90 | 90 | 0.032929 | 0.0082728 | -0.032921 | -0.008268
33 | 34 | 2.2871 | 1.4638 | 3.8407e-09 | 0 | 0 | 0 | 0 | 0 | 1 | -90 | 90 | -0.055615 | -0.014028 | 0.055693 | 0.014078
47 | 46 | 2.2155 | 1.4179 | 3.7205e-09 | 0 | 0 | 0 | 0 | 0 | 1 | -90 | 90 | 0.032921 | 0.008268 | -0.032895 | -0.0082512
34 | 38 | 0.33601 | 0.21505 | 5.6425e-10 | 0 | 0 | 0 | 0 | 0 | 1 | -90 | 90 | -0.059257 | -0.014971 | 0.05927 | 0.014979
6 | 7 | 1.163 | 0.74431 | 1.953e-09 | 0 | 0 | 0 | 0 | 0 | 1 | -90 | 90 | 0.010729 | 0.0026894 | -0.010728 | -0.0026886
6 | 8 | 1.2004 | 0.76826 | 2.0158e-09 | 0 | 0 | 0 | 0 | 0 | 1 | -90 | 90 | -0.016828 | -0.0042179 | 0.016832 | 0.0042201
7 | 9 | 1.2294 | 0.78685 | 2.0646e-09 | 0 | 0 | 0 | 0 | 0 | 1 | -90 | 90 | 0.0038742 | 0.0009709 | -0.003874 | -0.00097097
8 | 10 | 0.60069 | 0.38444 | 1.0087e-09 | 0 | 0 | 0 | 0 | 0 | 1 | -90 | 90 | -0.021713 | -0.0054435 | 0.021716 | 0.0054454
10 | 40 | 0.29299 | 0.18751 | 4.9201e-10 | 0 | 0 | 0 | 0 | 0 | 1 | -90 | 90 | -0.023468 | -0.0058846 | 0.02347 | 0.0058857
40 | 46 | 1.0685 | 0.68382 | 1.7943e-09 | 0 | 0 | 0 | 0 | 0 | 1 | -90 | 90 | -0.027584 | -0.0069169 | 0.027593 | 0.0069225
13 | 15 | 1.8561 | 1.1879 | 3.1169e-09 | 0 | 0 | 0 | 0 | 0 | 1 | -90 | 90 | -0.019261 | -0.0048291 | 0.019269 | 0.0048336
13 | 11 | 1.1974 | 0.76637 | 2.0108e-09 | 0 | 0 | 0 | 0 | 0 | 1 | -90 | 90 | 0.019261 | 0.0048291 | -0.019256 | -0.0048263
15 | 18 | 2.5298 | 1.6191 | 4.2482e-09 | 0 | 0 | 0 | 0 | 0 | 1 | -90 | 90 | -0.032139 | -0.0080601 | 0.032167 | 0.0080777
15 | 122 | 0.77743 | 0.49755 | 1.3055e-09 | 0 | 0 | 0 | 0 | 0 | 1 | -90 | 90 | 0.01287 | 0.0032265 | -0.012869 | -0.0032257
11 | 12 | 0.27086 | 0.17335 | 4.5484e-10 | 0 | 0 | 0 | 0 | 0 | 1 | -90 | 90 | 0.014033 | 0.0035171 | -0.014032 | -0.0035168
12 | 14 | 0.47568 | 0.30443 | 7.9879e-10 | 0 | 0 | 0 | 0 | 0 | 1 | -90 | 90 | 0.0051616 | 0.0012936 | -0.0051615 | -0.0012936
18 | 20 | 0.3527 | 0.22573 | 1.1845e-09 | 0 | 0 | 0 | 0 | 0 | 1 | -90 | 90 | -0.16126 | -0.040879 | 0.16136 | 0.040942
18 | 16 | 1.2142 | 0.77706 | 2.0389e-09 | 0 | 0 | 0 | 0 | 0 | 1 | -90 | 90 | 0.1291 | 0.032801 | -0.12888 | -0.032661
122 | 123 | 1.8202 | 1.1649 | 3.0566e-09 | 0 | 0 | 0 | 0 | 0 | 1 | -90 | 90 | 0.0097916 | 0.0024545 | -0.0097897 | -0.0024536
20 | 54 | 0.15968 | 0.1022 | 8.0446e-10 | 0 | 0 | 0 | 0 | 0 | 1 | -90 | 90 | -0.16889 | -0.04283 | 0.16894 | 0.042861
16 | 17 | 0.54713 | 0.35017 | 9.1879e-10 | 0 | 0 | 0 | 0 | 0 | 1 | -90 | 90 | 0.12064 | 0.030598 | -0.12056 | -0.030542
17 | 19 | 1.0067 | 0.64428 | 1.6905e-09 | 0 | 0 | 0 | 0 | 0 | 1 | -90 | 90 | 0.10793 | 0.027377 | -0.1078 | -0.027296
19 | 48 | 0.87781 | 0.5618 | 1.4741e-09 | 0 | 0 | 0 | 0 | 0 | 1 | -90 | 90 | 0.10134 | 0.025677 | -0.10124 | -0.025615
48 | 49 | 0.83056 | 0.53156 | 1.3947e-09 | 0 | 0 | 0 | 0 | 0 | 1 | -90 | 90 | 0.093027 | 0.023555 | -0.092948 | -0.023505
54 | 31 | 0.17998 | 0.11519 | 9.0672e-10 | 0 | 0 | 0 | 0 | 0 | 1 | -90 | 90 | -0.17719 | -0.044929 | 0.17725 | 0.044968
49 | 50 | 0.27153 | 0.17378 | 4.5598e-10 | 0 | 0 | 0 | 0 | 0 | 1 | -90 | 90 | 0.090447 | 0.022878 | -0.090423 | -0.022863
31 | 28 | 0.78444 | 0.50204 | 3.9518e-09 | 0 | 0 | 0 | 0 | 0 | 1 | -90 | 90 | -0.1886 | -0.04781 | 0.1889 | 0.048002
21 | 22 | 0.58789 | 0.37625 | 2.9617e-09 | 0 | 0 | 0 | 0 | 0 | 1 | -90 | 90 | -0.15216 | -0.038492 | 0.15231 | 0.038585
21 | 23 | 0.32233 | 0.20629 | 1.0826e-09 | 0 | 0 | 0 | 0 | 0 | 1 | -90 | 90 | 0.14831 | 0.037525 | -0.14823 | -0.037477
22 | 24 | 0.79636 | 0.50967 | 4.0119e-09 | 0 | 0 | 0 | 0 | 0 | 1 | -90 | 90 | -0.15544 | -0.03937 | 0.15565 | 0.039501
23 | 25 | 1.4481 | 0.9268 | 2.4318e-09 | 0 | 0 | 0 | 0 | 0 | 1 | -90 | 90 | 0.11125 | 0.028173 | -0.11106 | -0.028051
23 | 26 | 2.1664 | 1.3865 | 3.6379e-09 | 0 | 0 | 0 | 0 | 0 | 1 | -90 | 90 | 0.036979 | 0.0093035 | -0.036947 | -0.0092836
24 | 30 | 1.5285 | 0.97823 | 2.5667e-09 | 0 | 0 | 0 | 0 | 0 | 1 | -90 | 90 | 0.011566 | 0.0028992 | -0.011564 | -0.0028981
24 | 27 | 0.15586 | 0.099752 | 7.8521e-10 | 0 | 0 | 0 | 0 | 0 | 1 | -90 | 90 | 0.37857 | 0.096763 | -0.37833 | -0.096611
25 | 44 | 2.2844 | 1.462 | 3.836e-09 | 0 | 0 | 0 | 0 | 0 | 1 | -90 | 90 | 0.10821 | 0.027337 | -0.10792 | -0.027153
26 | 118 | 2.0783 | 1.3301 | 3.49e-09 | 0 | 0 | 0 | 0 | 0 | 1 | -90 | 90 | 0.033779 | 0.0084894 | -0.033753 | -0.0084735
30 | 119 | 1.7331 | 1.1092 | 2.9103e-09 | 0 | 0 | 0 | 0 | 0 | 1 | -90 | 90 | 0.0078217 | 0.0019603 | -0.0078206 | -0.0019599
27 | 28 | 0.85177 | 0.54513 | 4.291e-09 | 0 | 0 | 0 | 0 | 0 | 1 | -90 | 90 | 0.37222 | 0.09508 | -0.37096 | -0.094275
44 | 51 | 4.2573 | 2.7247 | 7.1491e-09 | 0 | 0 | 0 | 0 | 0 | 1 | -90 | 90 | 0.053341 | 0.013445 | -0.05321 | -0.013362
44 | 52 | 1.6858 | 1.0789 | 2.8309e-09 | 0 | 0 | 0 | 0 | 0 | 1 | -90 | 90 | 0.022848 | 0.0057341 | -0.022839 | -0.0057283
44 | 42 | 1.4704 | 0.94106 | 2.4692e-09 | 0 | 0 | 0 | 0 | 0 | 1 | -90 | 90 | 0.031734 | 0.007974 | -0.031718 | -0.007964
118 | 116 | 2.1021 | 1.3453 | 3.53e-09 | 0 | 0 | 0 | 0 | 0 | 1 | -90 | 90 | 0.029975 | 0.0075265 | -0.029954 | -0.0075139
29 | 32 | 0.89242 | 0.57115 | 1.4986e-09 | 0 | 0 | 0 | 0 | 0 | 1 | -90 | 90 | -0.071827 | -0.018114 | 0.071876 | 0.018146
29 | 55 | 0.92086 | 0.58935 | 1.5464e-09 | 0 | 0 | 0 | 0 | 0 | 1 | -90 | 90 | 0.071827 | 0.018114 | -0.071775 | -0.018081
32 | 73 | 2.1562 | 1.38 | 3.6208e-09 | 0 | 0 | 0 | 0 | 0 | 1 | -90 | 90 | 0.11001 | 0.028009 | -0.10973 | -0.02783
32 | 28 | 0.52105 | 0.33347 | 1.75e-09 | 0 | 0 | 0 | 0 | 0 | 1 | -90 | 90 | -0.18188 | -0.046155 | 0.18207 | 0.046273
55 | 56 | 1.8805 | 1.2035 | 3.1578e-09 | 0 | 0 | 0 | 0 | 0 | 1 | -90 | 90 | 0.068 | 0.017135 | -0.067907 | -0.017076
119 | 120 | 1.6315 | 1.0441 | 2.7397e-09 | 0 | 0 | 0 | 0 | 0 | 1 | -90 | 90 | 0.0060342 | 0.0015122 | -0.0060336 | -0.001512
51 | 96 | 0.44135 | 0.28246 | 7.4114e-10 | 0 | 0 | 0 | 0 | 0 | 1 | -90 | 90 | 0.04731 | 0.011884 | -0.047299 | -0.011877
52 | 106 | 2.1667 | 1.3867 | 3.6385e-09 | 0 | 0 | 0 | 0 | 0 | 1 | -90 | 90 | 0.017686 | 0.004437 | -0.017679 | -0.0044326
42 | 41 | 2.4263 | 1.5529 | 4.0745e-09 | 0 | 0 | 0 | 0 | 0 | 1 | -90 | 90 | 0.028313 | 0.0071107 | -0.028292 | -0.0070976
116 | 117 | 1.7916 | 1.1466 | 3.0085e-09 | 0 | 0 | 0 | 0 | 0 | 1 | -90 | 90 | 0.025552 | 0.0064106 | -0.02554 | -0.0064028
73 | 72 | 0.56114 | 0.35913 | 9.423e-10 | 0 | 0 | 0 | 0 | 0 | 1 | -90 | 90 | 0.10617 | 0.02694 | -0.10611 | -0.026896
56 | 57 | 0.61845 | 0.39581 | 1.0386e-09 | 0 | 0 | 0 | 0 | 0 | 1 | -90 | 90 | 0.063927 | 0.016078 | -0.063899 | -0.016061
120 | 121 | 0.88541 | 0.56666 | 1.4868e-09 | 0 | 0 | 0 | 0 | 0 | 1 | -90 | 90 | 0.0020579 | 0.00051563 | -0.0020579 | -0.00051575
72 | 62 | 1.2079 | 0.77304 | 2.0283e-09 | 0 | 0 | 0 | 0 | 0 | 1 | -90 | 90 | 0.097704 | 0.024791 | -0.09758 | -0.024711
38 | 36 | 0.19835 | 0.12695 | 3.3309e-10 | 0 | 0 | 0 | 0 | 0 | 1 | -90 | 90 | -0.069027 | -0.017424 | 0.069038 | 0.017431
36 | 35 | 1.758 | 1.1251 | 2.9521e-09 | 0 | 0 | 0 | 0 | 0 | 1 | -90 | 90 | -0.074234 | -0.018733 | 0.074341 | 0.018801
35 | 37 | 0.14891 | 0.095302 | 2.5006e-10 | 0 | 0 | 0 | 0 | 0 | 1 | -90 | 90 | -0.08273 | -0.020904 | 0.082741 | 0.020911
37 | 39 | 0.20852 | 0.13345 | 3.5016e-10 | 0 | 0 | 0 | 0 | 0 | 1 | -90 | 90 | -0.085266 | -0.021544 | 0.085282 | 0.021554
39 | 50 | 0.62342 | 0.39899 | 1.0469e-09 | 0 | 0 | 0 | 0 | 0 | 1 | -90 | 90 | -0.087696 | -0.022159 | 0.087748 | 0.022193
41 | 43 | 0.75362 | 0.48232 | 1.2655e-09 | 0 | 0 | 0 | 0 | 0 | 1 | -90 | 90 | 0.02418 | 0.006067 | -0.024175 | -0.0060641
43 | 45 | 2.3159 | 1.4822 | 3.8891e-09 | 0 | 0 | 0 | 0 | 0 | 1 | -90 | 90 | 0.019713 | 0.0049458 | -0.019703 | -0.0049399
45 | 114 | 0.70258 | 0.44965 | 1.1798e-09 | 0 | 0 | 0 | 0 | 0 | 1 | -90 | 90 | 0.016893 | 0.0042356 | -0.016891 | -0.0042343
114 | 113 | 0.77674 | 0.49711 | 1.3044e-09 | 0 | 0 | 0 | 0 | 0 | 1 | -90 | 90 | 0.014084 | 0.0035309 | -0.014083 | -0.0035299
96 | 94 | 3.0307 | 1.9396 | 5.0893e-09 | 0 | 0 | 0 | 0 | 0 | 1 | -90 | 90 | 0.039617 | 0.0099515 | -0.039565 | -0.009919
106 | 103 | 0.84215 | 0.53898 | 1.4142e-09 | 0 | 0 | 0 | 0 | 0 | 1 | -90 | 90 | 0.013192 | 0.003308 | -0.01319 | -0.0033072
113 | 115 | 1.6189 | 1.0361 | 2.7186e-09 | 0 | 0 | 0 | 0 | 0 | 1 | -90 | 90 | 0.011273 | 0.002826 | -0.011271 | -0.0028249
113 | 112 | 0.79013 | 0.50569 | 1.3268e-09 | 0 | 0 | 0 | 0 | 0 | 1 | -90 | 90 | 0.0028091 | 0.00070392 | -0.002809 | -0.00070401
94 | 105 | 1.5756 | 1.0084 | 2.6458e-09 | 0 | 0 | 0 | 0 | 0 | 1 | -90 | 90 | 0.018717 | 0.0046919 | -0.018711 | -0.0046883
94 | 92 | 1.5422 | 0.98699 | 2.5897e-09 | 0 | 0 | 0 | 0 | 0 | 1 | -90 | 90 | 0.020848 | 0.0052271 | -0.020841 | -0.0052226
103 | 101 | 2.6082 | 1.6693 | 4.3799e-09 | 0 | 0 | 0 | 0 | 0 | 1 | -90 | 90 | 0.011912 | 0.0029868 | -0.011908 | -0.0029847
57 | 58 | 1.2182 | 0.77965 | 2.0457e-09 | 0 | 0 | 0 | 0 | 0 | 1 | -90 | 90 | 0.056384 | 0.014177 | -0.056342 | -0.014151
58 | 64 | 1.3553 | 0.8674 | 2.2759e-09 | 0 | 0 | 0 | 0 | 0 | 1 | -90 | 90 | 0.052241 | 0.013123 | -0.052201 | -0.013097
64 | 65 | 0.26455 | 0.16931 | 4.4425e-10 | 0 | 0 | 0 | 0 | 0 | 1 | -90 | 90 | 0.037344 | 0.0093738 | -0.03734 | -0.0093713
65 | 66 | 0.77926 | 0.49873 | 1.3086e-09 | 0 | 0 | 0 | 0 | 0 | 1 | -90 | 90 | 0.034137 | 0.0085686 | -0.034127 | -0.0085624
59 | 60 | 0.13612 | 0.087119 | 2.2859e-10 | 0 | 0 | 0 | 0 | 0 | 1 | -90 | 90 | -0.093699 | -0.023691 | 0.093712 | 0.023699
59 | 61 | 0.3222 | 0.20621 | 5.4106e-10 | 0 | 0 | 0 | 0 | 0 | 1 | -90 | 90 | 0.08785 | 0.022225 | -0.087823 | -0.022208
60 | 62 | 1.0946 | 0.70057 | 1.8382e-09 | 0 | 0 | 0 | 0 | 0 | 1 | -90 | 90 | -0.095712 | -0.024201 | 0.095821 | 0.02427
61 | 63 | 0.3471 | 0.22214 | 5.8287e-10 | 0 | 0 | 0 | 0 | 0 | 1 | -90 | 90 | 0.085825 | 0.021707 | -0.085797 | -0.021689
63 | 90 | 1.2241 | 0.7834 | 2.0555e-09 | 0 | 0 | 0 | 0 | 0 | 1 | -90 | 90 | 0.085797 | 0.021689 | -0.085699 | -0.021627
90 | 89 | 1.2178 | 0.77939 | 2.045e-09 | 0 | 0 | 0 | 0 | 0 | 1 | -90 | 90 | 0.085699 | 0.021627 | -0.085601 | -0.021564
89 | 85 | 2.1229 | 1.3586 | 3.5649e-09 | 0 | 0 | 0 | 0 | 0 | 1 | -90 | 90 | 0.076354 | 0.019247 | -0.076218 | -0.01916
66 | 67 | 1.6405 | 1.0499 | 2.7549e-09 | 0 | 0 | 0 | 0 | 0 | 1 | -90 | 90 | 0.029944 | 0.0075141 | -0.029928 | -0.0075041
67 | 68 | 0.52407 | 0.3354 | 8.8005e-10 | 0 | 0 | 0 | 0 | 0 | 1 | -90 | 90 | 0.027339 | 0.0068553 | -0.027335 | -0.0068526
68 | 69 | 0.19649 | 0.12575 | 3.2995e-10 | 0 | 0 | 0 | 0 | 0 | 1 | -90 | 90 | 0.017172 | 0.0043055 | -0.017171 | -0.0043051
69 | 70 | 1.9658 | 1.2581 | 3.3011e-09 | 0 | 0 | 0 | 0 | 0 | 1 | -90 | 90 | 0.014572 | 0.0036536 | -0.014567 | -0.003651
70 | 71 | 0.51921 | 0.33229 | 8.7189e-10 | 0 | 0 | 0 | 0 | 0 | 1 | -90 | 90 | 0.0093875 | 0.0023529 | -0.009387 | -0.0023526
71 | 79 | 1.1969 | 0.76599 | 2.0098e-09 | 0 | 0 | 0 | 0 | 0 | 1 | -90 | 90 | 0.0061187 | 0.0015335 | -0.0061182 | -0.0015334
79 | 80 | 0.45451 | 0.29089 | 7.6325e-10 | 0 | 0 | 0 | 0 | 0 | 1 | -90 | 90 | 0.0061182 | 0.0015334 | -0.006118 | -0.0015333
74 | 75 | 1.7835 | 1.1415 | 2.995e-09 | 0 | 0 | 0 | 0 | 0 | 1 | -90 | 90 | -0.013971 | -0.0035013 | 0.013974 | 0.0035034
74 | 76 | 0.57078 | 0.3653 | 9.5849e-10 | 0 | 0 | 0 | 0 | 0 | 1 | -90 | 90 | 0.0055715 | 0.0013963 | -0.0055713 | -0.0013963
75 | 77 | 0.2251 | 0.14407 | 3.7801e-10 | 0 | 0 | 0 | 0 | 0 | 1 | -90 | 90 | -0.017268 | -0.0043289 | 0.017269 | 0.0043293
76 | 78 | 0.87671 | 0.56109 | 1.4722e-09 | 0 | 0 | 0 | 0 | 0 | 1 | -90 | 90 | 0.0055713 | 0.0013963 | -0.005571 | -0.0013962
77 | 117 | 0.29973 | 0.19183 | 5.0333e-10 | 0 | 0 | 0 | 0 | 0 | 1 | -90 | 90 | -0.023265 | -0.0058322 | 0.023267 | 0.0058333
82 | 83 | 2.4247 | 1.5518 | 4.0717e-09 | 0 | 0 | 0 | 0 | 0 | 1 | -90 | 90 | -0.040898 | -0.010254 | 0.040943 | 0.010282
82 | 84 | 2.3139 | 1.4809 | 3.8856e-09 | 0 | 0 | 0 | 0 | 0 | 1 | -90 | 90 | 0.020036 | 0.0050256 | -0.020026 | -0.0050194
83 | 85 | 2.5311 | 1.6199 | 4.2503e-09 | 0 | 0 | 0 | 0 | 0 | 1 | -90 | 90 | -0.058703 | -0.014734 | 0.058799 | 0.014795
84 | 86 | 2.2389 | 1.4329 | 3.7598e-09 | 0 | 0 | 0 | 0 | 0 | 1 | -90 | 90 | 0.0085315 | 0.0021385 | -0.0085297 | -0.0021377
86 | 87 | 0.94142 | 0.60251 | 1.5809e-09 | 0 | 0 | 0 | 0 | 0 | 1 | -90 | 90 | 0.0042956 | 0.0010765 | -0.0042954 | -0.0010766
91 | 92 | 0.80244 | 0.51356 | 1.3475e-09 | 0 | 0 | 0 | 0 | 0 | 1 | -90 | 90 | -0.0097125 | -0.0024341 | 0.0097134 | 0.0024345
91 | 93 | 0.76161 | 0.48743 | 1.279e-09 | 0 | 0 | 0 | 0 | 0 | 1 | -90 | 90 | 0.005066 | 0.0012695 | -0.0050658 | -0.0012695
92 | 98 | 4.4435 | 2.8438 | 7.4618e-09 | 0 | 0 | 0 | 0 | 0 | 1 | -90 | 90 | 0.0028799 | 0.00072104 | -0.0028795 | -0.00072151
93 | 95 | 1.393 | 0.89152 | 2.3392e-09 | 0 | 0 | 0 | 0 | 0 | 1 | -90 | 90 | 0.0050658 | 0.0012695 | -0.0050654 | -0.0012695
98 | 97 | 1.0968 | 0.70192 | 1.8417e-09 | 0 | 0 | 0 | 0 | 0 | 1 | -90 | 90 | 0.0019968 | 0.00050028 | -0.0019967 | -0.00050043
105 | 107 | 0.25311 | 0.16199 | 4.2504e-10 | 0 | 0 | 0 | 0 | 0 | 1 | -90 | 90 | 0.011027 | 0.0027626 | -0.011027 | -0.0027624
107 | 108 | 1.4303 | 0.9154 | 2.4019e-09 | 0 | 0 | 0 | 0 | 0 | 1 | -90 | 90 | 0.0052257 | 0.0013085 | -0.0052252 | -0.0013085
99 | 100 | 0.76556 | 0.48996 | 1.2856e-09 | 0 | 0 | 0 | 0 | 0 | 1 | -90 | 90 | 0.00644 | 0.0016138 | -0.0064396 | -0.0016137
99 | 101 | 1.0066 | 0.64422 | 1.6904e-09 | 0 | 0 | 0 | 0 | 0 | 1 | -90 | 90 | -0.011906 | -0.0029838 | 0.011908 | 0.0029847
100 | 102 | 1.4633 | 0.93654 | 2.4574e-09 | 0 | 0 | 0 | 0 | 0 | 1 | -90 | 90 | 0.003207 | 0.00080356 | -0.0032068 | -0.0008037
108 | 109 | 1.6633 | 1.0645 | 2.7931e-09 | 0 | 0 | 0 | 0 | 0 | 1 | -90 | 90 | 0.0052252 | 0.0013085 | -0.0052247 | -0.0013085
109 | 111 | 2.3698 | 1.5167 | 3.9796e-09 | 0 | 0 | 0 | 0 | 0 | 1 | -90 | 90 | 0.003863 | 0.00096772 | -0.0038626 | -0.00096786
109 | 110 | 3.5214 | 2.2537 | 5.9134e-09 | 0 | 0 | 0 | 0 | 0 | 1 | -90 | 90 | 0.0013617 | 0.00034074 | -0.0013617 | -0.00034127
111 | 124 | 2.1142 | 1.3531 | 3.5503e-09 | 0 | 0 | 0 | 0 | 0 | 1 | -90 | 90 | 0.0038626 | 0.00096786 | -0.0038623 | -0.00096798