## bus_data
BUS_I | BUS_TYPE | Pd | Qd | Gs | Bs | area | Vm | Va | baseKV | zone | Vmax | Vmin
1 | 1 | 0.0021235 | 0.00053221 | 0 | 0 | 1 | 0.97414 | -0.49836 | 0.4 | 1 | 1.1 | 0.9
2 | 1 | 0.0021811 | 0.00054664 | 0 | 0 | 1 | 0.97397 | -0.50167 | 0.4 | 1 | 1.1 | 0.9
3 | 1 | 0.0032496 | 0.00081443 | 0 | 0 | 1 | 0.97467 | -0.48796 | 0.4 | 1 | 1.1 | 0.9
4 | 1 | 0.0010877 | 0.00027261 | 0 | 0 | 1 | 0.97353 | -0.51035 | 0.4 | 1 | 1.1 | 0.9
5 | 1 | 0 | 0 | 0 | 0 | 1 | 0.97531 | -0.47534 | 0.4 | 1 | 1.1 | 0.9
46 | 1 | 0.0020985 | 0.00052594 | 0 | 0 | 1 | 0.97339 | -0.5132 | 0.4 | 1 | 1.1 | 0.9
42 | 1 | 0.0011622 | 0.00029129 | 0 | 0 | 1 | 0.97556 | -0.47033 | 0.4 | 1 | 1.1 | 0.9
69 | 1 | 0.0019457 | 0.00048764 | 0 | 0 | 1 | 0.97436 | -0.49396 | 0.4 | 1 | 1.1 | 0.9
47 | 1 | 0.0010652 | 0.00026697 | 0 | 0 | 1 | 0.97338 | -0.51329 | 0.4 | 1 | 1.1 | 0.9
41 | 1 | 0.0011622 | 0.00029129 | 0 | 0 | 1 | 0.97557 | -0.47026 | 0.4 | 1 | 1.1 | 0.9
67 | 1 | 0.0021248 | 0.00053252 | 0 | 0 | 1 | 0.97413 | -0.4985 | 0.4 | 1 | 1.1 | 0.9
6 | 1 | 0.0035757 | 0.00089615 | 0 | 0 | 1 | 0.98917 | -0.20623 | 0.4 | 1 | 1.1 | 0.9
7 | 1 | 0.0031045 | 0.00077807 | 0 | 0 | 1 | 0.98925 | -0.20478 | 0.4 | 1 | 1.1 | 0.9
8 | 1 | 0.0021133 | 0.00052963 | 0 | 0 | 1 | 0.98917 | -0.20626 | 0.4 | 1 | 1.1 | 0.9
9 | 1 | 0.0063184 | 0.0015835 | 0 | 0 | 1 | 0.98949 | -0.20012 | 0.4 | 1 | 1.1 | 0.9
10 | 1 | 0.0028152 | 0.00070555 | 0 | 0 | 1 | 0.98913 | -0.20713 | 0.4 | 1 | 1.1 | 0.9
40 | 1 | 0 | 0 | 0 | 0 | 1 | 0.98983 | -0.19357 | 0.4 | 1 | 1.1 | 0.9
45 | 1 | 0.0042087 | 0.0010548 | 0 | 0 | 1 | 0.99111 | -0.16902 | 0.4 | 1 | 1.1 | 0.9
39 | 1 | 0.0065553 | 0.0016429 | 0 | 0 | 1 | 0.98837 | -0.22152 | 0.4 | 1 | 1.1 | 0.9
11 | 1 | 0.0018785 | 0.0004708 | 0 | 0 | 1 | 0.97736 | -0.43511 | 0.4 | 1 | 1.1 | 0.9
12 | 1 | 0.0044696 | 0.0011202 | 0 | 0 | 1 | 0.97693 | -0.44368 | 0.4 | 1 | 1.1 | 0.9
13 | 1 | 0 | 0 | 0 | 0 | 1 | 0.97774 | -0.42763 | 0.4 | 1 | 1.1 | 0.9
14 | 1 | 0 | 0 | 0 | 0 | 1 | 0.97671 | -0.44803 | 0.4 | 1 | 1.1 | 0.9
15 | 1 | 0.00444 | 0.0011128 | 0 | 0 | 1 | 0.97946 | -0.39411 | 0.4 | 1 | 1.1 | 0.9
16 | 1 | 0.003668 | 0.00091928 | 0 | 0 | 1 | 0.97697 | -0.44279 | 0.4 | 1 | 1.1 | 0.9
31 | 1 | 0.0047387 | 0.0011876 | 0 | 0 | 1 | 0.97653 | -0.45152 | 0.4 | 1 | 1.1 | 0.9
26 | 1 | 0.0035083 | 0.00087926 | 0 | 0 | 1 | 0.97667 | -0.44871 | 0.4 | 1 | 1.1 | 0.9
32 | 1 | 0.0049089 | 0.0012303 | 0 | 0 | 1 | 0.98131 | -0.35795 | 0.4 | 1 | 1.1 | 0.9
19 | 1 | 0.0011597 | 0.00029064 | 0 | 0 | 1 | 0.97639 | -0.45432 | 0.4 | 1 | 1.1 | 0.9
33 | 1 | 0 | 0 | 0 | 0 | 1 | 0.98165 | -0.35142 | 0.4 | 1 | 1.1 | 0.9
17 | 1 | 0.0050667 | 0.0012698 | 0 | 0 | 1 | 0.97636 | -0.45488 | 0.4 | 1 | 1.1 | 0.9
18 | 1 | 0.0011649 | 0.00029194 | 0 | 0 | 1 | 0.97639 | -0.45433 | 0.4 | 1 | 1.1 | 0.9
20 | 1 | 0.003592 | 0.00090023 | 0 | 0 | 1 | 0.98631 | -0.26118 | 0.4 | 1 | 1.1 | 0.9
21 | 1 | 0.0032211 | 0.00080728 | 0 | 0 | 1 | 0.98689 | -0.24991 | 0.4 | 1 | 1.1 | 0.9
22 | 1 | 0 | 0 | 0 | 0 | 1 | 0.98554 | -0.27611 | 0.4 | 1 | 1.1 | 0.9
23 | 1 | 0.0034394 | 0.000862 | 0 | 0 | 1 | 0.98737 | -0.24074 | 0.4 | 1 | 1.1 | 0.9
24 | 1 | 0 | 0 | 0 | 0 | 1 | 0.98512 | -0.28416 | 0.4 | 1 | 1.1 | 0.9
38 | 1 | 0.0045972 | 0.0011522 | 0 | 0 | 1 | 0.98831 | -0.2227 | 0.4 | 1 | 1.1 | 0.9
25 | 1 | 0 | 0 | 0 | 0 | 1 | 0.9851 | -0.28453 | 0.4 | 1 | 1.1 | 0.9
78 | 1 | 0.0015426 | 0.00038662 | 0 | 0 | 1 | 0.98462 | -0.29388 | 0.4 | 1 | 1.1 | 0.9
43 | 1 | 0.0018374 | 0.00046048 | 0 | 0 | 1 | 0.98504 | -0.28574 | 0.4 | 1 | 1.1 | 0.9
59 | 1 | 0.0013578 | 0.00034031 | 0 | 0 | 1 | 0.98434 | -0.29926 | 0.4 | 1 | 1.1 | 0.9
27 | 1 | 0 | 0 | 0 | 0 | 1 | 0.99719 | -0.053128 | 0.4 | 1 | 1.1 | 0.9
28 | 3 | 0.0020718 | 0.00051924 | 0 | 0 | 1 | 1 | 0 | 0.4 | 1 | 1.1 | 0.9
29 | 1 | 0.0023872 | 0.00059829 | 0 | 0 | 1 | 0.99653 | -0.065796 | 0.4 | 1 | 1.1 | 0.9
30 | 1 | 0.0030123 | 0.00075495 | 0 | 0 | 1 | 0.99596 | -0.07658 | 0.4 | 1 | 1.1 | 0.9
146 | 1 | 0 | 0 | 0 | 0 | 1 | 0.99859 | -0.026615 | 0.4 | 1 | 1.1 | 0.9
58 | 1 | 0.0036101 | 0.00090479 | 0 | 0 | 1 | 0.99536 | -0.088436 | 0.4 | 1 | 1.1 | 0.9
36 | 1 | 0.0028791 | 0.00072157 | 0 | 0 | 1 | 0.99448 | -0.10466 | 0.4 | 1 | 1.1 | 0.9
148 | 1 | 0.0055354 | 0.0013873 | 0 | 0 | 1 | 0.99739 | -0.049372 | 0.4 | 1 | 1.1 | 0.9
144 | 1 | 0.0017669 | 0.00044282 | 0 | 0 | 1 | 0.99854 | -0.02763 | 0.4 | 1 | 1.1 | 0.9
55 | 1 | 0 | 0 | 0 | 0 | 1 | 0.99474 | -0.10037 | 0.4 | 1 | 1.1 | 0.9
34 | 1 | 0.0046727 | 0.0011711 | 0 | 0 | 1 | 0.99413 | -0.11126 | 0.4 | 1 | 1.1 | 0.9
71 | 1 | 0.001629 | 0.00040826 | 0 | 0 | 1 | 0.98106 | -0.36296 | 0.4 | 1 | 1.1 | 0.9
51 | 1 | 0.0023222 | 0.00058201 | 0 | 0 | 1 | 0.98179 | -0.34879 | 0.4 | 1 | 1.1 | 0.9
74 | 1 | 0 | 0 | 0 | 0 | 1 | 0.98071 | -0.36977 | 0.4 | 1 | 1.1 | 0.9
49 | 1 | 0.0016851 | 0.00042233 | 0 | 0 | 1 | 0.98288 | -0.32757 | 0.4 | 1 | 1.1 | 0.9
35 | 1 | 0.0039569 | 0.00099169 | 0 | 0 | 1 | 0.99402 | -0.11346 | 0.4 | 1 | 1.1 | 0.9
37 | 1 | 0.0056323 | 0.0014116 | 0 | 0 | 1 | 0.99247 | -0.14293 | 0.4 | 1 | 1.1 | 0.9
44 | 1 | 0.004299 | 0.0010774 | 0 | 0 | 1 | 0.99242 | -0.14384 | 0.4 | 1 | 1.1 | 0.9
48 | 1 | 0.0035216 | 0.00088259 | 0 | 0 | 1 | 0.97307 | -0.51946 | 0.4 | 1 | 1.1 | 0.9
73 | 1 | 0.0034531 | 0.00086544 | 0 | 0 | 1 | 0.97297 | -0.52144 | 0.4 | 1 | 1.1 | 0.9
72 | 1 | 0.0012099 | 0.00030322 | 0 | 0 | 1 | 0.97293 | -0.52225 | 0.4 | 1 | 1.1 | 0.9
50 | 1 | 0.0017729 | 0.00044434 | 0 | 0 | 1 | 0.98313 | -0.32278 | 0.4 | 1 | 1.1 | 0.9
52 | 1 | 0.001361 | 0.0003411 | 0 | 0 | 1 | 0.98385 | -0.3088 | 0.4 | 1 | 1.1 | 0.9
53 | 1 | 0.0070725 | 0.0017725 | 0 | 0 | 1 | 0.99443 | -0.10645 | 0.4 | 1 | 1.1 | 0.9
54 | 1 | 0.0016577 | 0.00041546 | 0 | 0 | 1 | 0.99434 | -0.10819 | 0.4 | 1 | 1.1 | 0.9
56 | 1 | 0.0041335 | 0.0010359 | 0 | 0 | 1 | 0.99391 | -0.11639 | 0.4 | 1 | 1.1 | 0.9
57 | 1 | 0.0045914 | 0.0011507 | 0 | 0 | 1 | 0.99463 | -0.10247 | 0.4 | 1 | 1.1 | 0.9
76 | 1 | 0.0052842 | 0.0013244 | 0 | 0 | 1 | 0.99384 | -0.1177 | 0.4 | 1 | 1.1 | 0.9
154 | 1 | 0.0052481 | 0.0013153 | 0 | 0 | 1 | 0.99453 | -0.10451 | 0.4 | 1 | 1.1 | 0.9
77 | 1 | 0 | 0 | 0 | 0 | 1 | 0.99356 | -0.1232 | 0.4 | 1 | 1.1 | 0.9
60 | 1 | 0.0018907 | 0.00047385 | 0 | 0 | 1 | 0.9726 | -0.52869 | 0.4 | 1 | 1.1 | 0.9
61 | 1 | 0 | 0 | 0 | 0 | 1 | 0.97266 | -0.5276 | 0.4 | 1 | 1.1 | 0.9
63 | 1 | 0.0035206 | 0.00088235 | 0 | 0 | 1 | 0.9728 | -0.52476 | 0.4 | 1 | 1.1 | 0.9
64 | 1 | 0.003503 | 0.00087792 | 0 | 0 | 1 | 0.97258 | -0.52926 | 0.4 | 1 | 1.1 | 0.9
65 | 1 | 0.0021524 | 0.00053945 | 0 | 0 | 1 | 0.97921 | -0.39933 | 0.4 | 1 | 1.1 | 0.9
190 | 1 | 0.0023513 | 0.00058928 | 0 | 0 | 1 | 0.97923 | -0.39886 | 0.4 | 1 | 1.1 | 0.9
189 | 1 | 0.0030423 | 0.00076246 | 0 | 0 | 1 | 0.97937 | -0.39609 | 0.4 | 1 | 1.1 | 0.9
66 | 1 | 0.0024872 | 0.00062335 | 0 | 0 | 1 | 0.97345 | -0.51188 | 0.4 | 1 | 1.1 | 0.9
68 | 1 | 0 | 0 | 0 | 0 | 1 | 0.97288 | -0.52321 | 0.4 | 1 | 1.1 | 0.9
70 | 1 | 0.0047266 | 0.0011846 | 0 | 0 | 1 | 0.97222 | -0.53616 | 0.4 | 1 | 1.1 | 0.9
176 | 1 | 0.0040515 | 0.0010154 | 0 | 0 | 1 | 0.97169 | -0.54669 | 0.4 | 1 | 1.1 | 0.9
174 | 1 | 0.0045708 | 0.0011455 | 0 | 0 | 1 | 0.9712 | -0.55629 | 0.4 | 1 | 1.1 | 0.9
75 | 1 | 0 | 0 | 0 | 0 | 1 | 0.97994 | -0.38498 | 0.4 | 1 | 1.1 | 0.9
186 | 1 | 0.00251 | 0.00062907 | 0 | 0 | 1 | 0.97984 | -0.38692 | 0.4 | 1 | 1.1 | 0.9
183 | 1 | 0.0038906 | 0.00097507 | 0 | 0 | 1 | 0.97974 | -0.3889 | 0.4 | 1 | 1.1 | 0.9
187 | 1 | 0.00283 | 0.00070926 | 0 | 0 | 1 | 0.97958 | -0.39199 | 0.4 | 1 | 1.1 | 0.9
184 | 1 | 0.0022026 | 0.00055201 | 0 | 0 | 1 | 0.9795 | -0.39357 | 0.4 | 1 | 1.1 | 0.9
122 | 1 | 0.0041543 | 0.0010412 | 0 | 0 | 1 | 0.99307 | -0.13269 | 0.4 | 1 | 1.1 | 0.9
123 | 1 | 0.0090177 | 0.0022601 | 0 | 0 | 1 | 0.993 | -0.13408 | 0.4 | 1 | 1.1 | 0.9
79 | 1 | 0.004172 | 0.0010456 | 0 | 0 | 1 | 0.98367 | -0.31338 | 0.4 | 1 | 1.1 | 0.9
80 | 1 | 0.0061605 | 0.001544 | 0 | 0 | 1 | 0.98378 | -0.31135 | 0.4 | 1 | 1.1 | 0.9
81 | 1 | 0 | 0 | 0 | 0 | 1 | 0.98396 | -0.30789 | 0.4 | 1 | 1.1 | 0.9
85 | 1 | 0.0053745 | 0.001347 | 0 | 0 | 1 | 0.9843 | -0.30122 | 0.4 | 1 | 1.1 | 0.9
90 | 1 | 0 | 0 | 0 | 0 | 1 | 0.98383 | -0.3104 | 0.4 | 1 | 1.1 | 0.9
83 | 1 | 0.0049696 | 0.0012455 | 0 | 0 | 1 | 0.9849 | -0.28941 | 0.4 | 1 | 1.1 | 0.9
91 | 1 | 0.004921 | 0.0012333 | 0 | 0 | 1 | 0.98381 | -0.31074 | 0.4 | 1 | 1.1 | 0.9
88 | 1 | 0.0046126 | 0.001156 | 0 | 0 | 1 | 0.98374 | -0.31208 | 0.4 | 1 | 1.1 | 0.9
82 | 1 | 0.0049463 | 0.0012396 | 0 | 0 | 1 | 0.98528 | -0.28196 | 0.4 | 1 | 1.1 | 0.9
84 | 1 | 0 | 0 | 0 | 0 | 1 | 0.98589 | -0.2701 | 0.4 | 1 | 1.1 | 0.9
86 | 1 | 0.0076704 | 0.0019224 | 0 | 0 | 1 | 0.98661 | -0.25613 | 0.4 | 1 | 1.1 | 0.9
87 | 1 | 0.0044733 | 0.0011211 | 0 | 0 | 1 | 0.98533 | -0.28118 | 0.4 | 1 | 1.1 | 0.9
164 | 1 | 0.0011183 | 0.00028027 | 0 | 0 | 1 | 0.97752 | -0.43305 | 0.4 | 1 | 1.1 | 0.9
168 | 1 | 0.00040684 | 0.00010196 | 0 | 0 | 1 | 0.97744 | -0.43451 | 0.4 | 1 | 1.1 | 0.9
163 | 1 | 0.00035204 | 8.8231e-05 | 0 | 0 | 1 | 0.97758 | -0.43179 | 0.4 | 1 | 1.1 | 0.9
166 | 1 | 0.00053954 | 0.00013522 | 0 | 0 | 1 | 0.97738 | -0.43574 | 0.4 | 1 | 1.1 | 0.9
140 | 1 | 0.0028476 | 0.00071367 | 0 | 0 | 1 | 0.98869 | -0.21573 | 0.4 | 1 | 1.1 | 0.9
94 | 1 | 0 | 0 | 0 | 0 | 1 | 0.98464 | -0.29459 | 0.4 | 1 | 1.1 | 0.9
162 | 1 | 0.0013021 | 0.00032633 | 0 | 0 | 1 | 0.97777 | -0.42805 | 0.4 | 1 | 1.1 | 0.9
167 | 1 | 0.003284 | 0.00082304 | 0 | 0 | 1 | 0.97736 | -0.43605 | 0.4 | 1 | 1.1 | 0.9
169 | 1 | 0.00041818 | 0.00010481 | 0 | 0 | 1 | 0.97735 | -0.43636 | 0.4 | 1 | 1.1 | 0.9
141 | 1 | 0.00285 | 0.00071428 | 0 | 0 | 1 | 0.98929 | -0.20417 | 0.4 | 1 | 1.1 | 0.9
95 | 1 | 0.0053725 | 0.0013465 | 0 | 0 | 1 | 0.98445 | -0.29821 | 0.4 | 1 | 1.1 | 0.9
92 | 1 | 0.0065215 | 0.0016344 | 0 | 0 | 1 | 0.98459 | -0.29558 | 0.4 | 1 | 1.1 | 0.9
89 | 1 | 0.0010847 | 0.00027184 | 0 | 0 | 1 | 0.98374 | -0.31216 | 0.4 | 1 | 1.1 | 0.9
93 | 1 | 0.0036028 | 0.00090294 | 0 | 0 | 1 | 0.98453 | -0.29665 | 0.4 | 1 | 1.1 | 0.9
179 | 1 | 0.0054085 | 0.0013555 | 0 | 0 | 1 | 0.98432 | -0.30077 | 0.4 | 1 | 1.1 | 0.9
98 | 1 | 0.0027919 | 0.00069972 | 0 | 0 | 1 | 0.97722 | -0.43871 | 0.4 | 1 | 1.1 | 0.9
99 | 1 | 0.001478 | 0.00037042 | 0 | 0 | 1 | 0.97716 | -0.43988 | 0.4 | 1 | 1.1 | 0.9
100 | 1 | 0.0021125 | 0.00052944 | 0 | 0 | 1 | 0.97727 | -0.43778 | 0.4 | 1 | 1.1 | 0.9
101 | 1 | 0.0052538 | 0.0013167 | 0 | 0 | 1 | 0.97709 | -0.44123 | 0.4 | 1 | 1.1 | 0.9
102 | 1 | 0.0044539 | 0.0011162 | 0 | 0 | 1 | 0.97825 | -0.41859 | 0.4 | 1 | 1.1 | 0.9
114 | 1 | 0.0020975 | 0.00052569 | 0 | 0 | 1 | 0.97639 | -0.45511 | 0.4 | 1 | 1.1 | 0.9
127 | 1 | 0.0027461 | 0.00068823 | 0 | 0 | 1 | 0.97846 | -0.41434 | 0.4 | 1 | 1.1 | 0.9
112 | 1 | 0.0030639 | 0.00076789 | 0 | 0 | 1 | 0.97636 | -0.45571 | 0.4 | 1 | 1.1 | 0.9
125 | 1 | 0 | 0 | 0 | 0 | 1 | 0.97918 | -0.40029 | 0.4 | 1 | 1.1 | 0.9
103 | 1 | 0.004632 | 0.0011609 | 0 | 0 | 1 | 0.98347 | -0.31667 | 0.4 | 1 | 1.1 | 0.9
104 | 1 | 0.004074 | 0.001021 | 0 | 0 | 1 | 0.98327 | -0.32062 | 0.4 | 1 | 1.1 | 0.9
105 | 1 | 0.0058057 | 0.001455 | 0 | 0 | 1 | 0.98358 | -0.31449 | 0.4 | 1 | 1.1 | 0.9
106 | 1 | 0.0045533 | 0.0011412 | 0 | 0 | 1 | 0.98316 | -0.32267 | 0.4 | 1 | 1.1 | 0.9
107 | 1 | 0 | 0 | 0 | 0 | 1 | 0.98392 | -0.30788 | 0.4 | 1 | 1.1 | 0.9
130 | 1 | 0 | 0 | 0 | 0 | 1 | 0.98307 | -0.32445 | 0.4 | 1 | 1.1 | 0.9
133 | 1 | 0.0045275 | 0.0011347 | 0 | 0 | 1 | 0.98802 | -0.22862 | 0.4 | 1 | 1.1 | 0.9
136 | 1 | 0.0039948 | 0.0010012 | 0 | 0 | 1 | 0.98292 | -0.32728 | 0.4 | 1 | 1.1 | 0.9
126 | 1 | 0 | 0 | 0 | 0 | 1 | 0.98099 | -0.36498 | 0.4 | 1 | 1.1 | 0.9
142 | 1 | 0 | 0 | 0 | 0 | 1 | 0.99006 | -0.18931 | 0.4 | 1 | 1.1 | 0.9
108 | 1 | 0.0032689 | 0.00081926 | 0 | 0 | 1 | 0.97787 | -0.42606 | 0.4 | 1 | 1.1 | 0.9
109 | 1 | 0.0025646 | 0.00064275 | 0 | 0 | 1 | 0.97776 | -0.42828 | 0.4 | 1 | 1.1 | 0.9
110 | 1 | 0 | 0 | 0 | 0 | 1 | 0.97811 | -0.42126 | 0.4 | 1 | 1.1 | 0.9
116 | 1 | 0.0025574 | 0.00064095 | 0 | 0 | 1 | 0.97763 | -0.43072 | 0.4 | 1 | 1.1 | 0.9
111 | 1 | 0.0031888 | 0.00079919 | 0 | 0 | 1 | 0.97827 | -0.4181 | 0.4 | 1 | 1.1 | 0.9
119 | 1 | 0.0024115 | 0.00060437 | 0 | 0 | 1 | 0.97829 | -0.4177 | 0.4 | 1 | 1.1 | 0.9
120 | 1 | 0.0032791 | 0.00082183 | 0 | 0 | 1 | 0.97841 | -0.41533 | 0.4 | 1 | 1.1 | 0.9
113 | 1 | 0.0014438 | 0.00036185 | 0 | 0 | 1 | 0.97632 | -0.45644 | 0.4 | 1 | 1.1 | 0.9
115 | 1 | 0.0055823 | 0.001399 | 0 | 0 | 1 | 0.97567 | -0.46917 | 0.4 | 1 | 1.1 | 0.9
134 | 1 | 0.0020126 | 0.0005044 | 0 | 0 | 1 | 0.9754 | -0.47454 | 0.4 | 1 | 1.1 | 0.9
124 | 1 | 0 | 0 | 0 | 0 | 1 | 0.97532 | -0.47604 | 0.4 | 1 | 1.1 | 0.9
118 | 1 | 0 | 0 | 0 | 0 | 1 | 0.97504 | -0.48156 | 0.4 | 1 | 1.1 | 0.9
182 | 1 | 0.0044071 | 0.0011045 | 0 | 0 | 1 | 0.97509 | -0.48069 | 0.4 | 1 | 1.1 | 0.9
180 | 1 | 0.0022665 | 0.00056805 | 0 | 0 | 1 | 0.97497 | -0.48311 | 0.4 | 1 | 1.1 | 0.9
135 | 1 | 0.0065898 | 0.0016515 | 0 | 0 | 1 | 0.97516 | -0.47934 | 0.4 | 1 | 1.1 | 0.9
121 | 1 | 0.0022361 | 0.00056043 | 0 | 0 | 1 | 0.97875 | -0.40872 | 0.4 | 1 | 1.1 | 0.9
128 | 1 | 0.0059059 | 0.0014802 | 0 | 0 | 1 | 0.9799 | -0.38625 | 0.4 | 1 | 1.1 | 0.9
129 | 1 | 0 | 0 | 0 | 0 | 1 | 0.97961 | -0.39199 | 0.4 | 1 | 1.1 | 0.9
131 | 1 | 0 | 0 | 0 | 0 | 1 | 0.97937 | -0.39673 | 0.4 | 1 | 1.1 | 0.9
132 | 1 | 0 | 0 | 0 | 0 | 1 | 0.97944 | -0.3953 | 0.4 | 1 | 1.1 | 0.9
193 | 1 | 0 | 0 | 0 | 0 | 1 | 0.97921 | -0.3998 | 0.4 | 1 | 1.1 | 0.9
194 | 1 | 0.0024444 | 0.00061261 | 0 | 0 | 1 | 0.97935 | -0.39695 | 0.4 | 1 | 1.1 | 0.9
177 | 1 | 0.0022488 | 0.00056361 | 0 | 0 | 1 | 0.97924 | -0.39929 | 0.4 | 1 | 1.1 | 0.9
137 | 1 | 0 | 0 | 0 | 0 | 1 | 0.9829 | -0.32779 | 0.4 | 1 | 1.1 | 0.9
198 | 1 | 0.0021385 | 0.00053596 | 0 | 0 | 1 | 0.97919 | -0.40009 | 0.4 | 1 | 1.1 | 0.9
196 | 1 | 0 | 0 | 0 | 0 | 1 | 0.97875 | -0.40875 | 0.4 | 1 | 1.1 | 0.9
178 | 1 | 0.0072079 | 0.0018065 | 0 | 0 | 1 | 0.97923 | -0.39929 | 0.4 | 1 | 1.1 | 0.9
143 | 1 | 0.003591 | 0.00089998 | 0 | 0 | 1 | 0.99284 | -0.13605 | 0.4 | 1 | 1.1 | 0.9
138 | 1 | 0.0025591 | 0.00064137 | 0 | 0 | 1 | 0.98286 | -0.32845 | 0.4 | 1 | 1.1 | 0.9
139 | 1 | 0.0025599 | 0.00064156 | 0 | 0 | 1 | 0.98288 | -0.32817 | 0.4 | 1 | 1.1 | 0.9
149 | 1 | 0.0012421 | 0.00031129 | 0 | 0 | 1 | 0.99314 | -0.13019 | 0.4 | 1 | 1.1 | 0.9
150 | 1 | 0.004778 | 0.0011975 | 0 | 0 | 1 | 0.99327 | -0.12772 | 0.4 | 1 | 1.1 | 0.9
145 | 1 | 0.0013483 | 0.00033792 | 0 | 0 | 1 | 0.9985 | -0.028361 | 0.4 | 1 | 1.1 | 0.9
147 | 1 | 0.0033363 | 0.00083617 | 0 | 0 | 1 | 0.99845 | -0.029385 | 0.4 | 1 | 1.1 | 0.9
153 | 1 | 0 | 0 | 0 | 0 | 1 | 0.99632 | -0.069768 | 0.4 | 1 | 1.1 | 0.9
160 | 1 | 0.0033791 | 0.00084689 | 0 | 0 | 1 | 0.99625 | -0.071022 | 0.4 | 1 | 1.1 | 0.9
152 | 1 | 0 | 0 | 0 | 0 | 1 | 0.99567 | -0.082011 | 0.4 | 1 | 1.1 | 0.9
151 | 1 | 0.0041089 | 0.0010298 | 0 | 0 | 1 | 0.99554 | -0.084585 | 0.4 | 1 | 1.1 | 0.9
161 | 1 | 0.0031731 | 0.00079526 | 0 | 0 | 1 | 0.99616 | -0.072685 | 0.4 | 1 | 1.1 | 0.9
155 | 1 | 0.00058543 | 0.00014672 | 0 | 0 | 1 | 0.97783 | -0.42682 | 0.4 | 1 | 1.1 | 0.9
156 | 1 | 0.0011023 | 0.00027625 | 0 | 0 | 1 | 0.97787 | -0.4261 | 0.4 | 1 | 1.1 | 0.9
157 | 1 | 0.00039864 | 9.9908e-05 | 0 | 0 | 1 | 0.97778 | -0.42781 | 0.4 | 1 | 1.1 | 0.9
158 | 1 | 0.00039805 | 9.976e-05 | 0 | 0 | 1 | 0.97806 | -0.42241 | 0.4 | 1 | 1.1 | 0.9
159 | 1 | 0.00040044 | 0.00010036 | 0 | 0 | 1 | 0.97778 | -0.42789 | 0.4 | 1 | 1.1 | 0.9
197 | 1 | 0.0025445 | 0.00063772 | 0 | 0 | 1 | 0.97855 | -0.41271 | 0.4 | 1 | 1.1 | 0.9
165 | 1 | 0.0016585 | 0.00041565 | 0 | 0 | 1 | 0.97827 | -0.41833 | 0.4 | 1 | 1.1 | 0.9
172 | 1 | 0.0034984 | 0.00087677 | 0 | 0 | 1 | 0.9709 | -0.56223 | 0.4 | 1 | 1.1 | 0.9
175 | 1 | 0.0034595 | 0.00086703 | 0 | 0 | 1 | 0.97093 | -0.56172 | 0.4 | 1 | 1.1 | 0.9
173 | 1 | 0.0051336 | 0.0012866 | 0 | 0 | 1 | 0.9711 | -0.55832 | 0.4 | 1 | 1.1 | 0.9
185 | 1 | 0.0020187 | 0.00050594 | 0 | 0 | 1 | 0.97944 | -0.39478 | 0.4 | 1 | 1.1 | 0.9
191 | 1 | 0.002089 | 0.00052356 | 0 | 0 | 1 | 0.97935 | -0.39642 | 0.4 | 1 | 1.1 | 0.9
192 | 1 | 0.0023635 | 0.00059235 | 0 | 0 | 1 | 0.97931 | -0.39723 | 0.4 | 1 | 1.1 | 0.9
188 | 1 | 0.0024267 | 0.00060818 | 0 | 0 | 1 | 0.97957 | -0.39217 | 0.4 | 1 | 1.1 | 0.9
195 | 1 | 0.0025592 | 0.0006414 | 0 | 0 | 1 | 0.97874 | -0.40899 | 0.4 | 1 | 1.1 | 0.9

## generator_data
GEN_BUS | PG | QG | QMAX | QMIN | VG | MBASE | GEN_STATUS | PMAX | PMIN
28 | 0.50738 | 0.13015 | 10 | -10 | 1 | 100 | 1 | 10 | 0

## branch_data
F_BUS | T_BUS | BR_R | BR_X | BR_B | RATE_A | RATE_B | RATE_C | TAP | SHIFT | BR_STATUS | ANGMIN | ANGMAX | P_in | Q_in | P_out | Q_out
1 | 2 | 0.59774 | 0.38256 | 1.0038e-09 | 0 | 0 | 0 | 0 | 0 | 1 | -90 | 90 | 0.023555 | 0.0059111 | -0.023551 | -0.0059089
1 | 3 | 1.7252 | 1.1041 | 2.897e-09 | 0 | 0 | 0 | 0 | 0 | 1 | -90 | 90 | -0.025679 | -0.0064433 | 0.025691 | 0.0064512
2 | 4 | 1.7278 | 1.1058 | 2.9014e-09 | 0 | 0 | 0 | 0 | 0 | 1 | -90 | 90 | 0.02137 | 0.0053622 | -0.021361 | -0.0053568
3 | 5 | 1.8602 | 1.1905 | 3.1238e-09 | 0 | 0 | 0 | 0 | 0 | 1 | -90 | 90 | -0.028941 | -0.0072657 | 0.028958 | 0.0072765
4 | 46 | 0.59773 | 0.38255 | 1.0037e-09 | 0 | 0 | 0 | 0 | 0 | 1 | -90 | 90 | 0.020274 | 0.0050842 | -0.020271 | -0.0050825
5 | 42 | 0.35046 | 0.22429 | 5.8851e-10 | 0 | 0 | 0 | 0 | 0 | 1 | -90 | 90 | -0.061058 | -0.015359 | 0.061073 | 0.015369
5 | 69 | 2.4795 | 1.5869 | 4.1637e-09 | 0 | 0 | 0 | 0 | 0 | 1 | -90 | 90 | 0.0321 | 0.0080827 | -0.032071 | -0.0080649
46 | 47 | 0.021584 | 0.013814 | 3.6246e-11 | 0 | 0 | 0 | 0 | 0 | 1 | -90 | 90 | 0.018173 | 0.0045566 | -0.018172 | -0.0045565
42 | 41 | 0.0051984 | 0.003327 | 8.7295e-12 | 0 | 0 | 0 | 0 | 0 | 1 | -90 | 90 | -0.062235 | -0.01566 | 0.062235 | 0.01566
69 | 67 | 0.64161 | 0.41063 | 1.0774e-09 | 0 | 0 | 0 | 0 | 0 | 1 | -90 | 90 | 0.030126 | 0.0075772 | -0.030119 | -0.0075732
47 | 48 | 1.5315 | 0.98015 | 2.5718e-09 | 0 | 0 | 0 | 0 | 0 | 1 | -90 | 90 | 0.017107 | 0.0042896 | -0.017102 | -0.0042866
41 | 16 | 1.8555 | 1.1875 | 3.1159e-09 | 0 | 0 | 0 | 0 | 0 | 1 | -90 | 90 | -0.063398 | -0.015951 | 0.063481 | 0.016004
67 | 66 | 2.0364 | 1.3033 | 3.4196e-09 | 0 | 0 | 0 | 0 | 0 | 1 | -90 | 90 | 0.027994 | 0.0070406 | -0.027977 | -0.0070295
6 | 7 | 0.74956 | 0.47972 | 1.2587e-09 | 0 | 0 | 0 | 0 | 0 | 1 | -90 | 90 | -0.0085042 | -0.0021312 | 0.0085048 | 0.0021314
6 | 8 | 0.024167 | 0.015467 | 4.0583e-11 | 0 | 0 | 0 | 0 | 0 | 1 | -90 | 90 | 0.0049285 | 0.001235 | -0.0049285 | -0.001235
7 | 9 | 1.7603 | 1.1266 | 2.9561e-09 | 0 | 0 | 0 | 0 | 0 | 1 | -90 | 90 | -0.011609 | -0.0029095 | 0.011612 | 0.0029109
8 | 10 | 1.3611 | 0.8711 | 2.2856e-09 | 0 | 0 | 0 | 0 | 0 | 1 | -90 | 90 | 0.0028153 | 0.0007054 | -0.0028152 | -0.00070555
9 | 40 | 1.6053 | 1.0274 | 2.6957e-09 | 0 | 0 | 0 | 0 | 0 | 1 | -90 | 90 | -0.01793 | -0.0044944 | 0.017936 | 0.0044977
40 | 45 | 0.60313 | 0.386 | 3.0384e-09 | 0 | 0 | 0 | 0 | 0 | 1 | -90 | 90 | -0.18077 | -0.045999 | 0.18098 | 0.046136
40 | 39 | 0.76099 | 0.48703 | 3.8337e-09 | 0 | 0 | 0 | 0 | 0 | 1 | -90 | 90 | 0.16283 | 0.041501 | -0.16261 | -0.041361
45 | 44 | 0.60604 | 0.38787 | 3.0531e-09 | 0 | 0 | 0 | 0 | 0 | 1 | -90 | 90 | -0.18519 | -0.04719 | 0.18542 | 0.047334
39 | 38 | 0.033479 | 0.021426 | 1.6866e-10 | 0 | 0 | 0 | 0 | 0 | 1 | -90 | 90 | 0.15606 | 0.039719 | -0.15605 | -0.039713
11 | 12 | 1.8238 | 1.1672 | 3.0626e-09 | 0 | 0 | 0 | 0 | 0 | 1 | -90 | 90 | 0.020122 | 0.0050479 | -0.020114 | -0.0050429
11 | 13 | 1.457 | 0.93245 | 2.4466e-09 | 0 | 0 | 0 | 0 | 0 | 1 | -90 | 90 | -0.022001 | -0.0055187 | 0.022008 | 0.0055235
12 | 14 | 1.189 | 0.76097 | 1.9967e-09 | 0 | 0 | 0 | 0 | 0 | 1 | -90 | 90 | 0.015644 | 0.0039227 | -0.015641 | -0.0039208
13 | 15 | 1.6185 | 1.0359 | 2.7179e-09 | 0 | 0 | 0 | 0 | 0 | 1 | -90 | 90 | -0.089206 | -0.022478 | 0.089349 | 0.022569
13 | 16 | 0.97013 | 0.62088 | 1.6291e-09 | 0 | 0 | 0 | 0 | 0 | 1 | -90 | 90 | 0.067198 | 0.016954 | -0.067149 | -0.016923
14 | 31 | 1.2322 | 0.7886 | 2.0692e-09 | 0 | 0 | 0 | 0 | 0 | 1 | -90 | 90 | 0.012133 | 0.0030416 | -0.012131 | -0.0030405
14 | 26 | 0.83395 | 0.53373 | 1.4004e-09 | 0 | 0 | 0 | 0 | 0 | 1 | -90 | 90 | 0.0035083 | 0.00087922 | -0.0035082 | -0.00087928
15 | 32 | 1.6691 | 1.0682 | 2.8028e-09 | 0 | 0 | 0 | 0 | 0 | 1 | -90 | 90 | -0.093789 | -0.023682 | 0.093952 | 0.023786
31 | 19 | 1.6193 | 1.0364 | 2.7193e-09 | 0 | 0 | 0 | 0 | 0 | 1 | -90 | 90 | 0.0073921 | 0.0018528 | -0.0073912 | -0.0018525
32 | 33 | 0.28711 | 0.18375 | 4.8214e-10 | 0 | 0 | 0 | 0 | 0 | 1 | -90 | 90 | -0.098861 | -0.025016 | 0.098892 | 0.025036
19 | 18 | 0.0032269 | 0.0020652 | 5.4188e-12 | 0 | 0 | 0 | 0 | 0 | 1 | -90 | 90 | 0.0062315 | 0.0015618 | -0.0062315 | -0.0015618
33 | 71 | 1.6887 | 1.0808 | 2.8358e-09 | 0 | 0 | 0 | 0 | 0 | 1 | -90 | 90 | 0.029563 | 0.0074283 | -0.029547 | -0.0074182
33 | 51 | 0.08882 | 0.056845 | 1.4915e-10 | 0 | 0 | 0 | 0 | 0 | 1 | -90 | 90 | -0.12845 | -0.032464 | 0.12847 | 0.032474
17 | 18 | 0.46331 | 0.29652 | 7.7803e-10 | 0 | 0 | 0 | 0 | 0 | 1 | -90 | 90 | -0.0050666 | -0.0012699 | 0.0050667 | 0.0012699
20 | 21 | 0.34312 | 0.2196 | 1.7286e-09 | 0 | 0 | 0 | 0 | 0 | 1 | -90 | 90 | -0.14452 | -0.036716 | 0.14459 | 0.036766
20 | 22 | 0.46603 | 0.29826 | 2.3478e-09 | 0 | 0 | 0 | 0 | 0 | 1 | -90 | 90 | 0.14092 | 0.035816 | -0.14082 | -0.035751
21 | 23 | 0.27352 | 0.17505 | 1.378e-09 | 0 | 0 | 0 | 0 | 0 | 1 | -90 | 90 | -0.14781 | -0.037573 | 0.14788 | 0.037615
22 | 24 | 0.2507 | 0.16045 | 1.263e-09 | 0 | 0 | 0 | 0 | 0 | 1 | -90 | 90 | 0.14082 | 0.035751 | -0.14077 | -0.035716
23 | 38 | 0.52647 | 0.33694 | 2.6523e-09 | 0 | 0 | 0 | 0 | 0 | 1 | -90 | 90 | -0.15132 | -0.038477 | 0.15145 | 0.038561
24 | 25 | 0.89133 | 0.57045 | 1.4968e-09 | 0 | 0 | 0 | 0 | 0 | 1 | -90 | 90 | 0.0018375 | 0.00045997 | -0.0018374 | -0.00046009
24 | 78 | 0.30679 | 0.19634 | 1.5455e-09 | 0 | 0 | 0 | 0 | 0 | 1 | -90 | 90 | 0.13893 | 0.035256 | -0.13886 | -0.035215
25 | 43 | 2.864 | 1.833 | 4.8094e-09 | 0 | 0 | 0 | 0 | 0 | 1 | -90 | 90 | 0.0018374 | 0.00046009 | -0.0018373 | -0.00046049
78 | 59 | 0.17162 | 0.10984 | 8.646e-10 | 0 | 0 | 0 | 0 | 0 | 1 | -90 | 90 | 0.13732 | 0.034828 | -0.13729 | -0.034806
59 | 52 | 0.30695 | 0.19645 | 1.5464e-09 | 0 | 0 | 0 | 0 | 0 | 1 | -90 | 90 | 0.13593 | 0.034466 | -0.13587 | -0.034426
27 | 28 | 0.93193 | 0.59644 | 4.6949e-09 | 0 | 0 | 0 | 0 | 0 | 1 | -90 | 90 | -0.25805 | -0.065935 | 0.25872 | 0.06636
27 | 29 | 1.1964 | 0.76571 | 2.0091e-09 | 0 | 0 | 0 | 0 | 0 | 1 | -90 | 90 | 0.04729 | 0.011901 | -0.047261 | -0.011883
27 | 30 | 0.50279 | 0.32178 | 2.5329e-09 | 0 | 0 | 0 | 0 | 0 | 1 | -90 | 90 | 0.21076 | 0.054034 | -0.21052 | -0.053881
28 | 146 | 0.4906 | 0.31399 | 2.4716e-09 | 0 | 0 | 0 | 0 | 0 | 1 | -90 | 90 | 0.24659 | 0.063267 | -0.24627 | -0.063064
29 | 58 | 2.2481 | 1.4388 | 3.7751e-09 | 0 | 0 | 0 | 0 | 0 | 1 | -90 | 90 | 0.044874 | 0.011285 | -0.044826 | -0.011254
30 | 36 | 0.60929 | 0.38995 | 3.0695e-09 | 0 | 0 | 0 | 0 | 0 | 1 | -90 | 90 | 0.20751 | 0.053126 | -0.20723 | -0.052946
146 | 148 | 0.4298 | 0.27507 | 2.1653e-09 | 0 | 0 | 0 | 0 | 0 | 1 | -90 | 90 | 0.23982 | 0.061447 | -0.23956 | -0.061278
146 | 144 | 0.70277 | 0.44977 | 1.1801e-09 | 0 | 0 | 0 | 0 | 0 | 1 | -90 | 90 | 0.0064522 | 0.0016168 | -0.0064518 | -0.0016168
58 | 55 | 1.2871 | 0.82377 | 2.1614e-09 | 0 | 0 | 0 | 0 | 0 | 1 | -90 | 90 | 0.041215 | 0.010349 | -0.041192 | -0.010334
36 | 34 | 0.14492 | 0.092752 | 7.301e-10 | 0 | 0 | 0 | 0 | 0 | 1 | -90 | 90 | 0.20435 | 0.052224 | -0.20428 | -0.052183
148 | 153 | 0.39357 | 0.25189 | 1.9828e-09 | 0 | 0 | 0 | 0 | 0 | 1 | -90 | 90 | 0.23402 | 0.059891 | -0.23379 | -0.059743
144 | 145 | 0.69736 | 0.44631 | 1.1711e-09 | 0 | 0 | 0 | 0 | 0 | 1 | -90 | 90 | 0.004685 | 0.0011739 | -0.0046848 | -0.001174
55 | 57 | 0.94643 | 0.60571 | 1.5893e-09 | 0 | 0 | 0 | 0 | 0 | 1 | -90 | 90 | 0.009841 | 0.0024665 | -0.00984 | -0.0024661
55 | 53 | 0.8606 | 0.55079 | 1.4452e-09 | 0 | 0 | 0 | 0 | 0 | 1 | -90 | 90 | 0.031351 | 0.007868 | -0.031342 | -0.0078623
34 | 35 | 0.049282 | 0.031541 | 2.4828e-10 | 0 | 0 | 0 | 0 | 0 | 1 | -90 | 90 | 0.19961 | 0.051012 | -0.19959 | -0.050998
71 | 74 | 1.053 | 0.67389 | 1.7682e-09 | 0 | 0 | 0 | 0 | 0 | 1 | -90 | 90 | 0.027918 | 0.0070099 | -0.027909 | -0.0070043
51 | 49 | 0.70557 | 0.45157 | 2.3697e-09 | 0 | 0 | 0 | 0 | 0 | 1 | -90 | 90 | -0.13079 | -0.033056 | 0.13093 | 0.033141
74 | 75 | 2.3491 | 1.5034 | 3.9448e-09 | 0 | 0 | 0 | 0 | 0 | 1 | -90 | 90 | 0.027909 | 0.0070043 | -0.027888 | -0.0069918
49 | 50 | 0.15755 | 0.10083 | 7.9368e-10 | 0 | 0 | 0 | 0 | 0 | 1 | -90 | 90 | -0.13261 | -0.033564 | 0.13264 | 0.033583
35 | 37 | 0.67495 | 0.43197 | 3.4003e-09 | 0 | 0 | 0 | 0 | 0 | 1 | -90 | 90 | 0.19563 | 0.050006 | -0.19536 | -0.049829
37 | 44 | 0.02124 | 0.013594 | 1.07e-10 | 0 | 0 | 0 | 0 | 0 | 1 | -90 | 90 | 0.18972 | 0.048417 | -0.18971 | -0.048412
48 | 73 | 0.61932 | 0.39636 | 1.04e-09 | 0 | 0 | 0 | 0 | 0 | 1 | -90 | 90 | 0.013581 | 0.003404 | -0.013579 | -0.0034032
73 | 72 | 0.34054 | 0.21795 | 5.7186e-10 | 0 | 0 | 0 | 0 | 0 | 1 | -90 | 90 | 0.010126 | 0.0025378 | -0.010126 | -0.0025376
72 | 63 | 1.1938 | 0.76401 | 2.0046e-09 | 0 | 0 | 0 | 0 | 0 | 1 | -90 | 90 | 0.0089162 | 0.0022343 | -0.0089151 | -0.0022339
50 | 52 | 0.45371 | 0.29037 | 2.2857e-09 | 0 | 0 | 0 | 0 | 0 | 1 | -90 | 90 | -0.13442 | -0.034027 | 0.13451 | 0.034085
53 | 54 | 0.31776 | 0.20337 | 5.3361e-10 | 0 | 0 | 0 | 0 | 0 | 1 | -90 | 90 | 0.024269 | 0.0060897 | -0.024267 | -0.0060885
54 | 56 | 1.6076 | 1.0289 | 2.6996e-09 | 0 | 0 | 0 | 0 | 0 | 1 | -90 | 90 | 0.02261 | 0.0056731 | -0.022601 | -0.0056677
56 | 76 | 0.31354 | 0.20067 | 5.2653e-10 | 0 | 0 | 0 | 0 | 0 | 1 | -90 | 90 | 0.018467 | 0.0046317 | -0.018466 | -0.004631
57 | 154 | 1.7186 | 1.0999 | 2.886e-09 | 0 | 0 | 0 | 0 | 0 | 1 | -90 | 90 | 0.0052486 | 0.0013153 | -0.0052481 | -0.0013153
76 | 77 | 1.8498 | 1.1839 | 3.1063e-09 | 0 | 0 | 0 | 0 | 0 | 1 | -90 | 90 | 0.013182 | 0.0033067 | -0.013179 | -0.0033048
77 | 122 | 3.1851 | 2.0385 | 5.3487e-09 | 0 | 0 | 0 | 0 | 0 | 1 | -90 | 90 | 0.013179 | 0.0033048 | -0.013173 | -0.0033015
60 | 61 | 2.4604 | 1.5747 | 4.1317e-09 | 0 | 0 | 0 | 0 | 0 | 1 | -90 | 90 | -0.0018906 | -0.00047387 | 0.0018907 | 0.00047354
61 | 63 | 2.2275 | 1.4256 | 3.7406e-09 | 0 | 0 | 0 | 0 | 0 | 1 | -90 | 90 | -0.0053939 | -0.0013514 | 0.0053946 | 0.0013515
61 | 64 | 2.0169 | 1.2908 | 3.3869e-09 | 0 | 0 | 0 | 0 | 0 | 1 | -90 | 90 | 0.0035031 | 0.00087782 | -0.0035029 | -0.00087796
65 | 190 | 0.92939 | 0.59481 | 1.5607e-09 | 0 | 0 | 0 | 0 | 0 | 1 | -90 | 90 | -0.0021524 | -0.00053946 | 0.0021524 | 0.00053934
190 | 189 | 2.6515 | 1.697 | 4.4526e-09 | 0 | 0 | 0 | 0 | 0 | 1 | -90 | 90 | -0.0045037 | -0.0011286 | 0.0045043 | 0.0011286
189 | 188 | 2.2289 | 1.4265 | 3.743e-09 | 0 | 0 | 0 | 0 | 0 | 1 | -90 | 90 | -0.0075465 | -0.0018911 | 0.0075479 | 0.0018916
66 | 68 | 1.8903 | 1.2098 | 3.1743e-09 | 0 | 0 | 0 | 0 | 0 | 1 | -90 | 90 | 0.025489 | 0.0064062 | -0.025476 | -0.0063977
68 | 70 | 2.158 | 1.3811 | 3.6239e-09 | 0 | 0 | 0 | 0 | 0 | 1 | -90 | 90 | 0.025476 | 0.0063977 | -0.02546 | -0.006388
70 | 176 | 2.1538 | 1.3784 | 3.6167e-09 | 0 | 0 | 0 | 0 | 0 | 1 | -90 | 90 | 0.020733 | 0.0052033 | -0.020723 | -0.005197
176 | 174 | 2.4369 | 1.5596 | 4.0922e-09 | 0 | 0 | 0 | 0 | 0 | 1 | -90 | 90 | 0.016672 | 0.0041816 | -0.016664 | -0.0041771
174 | 173 | 0.70785 | 0.45302 | 1.1887e-09 | 0 | 0 | 0 | 0 | 0 | 1 | -90 | 90 | 0.012093 | 0.0030315 | -0.012092 | -0.0030309
75 | 186 | 0.54614 | 0.34953 | 9.1712e-10 | 0 | 0 | 0 | 0 | 0 | 1 | -90 | 90 | 0.015319 | 0.0038407 | -0.015318 | -0.0038399
75 | 183 | 1.3434 | 0.85975 | 2.2559e-09 | 0 | 0 | 0 | 0 | 0 | 1 | -90 | 90 | 0.012569 | 0.0031511 | -0.012567 | -0.0031498
186 | 187 | 1.7024 | 1.0895 | 2.8587e-09 | 0 | 0 | 0 | 0 | 0 | 1 | -90 | 90 | 0.012808 | 0.0032108 | -0.012805 | -0.0032091
183 | 184 | 2.3171 | 1.483 | 3.8911e-09 | 0 | 0 | 0 | 0 | 0 | 1 | -90 | 90 | 0.0086765 | 0.0021747 | -0.0086745 | -0.0021738
187 | 188 | 0.079971 | 0.051181 | 1.3429e-10 | 0 | 0 | 0 | 0 | 0 | 1 | -90 | 90 | 0.0099746 | 0.0024998 | -0.0099745 | -0.0024998
184 | 185 | 0.80452 | 0.51489 | 1.351e-09 | 0 | 0 | 0 | 0 | 0 | 1 | -90 | 90 | 0.006472 | 0.0016218 | -0.0064716 | -0.0016217
122 | 123 | 0.68189 | 0.43641 | 1.1451e-09 | 0 | 0 | 0 | 0 | 0 | 1 | -90 | 90 | 0.0090183 | 0.0022603 | -0.0090177 | -0.0022601
79 | 80 | 2.1141 | 1.353 | 3.5502e-09 | 0 | 0 | 0 | 0 | 0 | 1 | -90 | 90 | -0.004172 | -0.0010456 | 0.0041724 | 0.0010455
80 | 81 | 1.4526 | 0.92969 | 2.4394e-09 | 0 | 0 | 0 | 0 | 0 | 1 | -90 | 90 | -0.010333 | -0.0025895 | 0.010335 | 0.0025904
81 | 85 | 1.3821 | 0.88454 | 2.3209e-09 | 0 | 0 | 0 | 0 | 0 | 1 | -90 | 90 | -0.020955 | -0.0052523 | 0.020961 | 0.0052563
81 | 90 | 1.0245 | 0.6557 | 1.7205e-09 | 0 | 0 | 0 | 0 | 0 | 1 | -90 | 90 | 0.01062 | 0.0026619 | -0.010619 | -0.0026613
85 | 83 | 1.9482 | 1.2468 | 3.2715e-09 | 0 | 0 | 0 | 0 | 0 | 1 | -90 | 90 | -0.026336 | -0.0066033 | 0.026351 | 0.0066125
90 | 91 | 0.30274 | 0.19375 | 5.0838e-10 | 0 | 0 | 0 | 0 | 0 | 1 | -90 | 90 | 0.0049211 | 0.0012333 | -0.004921 | -0.0012333
90 | 88 | 1.2786 | 0.81833 | 2.1472e-09 | 0 | 0 | 0 | 0 | 0 | 1 | -90 | 90 | 0.0056977 | 0.0014279 | -0.0056973 | -0.0014278
83 | 82 | 1.0365 | 0.66338 | 1.7406e-09 | 0 | 0 | 0 | 0 | 0 | 1 | -90 | 90 | -0.03132 | -0.007858 | 0.031331 | 0.0078649
88 | 89 | 0.33246 | 0.21278 | 5.583e-10 | 0 | 0 | 0 | 0 | 0 | 1 | -90 | 90 | 0.0010847 | 0.00027179 | -0.0010847 | -0.00027185
82 | 84 | 1.4239 | 0.91127 | 2.391e-09 | 0 | 0 | 0 | 0 | 0 | 1 | -90 | 90 | -0.036277 | -0.0091046 | 0.036298 | 0.0091175
84 | 86 | 0.98859 | 0.6327 | 1.6601e-09 | 0 | 0 | 0 | 0 | 0 | 1 | -90 | 90 | -0.061706 | -0.015496 | 0.061748 | 0.015522
84 | 87 | 1.8996 | 1.2157 | 3.1899e-09 | 0 | 0 | 0 | 0 | 0 | 1 | -90 | 90 | 0.025408 | 0.0063781 | -0.025395 | -0.0063698
86 | 140 | 2.5487 | 1.6311 | 4.2799e-09 | 0 | 0 | 0 | 0 | 0 | 1 | -90 | 90 | -0.069418 | -0.017444 | 0.069552 | 0.017529
87 | 94 | 2.7896 | 1.7853 | 4.6844e-09 | 0 | 0 | 0 | 0 | 0 | 1 | -90 | 90 | 0.020922 | 0.0052487 | -0.020908 | -0.0052406
164 | 168 | 1.3453 | 0.86098 | 2.2591e-09 | 0 | 0 | 0 | 0 | 0 | 1 | -90 | 90 | 0.0046491 | 0.0011645 | -0.0046488 | -0.0011645
164 | 163 | 0.93196 | 0.59645 | 1.565e-09 | 0 | 0 | 0 | 0 | 0 | 1 | -90 | 90 | -0.0057674 | -0.0014448 | 0.0057677 | 0.0014448
168 | 166 | 1.2431 | 0.7956 | 2.0875e-09 | 0 | 0 | 0 | 0 | 0 | 1 | -90 | 90 | 0.0042419 | 0.0010625 | -0.0042417 | -0.0010626
163 | 162 | 2.6166 | 1.6746 | 4.394e-09 | 0 | 0 | 0 | 0 | 0 | 1 | -90 | 90 | -0.0061197 | -0.0015331 | 0.0061208 | 0.0015333
166 | 167 | 0.35541 | 0.22746 | 5.9683e-10 | 0 | 0 | 0 | 0 | 0 | 1 | -90 | 90 | 0.0037021 | 0.00092735 | -0.0037021 | -0.00092737
140 | 141 | 0.7025 | 0.4496 | 1.1797e-09 | 0 | 0 | 0 | 0 | 0 | 1 | -90 | 90 | -0.0724 | -0.018243 | 0.07244 | 0.018269
94 | 95 | 1.4617 | 0.9355 | 2.4546e-09 | 0 | 0 | 0 | 0 | 0 | 1 | -90 | 90 | 0.010783 | 0.002703 | -0.010782 | -0.0027021
94 | 92 | 0.42738 | 0.27352 | 7.1768e-10 | 0 | 0 | 0 | 0 | 0 | 1 | -90 | 90 | 0.010125 | 0.0025375 | -0.010124 | -0.0025373
162 | 159 | 0.093631 | 0.059924 | 1.5723e-10 | 0 | 0 | 0 | 0 | 0 | 1 | -90 | 90 | -0.0074229 | -0.0018597 | 0.007423 | 0.0018597
167 | 169 | 3.1299 | 2.0031 | 5.256e-09 | 0 | 0 | 0 | 0 | 0 | 1 | -90 | 90 | 0.00041818 | 0.00010431 | -0.00041818 | -0.00010481
141 | 142 | 0.86996 | 0.55677 | 1.4609e-09 | 0 | 0 | 0 | 0 | 0 | 1 | -90 | 90 | -0.07529 | -0.018983 | 0.075343 | 0.019017
95 | 179 | 2.0481 | 1.3108 | 3.4394e-09 | 0 | 0 | 0 | 0 | 0 | 1 | -90 | 90 | 0.0054091 | 0.0013556 | -0.0054084 | -0.0013555
92 | 93 | 1.2805 | 0.81955 | 2.1504e-09 | 0 | 0 | 0 | 0 | 0 | 1 | -90 | 90 | 0.0036029 | 0.00090285 | -0.0036027 | -0.00090295
98 | 99 | 0.14655 | 0.093794 | 2.461e-10 | 0 | 0 | 0 | 0 | 0 | 1 | -90 | 90 | 0.034239 | 0.0085958 | -0.034237 | -0.0085946
98 | 100 | 0.10714 | 0.068569 | 1.7992e-10 | 0 | 0 | 0 | 0 | 0 | 1 | -90 | 90 | -0.03703 | -0.0092955 | 0.037032 | 0.0092965
99 | 101 | 0.17684 | 0.11318 | 2.9696e-10 | 0 | 0 | 0 | 0 | 0 | 1 | -90 | 90 | 0.032759 | 0.0082242 | -0.032757 | -0.0082228
100 | 102 | 2.1025 | 1.3456 | 3.5306e-09 | 0 | 0 | 0 | 0 | 0 | 1 | -90 | 90 | -0.039145 | -0.009826 | 0.03918 | 0.0098486
101 | 114 | 2.1614 | 1.3833 | 3.6295e-09 | 0 | 0 | 0 | 0 | 0 | 1 | -90 | 90 | 0.027503 | 0.0069061 | -0.027485 | -0.0068948
102 | 127 | 0.41842 | 0.26779 | 7.0265e-10 | 0 | 0 | 0 | 0 | 0 | 1 | -90 | 90 | -0.043634 | -0.010965 | 0.043643 | 0.01097
114 | 112 | 0.10014 | 0.064093 | 1.6817e-10 | 0 | 0 | 0 | 0 | 0 | 1 | -90 | 90 | 0.025387 | 0.0063691 | -0.025386 | -0.0063686
127 | 125 | 1.3035 | 0.83422 | 2.1889e-09 | 0 | 0 | 0 | 0 | 0 | 1 | -90 | 90 | -0.046389 | -0.011659 | 0.04642 | 0.011678
112 | 113 | 0.14048 | 0.089906 | 2.359e-10 | 0 | 0 | 0 | 0 | 0 | 1 | -90 | 90 | 0.022323 | 0.0056007 | -0.022322 | -0.0056003
125 | 126 | 2.3101 | 1.4785 | 3.8792e-09 | 0 | 0 | 0 | 0 | 0 | 1 | -90 | 90 | -0.065946 | -0.016577 | 0.066057 | 0.016648
125 | 121 | 1.856 | 1.1878 | 3.1167e-09 | 0 | 0 | 0 | 0 | 0 | 1 | -90 | 90 | 0.019525 | 0.0048988 | -0.019517 | -0.0048941
103 | 104 | 1.9876 | 1.2721 | 3.3378e-09 | 0 | 0 | 0 | 0 | 0 | 1 | -90 | 90 | 0.0086293 | 0.0021629 | -0.0086277 | -0.0021622
103 | 105 | 0.71035 | 0.45462 | 1.1929e-09 | 0 | 0 | 0 | 0 | 0 | 1 | -90 | 90 | -0.013261 | -0.0033238 | 0.013263 | 0.0033246
104 | 106 | 1.9506 | 1.2484 | 3.2756e-09 | 0 | 0 | 0 | 0 | 0 | 1 | -90 | 90 | 0.0045537 | 0.0011412 | -0.0045533 | -0.0011412
105 | 107 | 1.5053 | 0.96339 | 2.5278e-09 | 0 | 0 | 0 | 0 | 0 | 1 | -90 | 90 | -0.019068 | -0.0047796 | 0.019074 | 0.0047833
107 | 130 | 0.64172 | 0.4107 | 1.0776e-09 | 0 | 0 | 0 | 0 | 0 | 1 | -90 | 90 | 0.11255 | 0.028438 | -0.11246 | -0.028381
107 | 133 | 2.6359 | 1.687 | 4.4263e-09 | 0 | 0 | 0 | 0 | 0 | 1 | -90 | 90 | -0.13163 | -0.033221 | 0.13213 | 0.033542
130 | 136 | 1.3444 | 0.8604 | 2.2576e-09 | 0 | 0 | 0 | 0 | 0 | 1 | -90 | 90 | 0.0091151 | 0.0022845 | -0.0091139 | -0.002284
130 | 126 | 1.7034 | 1.0902 | 2.8605e-09 | 0 | 0 | 0 | 0 | 0 | 1 | -90 | 90 | 0.10335 | 0.026097 | -0.10315 | -0.025969
133 | 142 | 1.2713 | 0.8136 | 2.1348e-09 | 0 | 0 | 0 | 0 | 0 | 1 | -90 | 90 | -0.13666 | -0.034677 | 0.13691 | 0.034842
136 | 137 | 0.43167 | 0.27627 | 7.249e-10 | 0 | 0 | 0 | 0 | 0 | 1 | -90 | 90 | 0.0051191 | 0.0012827 | -0.005119 | -0.0012827
126 | 128 | 2.4756 | 1.5844 | 4.1572e-09 | 0 | 0 | 0 | 0 | 0 | 1 | -90 | 90 | 0.03709 | 0.0093212 | -0.037052 | -0.0092976
142 | 143 | 1.1145 | 0.71328 | 3.7431e-09 | 0 | 0 | 0 | 0 | 0 | 1 | -90 | 90 | -0.21226 | -0.053859 | 0.2128 | 0.054207
108 | 109 | 1.8549 | 1.1871 | 3.1148e-09 | 0 | 0 | 0 | 0 | 0 | 1 | -90 | 90 | 0.0051228 | 0.0012833 | -0.0051222 | -0.0012833
108 | 110 | 2.4546 | 1.5709 | 4.1219e-09 | 0 | 0 | 0 | 0 | 0 | 1 | -90 | 90 | -0.0083916 | -0.0021026 | 0.0083935 | 0.0021034
109 | 116 | 4.0795 | 2.6109 | 6.8505e-09 | 0 | 0 | 0 | 0 | 0 | 1 | -90 | 90 | 0.0025577 | 0.0006405 | -0.0025574 | -0.00064096
110 | 111 | 1.6124 | 1.0319 | 2.7076e-09 | 0 | 0 | 0 | 0 | 0 | 1 | -90 | 90 | -0.0083935 | -0.0021034 | 0.0083948 | 0.002104
111 | 119 | 0.14832 | 0.094928 | 2.4908e-10 | 0 | 0 | 0 | 0 | 0 | 1 | -90 | 90 | -0.011584 | -0.0029032 | 0.011584 | 0.0029033
119 | 120 | 0.72823 | 0.46606 | 1.2229e-09 | 0 | 0 | 0 | 0 | 0 | 1 | -90 | 90 | -0.013995 | -0.0035077 | 0.013997 | 0.0035086
120 | 121 | 1.6416 | 1.0506 | 2.7568e-09 | 0 | 0 | 0 | 0 | 0 | 1 | -90 | 90 | -0.017276 | -0.0043304 | 0.017281 | 0.0043336
113 | 115 | 2.6043 | 1.6668 | 4.3734e-09 | 0 | 0 | 0 | 0 | 0 | 1 | -90 | 90 | 0.020878 | 0.0052384 | -0.020865 | -0.0052307
115 | 134 | 1.4997 | 0.95984 | 2.5185e-09 | 0 | 0 | 0 | 0 | 0 | 1 | -90 | 90 | 0.015283 | 0.0038317 | -0.015279 | -0.0038294
134 | 124 | 0.48432 | 0.30997 | 8.1331e-10 | 0 | 0 | 0 | 0 | 0 | 1 | -90 | 90 | 0.013267 | 0.003325 | -0.013266 | -0.0033244
124 | 135 | 2.1303 | 1.3634 | 3.5774e-09 | 0 | 0 | 0 | 0 | 0 | 1 | -90 | 90 | 0.0065907 | 0.0016519 | -0.0065896 | -0.0016516
124 | 182 | 2.9682 | 1.8996 | 4.9844e-09 | 0 | 0 | 0 | 0 | 0 | 1 | -90 | 90 | 0.0066752 | 0.0016725 | -0.0066737 | -0.0016721
118 | 182 | 1.638 | 1.0483 | 2.7506e-09 | 0 | 0 | 0 | 0 | 0 | 1 | -90 | 90 | -0.0022667 | -0.00056771 | 0.0022668 | 0.00056751
118 | 180 | 2.8973 | 1.8542 | 4.8653e-09 | 0 | 0 | 0 | 0 | 0 | 1 | -90 | 90 | 0.0022667 | 0.00056771 | -0.0022665 | -0.00056807
128 | 129 | 0.79357 | 0.50788 | 1.3326e-09 | 0 | 0 | 0 | 0 | 0 | 1 | -90 | 90 | 0.031147 | 0.0078174 | -0.031138 | -0.0078121
129 | 131 | 0.94227 | 0.60305 | 1.5823e-09 | 0 | 0 | 0 | 0 | 0 | 1 | -90 | 90 | 0.021678 | 0.0054404 | -0.021673 | -0.0054374
129 | 132 | 1.5086 | 0.9655 | 2.5333e-09 | 0 | 0 | 0 | 0 | 0 | 1 | -90 | 90 | 0.0094599 | 0.0023717 | -0.0094584 | -0.002371
131 | 193 | 0.68656 | 0.4394 | 1.1529e-09 | 0 | 0 | 0 | 0 | 0 | 1 | -90 | 90 | 0.019229 | 0.0048248 | -0.019226 | -0.0048231
131 | 194 | 0.39008 | 0.24965 | 6.5505e-10 | 0 | 0 | 0 | 0 | 0 | 1 | -90 | 90 | 0.0024443 | 0.00061258 | -0.0024443 | -0.00061263
132 | 177 | 1.8108 | 1.1589 | 3.0409e-09 | 0 | 0 | 0 | 0 | 0 | 1 | -90 | 90 | 0.0094584 | 0.002371 | -0.0094566 | -0.0023701
193 | 198 | 0.58039 | 0.37145 | 9.7463e-10 | 0 | 0 | 0 | 0 | 0 | 1 | -90 | 90 | 0.0021385 | 0.00053589 | -0.0021385 | -0.00053597
193 | 196 | 2.2523 | 1.4414 | 3.7822e-09 | 0 | 0 | 0 | 0 | 0 | 1 | -90 | 90 | 0.017088 | 0.0042873 | -0.01708 | -0.0042829
177 | 178 | 0.0011778 | 0.00075379 | 1.9778e-12 | 0 | 0 | 0 | 0 | 0 | 1 | -90 | 90 | 0.0072078 | 0.0018065 | -0.0072078 | -0.0018065
137 | 138 | 1.125 | 0.72 | 1.8892e-09 | 0 | 0 | 0 | 0 | 0 | 1 | -90 | 90 | 0.0025591 | 0.00064125 | -0.0025591 | -0.00064138
137 | 139 | 0.64523 | 0.41295 | 1.0835e-09 | 0 | 0 | 0 | 0 | 0 | 1 | -90 | 90 | 0.0025599 | 0.00064149 | -0.0025598 | -0.00064157
196 | 195 | 0.4032 | 0.25805 | 6.7709e-10 | 0 | 0 | 0 | 0 | 0 | 1 | -90 | 90 | 0.0025592 | 0.00064136 | -0.0025592 | -0.00064141
196 | 197 | 1.1695 | 0.74845 | 1.9638e-09 | 0 | 0 | 0 | 0 | 0 | 1 | -90 | 90 | 0.014521 | 0.0036416 | -0.014518 | -0.00364
143 | 149 | 0.12099 | 0.077434 | 6.0952e-10 | 0 | 0 | 0 | 0 | 0 | 1 | -90 | 90 | -0.21639 | -0.055107 | 0.21646 | 0.055146
149 | 150 | 0.050605 | 0.032387 | 2.5494e-10 | 0 | 0 | 0 | 0 | 0 | 1 | -90 | 90 | -0.2177 | -0.055458 | 0.21772 | 0.055474
150 | 152 | 0.92042 | 0.58907 | 4.6369e-09 | 0 | 0 | 0 | 0 | 0 | 1 | -90 | 90 | -0.2225 | -0.056672 | 0.22299 | 0.056986
145 | 147 | 1.3721 | 0.87812 | 2.3041e-09 | 0 | 0 | 0 | 0 | 0 | 1 | -90 | 90 | 0.0033365 | 0.00083604 | -0.0033363 | -0.00083617
153 | 160 | 0.85105 | 0.54467 | 1.4291e-09 | 0 | 0 | 0 | 0 | 0 | 1 | -90 | 90 | 0.0065529 | 0.001642 | -0.0065525 | -0.0016419
153 | 152 | 0.24271 | 0.15533 | 1.2227e-09 | 0 | 0 | 0 | 0 | 0 | 1 | -90 | 90 | 0.22724 | 0.058101 | -0.2271 | -0.058015
160 | 161 | 2.3315 | 1.4922 | 3.9152e-09 | 0 | 0 | 0 | 0 | 0 | 1 | -90 | 90 | 0.0031734 | 0.00079503 | -0.0031731 | -0.00079526
152 | 151 | 2.7835 | 1.7814 | 4.6742e-09 | 0 | 0 | 0 | 0 | 0 | 1 | -90 | 90 | 0.0041094 | 0.0010296 | -0.0041089 | -0.0010298
155 | 156 | 0.34906 | 0.2234 | 5.8617e-10 | 0 | 0 | 0 | 0 | 0 | 1 | -90 | 90 | -0.0088079 | -0.0022069 | 0.0088082 | 0.002207
155 | 157 | 0.51555 | 0.32995 | 8.6575e-10 | 0 | 0 | 0 | 0 | 0 | 1 | -90 | 90 | 0.0082225 | 0.0020602 | -0.0082221 | -0.00206
156 | 158 | 1.5952 | 1.0209 | 2.6788e-09 | 0 | 0 | 0 | 0 | 0 | 1 | -90 | 90 | -0.0099104 | -0.0024833 | 0.0099122 | 0.0024841
157 | 159 | 0.046139 | 0.029529 | 7.7479e-11 | 0 | 0 | 0 | 0 | 0 | 1 | -90 | 90 | 0.0078234 | 0.0019601 | -0.0078234 | -0.0019601
158 | 165 | 1.6998 | 1.0879 | 2.8544e-09 | 0 | 0 | 0 | 0 | 0 | 1 | -90 | 90 | -0.01031 | -0.0025839 | 0.010312 | 0.0025849
197 | 165 | 2.0142 | 1.2891 | 3.3823e-09 | 0 | 0 | 0 | 0 | 0 | 1 | -90 | 90 | 0.011974 | 0.0030023 | -0.011971 | -0.0030006
172 | 175 | 0.6143 | 0.39315 | 1.0316e-09 | 0 | 0 | 0 | 0 | 0 | 1 | -90 | 90 | -0.0034982 | -0.00087681 | 0.0034983 | 0.00087677
175 | 173 | 2.0656 | 1.322 | 3.4687e-09 | 0 | 0 | 0 | 0 | 0 | 1 | -90 | 90 | -0.0069577 | -0.0017438 | 0.0069588 | 0.0017442
185 | 191 | 1.5785 | 1.0102 | 2.6507e-09 | 0 | 0 | 0 | 0 | 0 | 1 | -90 | 90 | 0.0044529 | 0.0011157 | -0.0044526 | -0.0011158
191 | 192 | 1.4757 | 0.94443 | 2.478e-09 | 0 | 0 | 0 | 0 | 0 | 1 | -90 | 90 | 0.0023636 | 0.00059218 | -0.0023635 | -0.00059236