## bus_data
BUS_I | BUS_TYPE | Pd | Qd | Gs | Bs | area | Vm | Va | baseKV | zone | Vmax | Vmin
1 | 1 | 0.019546 | 0.0048986 | 0 | 0 | 1 | 0.99392 | -0.11663 | 0.4 | 1 | 1.1 | 0.9
2 | 1 | 0.031435 | 0.0078784 | 0 | 0 | 1 | 0.99645 | -0.067868 | 0.4 | 1 | 1.1 | 0.9
3 | 1 | 0.019384 | 0.0048582 | 0 | 0 | 1 | 0.99291 | -0.13605 | 0.4 | 1 | 1.1 | 0.9
4 | 1 | 0 | 0 | 0 | 0 | 1 | 0.99763 | -0.045299 | 0.4 | 1 | 1.1 | 0.9
5 | 1 | 0 | 0 | 0 | 0 | 1 | 0.99066 | -0.17951 | 0.4 | 1 | 1.1 | 0.9
32 | 1 | 0 | 0 | 0 | 0 | 1 | 0.99951 | -0.0093933 | 0.4 | 1 | 1.1 | 0.9
62 | 1 | 0.001993 | 0.0004995 | 0 | 0 | 1 | 0.99743 | -0.049063 | 0.4 | 1 | 1.1 | 0.9
56 | 1 | 0.0068004 | 0.0017043 | 0 | 0 | 1 | 0.99011 | -0.19026 | 0.4 | 1 | 1.1 | 0.9
78 | 1 | 0.020454 | 0.0051261 | 0 | 0 | 1 | 0.99016 | -0.18933 | 0.4 | 1 | 1.1 | 0.9
33 | 1 | 0 | 0 | 0 | 0 | 1 | 0.99693 | -0.058801 | 0.4 | 1 | 1.1 | 0.9
45 | 3 | 0 | 0 | 0 | 0 | 1 | 1 | 0 | 0.4 | 1 | 1.1 | 0.9
77 | 1 | 0.0028512 | 0.00071459 | 0 | 0 | 1 | 0.99934 | -0.012538 | 0.4 | 1 | 1.1 | 0.9
30 | 1 | 0 | 0 | 0 | 0 | 1 | 0.99017 | -0.18914 | 0.4 | 1 | 1.1 | 0.9
43 | 1 | 0 | 0 | 0 | 0 | 1 | 0.98964 | -0.19935 | 0.4 | 1 | 1.1 | 0.9
79 | 1 | 0.028785 | 0.0072142 | 0 | 0 | 1 | 0.99073 | -0.17837 | 0.4 | 1 | 1.1 | 0.9
29 | 1 | 0 | 0 | 0 | 0 | 1 | 0.99151 | -0.16315 | 0.4 | 1 | 1.1 | 0.9
31 | 1 | 0 | 0 | 0 | 0 | 1 | 0.99373 | -0.12037 | 0.4 | 1 | 1.1 | 0.9
58 | 1 | 0.04242 | 0.010631 | 0 | 0 | 1 | 0.99505 | -0.094822 | 0.4 | 1 | 1.1 | 0.9
60 | 1 | 0.030723 | 0.0077 | 0 | 0 | 1 | 0.99606 | -0.075574 | 0.4 | 1 | 1.1 | 0.9
61 | 1 | 0.0019863 | 0.00049781 | 0 | 0 | 1 | 0.99741 | -0.049514 | 0.4 | 1 | 1.1 | 0.9
54 | 1 | 0.015037 | 0.0037687 | 0 | 0 | 1 | 0.98991 | -0.19416 | 0.4 | 1 | 1.1 | 0.9
76 | 1 | 0 | 0 | 0 | 0 | 1 | 0.98999 | -0.19263 | 0.4 | 1 | 1.1 | 0.9
6 | 1 | 0.0039968 | 0.0010017 | 0 | 0 | 1 | 0.98799 | -0.23147 | 0.4 | 1 | 1.1 | 0.9
7 | 1 | 0 | 0 | 0 | 0 | 1 | 0.98795 | -0.23221 | 0.4 | 1 | 1.1 | 0.9
8 | 1 | 0 | 0 | 0 | 0 | 1 | 0.98872 | -0.21725 | 0.4 | 1 | 1.1 | 0.9
9 | 1 | 0.006829 | 0.0017115 | 0 | 0 | 1 | 0.98763 | -0.23846 | 0.4 | 1 | 1.1 | 0.9
10 | 1 | 0.0023024 | 0.00057703 | 0 | 0 | 1 | 0.98789 | -0.23326 | 0.4 | 1 | 1.1 | 0.9
11 | 1 | 0.0047573 | 0.0011923 | 0 | 0 | 1 | 0.9895 | -0.20213 | 0.4 | 1 | 1.1 | 0.9
53 | 1 | 0.0060916 | 0.0015267 | 0 | 0 | 1 | 0.98986 | -0.19514 | 0.4 | 1 | 1.1 | 0.9
55 | 1 | 0.015235 | 0.0038182 | 0 | 0 | 1 | 0.98978 | -0.19657 | 0.4 | 1 | 1.1 | 0.9
12 | 1 | 0.0024748 | 0.00062024 | 0 | 0 | 1 | 0.99742 | -0.04962 | 0.4 | 1 | 1.1 | 0.9
13 | 1 | 0.0024467 | 0.0006132 | 0 | 0 | 1 | 0.99765 | -0.045228 | 0.4 | 1 | 1.1 | 0.9
14 | 1 | 0.0025011 | 0.00062683 | 0 | 0 | 1 | 0.99721 | -0.053566 | 0.4 | 1 | 1.1 | 0.9
15 | 1 | 0.0024528 | 0.00061474 | 0 | 0 | 1 | 0.9979 | -0.040414 | 0.4 | 1 | 1.1 | 0.9
16 | 1 | 0.002483 | 0.0006223 | 0 | 0 | 1 | 0.99703 | -0.057069 | 0.4 | 1 | 1.1 | 0.9
48 | 1 | 0.0031458 | 0.00078842 | 0 | 0 | 1 | 0.99837 | -0.031293 | 0.4 | 1 | 1.1 | 0.9
71 | 1 | 0 | 0 | 0 | 0 | 1 | 0.99684 | -0.060695 | 0.4 | 1 | 1.1 | 0.9
47 | 1 | 0.0021109 | 0.00052904 | 0 | 0 | 1 | 0.99849 | -0.028991 | 0.4 | 1 | 1.1 | 0.9
69 | 1 | 0.0043381 | 0.0010872 | 0 | 0 | 1 | 0.99673 | -0.062855 | 0.4 | 1 | 1.1 | 0.9
17 | 1 | 0.0026538 | 0.00066509 | 0 | 0 | 1 | 0.97683 | -0.4468 | 0.4 | 1 | 1.1 | 0.9
18 | 1 | 0 | 0 | 0 | 0 | 1 | 0.9777 | -0.4296 | 0.4 | 1 | 1.1 | 0.9
19 | 1 | 0 | 0 | 0 | 0 | 1 | 0.97645 | -0.45428 | 0.4 | 1 | 1.1 | 0.9
20 | 1 | 0 | 0 | 0 | 0 | 1 | 0.97857 | -0.41249 | 0.4 | 1 | 1.1 | 0.9
22 | 1 | 0.003749 | 0.00093958 | 0 | 0 | 1 | 0.97615 | -0.46019 | 0.4 | 1 | 1.1 | 0.9
23 | 1 | 0.0025077 | 0.00062849 | 0 | 0 | 1 | 0.97627 | -0.45784 | 0.4 | 1 | 1.1 | 0.9
39 | 1 | 0.0020352 | 0.00051006 | 0 | 0 | 1 | 0.97921 | -0.39996 | 0.4 | 1 | 1.1 | 0.9
65 | 1 | 0.0028148 | 0.00070546 | 0 | 0 | 1 | 0.97613 | -0.46047 | 0.4 | 1 | 1.1 | 0.9
66 | 1 | 0.0024649 | 0.00061777 | 0 | 0 | 1 | 0.97612 | -0.46079 | 0.4 | 1 | 1.1 | 0.9
28 | 1 | 0 | 0 | 0 | 0 | 1 | 0.98743 | -0.24017 | 0.4 | 1 | 1.1 | 0.9
50 | 1 | 0.0022417 | 0.00056182 | 0 | 0 | 1 | 0.98647 | -0.25863 | 0.4 | 1 | 1.1 | 0.9
26 | 1 | 0 | 0 | 0 | 0 | 1 | 0.99025 | -0.18586 | 0.4 | 1 | 1.1 | 0.9
40 | 1 | 0 | 0 | 0 | 0 | 1 | 0.97998 | -0.38495 | 0.4 | 1 | 1.1 | 0.9
67 | 1 | 0.0025797 | 0.00064653 | 0 | 0 | 1 | 0.97604 | -0.46237 | 0.4 | 1 | 1.1 | 0.9
24 | 1 | 0.0041197 | 0.0010325 | 0 | 0 | 1 | 0.99111 | -0.16931 | 0.4 | 1 | 1.1 | 0.9
25 | 1 | 0.012504 | 0.0031337 | 0 | 0 | 1 | 0.99343 | -0.125 | 0.4 | 1 | 1.1 | 0.9
27 | 1 | 0.0093237 | 0.0023367 | 0 | 0 | 1 | 0.99576 | -0.080449 | 0.4 | 1 | 1.1 | 0.9
44 | 1 | 0.026417 | 0.0066206 | 0 | 0 | 1 | 0.99783 | -0.041111 | 0.4 | 1 | 1.1 | 0.9
49 | 1 | 0.0025474 | 0.00063844 | 0 | 0 | 1 | 0.98399 | -0.30667 | 0.4 | 1 | 1.1 | 0.9
42 | 1 | 0.041343 | 0.010362 | 0 | 0 | 1 | 0.98921 | -0.20785 | 0.4 | 1 | 1.1 | 0.9
59 | 1 | 0.021625 | 0.0054197 | 0 | 0 | 1 | 0.99602 | -0.076166 | 0.4 | 1 | 1.1 | 0.9
46 | 1 | 0.0021138 | 0.00052978 | 0 | 0 | 1 | 0.9985 | -0.028874 | 0.4 | 1 | 1.1 | 0.9
34 | 1 | 0.0089832 | 0.0022514 | 0 | 0 | 1 | 0.98169 | -0.35152 | 0.4 | 1 | 1.1 | 0.9
35 | 1 | 0.0043339 | 0.0010862 | 0 | 0 | 1 | 0.98107 | -0.36359 | 0.4 | 1 | 1.1 | 0.9
36 | 1 | 0.0087833 | 0.0022013 | 0 | 0 | 1 | 0.98209 | -0.34379 | 0.4 | 1 | 1.1 | 0.9
37 | 1 | 0 | 0 | 0 | 0 | 1 | 0.98054 | -0.37407 | 0.4 | 1 | 1.1 | 0.9
38 | 1 | 0 | 0 | 0 | 0 | 1 | 0.98319 | -0.32239 | 0.4 | 1 | 1.1 | 0.9
52 | 1 | 0.0022385 | 0.00056103 | 0 | 0 | 1 | 0.98051 | -0.37468 | 0.4 | 1 | 1.1 | 0.9
51 | 1 | 0.0024132 | 0.00060479 | 0 | 0 | 1 | 0.98316 | -0.32293 | 0.4 | 1 | 1.1 | 0.9
74 | 1 | 0.0082588 | 0.0020699 | 0 | 0 | 1 | 0.98045 | -0.37583 | 0.4 | 1 | 1.1 | 0.9
41 | 1 | 0.0071621 | 0.001795 | 0 | 0 | 1 | 0.97988 | -0.38688 | 0.4 | 1 | 1.1 | 0.9
63 | 1 | 0.001981 | 0.00049648 | 0 | 0 | 1 | 0.9974 | -0.049818 | 0.4 | 1 | 1.1 | 0.9
64 | 1 | 0.002059 | 0.00051603 | 0 | 0 | 1 | 0.99739 | -0.049978 | 0.4 | 1 | 1.1 | 0.9
68 | 1 | 0.0065888 | 0.0016513 | 0 | 0 | 1 | 0.97601 | -0.4628 | 0.4 | 1 | 1.1 | 0.9
70 | 1 | 0.004413 | 0.001106 | 0 | 0 | 1 | 0.99655 | -0.066339 | 0.4 | 1 | 1.1 | 0.9
72 | 1 | 0.0088168 | 0.0022097 | 0 | 0 | 1 | 0.99649 | -0.06752 | 0.4 | 1 | 1.1 | 0.9

## generator_data
GEN_BUS | PG | QG | QMAX | QMIN | VG | MBASE | GEN_STATUS | PMAX | PMIN
45 | 0.4935 | 0.12516 | 10 | -10 | 1 | 100 | 1 | 10 | 0

## branch_data
F_BUS | T_BUS | BR_R | BR_X | BR_B | RATE_A | RATE_B | RATE_C | TAP | SHIFT | BR_STATUS | ANGMIN | ANGMAX | P_in | Q_in | P_out | Q_out
1 | 2 | 1.7972 | 1.1502 | 3.018e-09 | 0 | 0 | 0 | 0 | 0 | 1 | -90 | 90 | -0.12078 | -0.030399 | 0.12106 | 0.03058
1 | 3 | 0.85135 | 0.54487 | 1.4296e-09 | 0 | 0 | 0 | 0 | 0 | 1 | -90 | 90 | 0.10123 | 0.025501 | -0.10114 | -0.025441
2 | 4 | 0.66214 | 0.42377 | 2.2238e-09 | 0 | 0 | 0 | 0 | 0 | 1 | -90 | 90 | -0.15249 | -0.038458 | 0.15266 | 0.038563
3 | 5 | 2.3511 | 1.5047 | 3.9482e-09 | 0 | 0 | 0 | 0 | 0 | 1 | -90 | 90 | 0.081753 | 0.020583 | -0.081584 | -0.020475
4 | 32 | 1.0036 | 0.64232 | 5.0561e-09 | 0 | 0 | 0 | 0 | 0 | 1 | -90 | 90 | -0.16068 | -0.040574 | 0.16096 | 0.04075
4 | 62 | 2.093 | 1.3395 | 3.5147e-09 | 0 | 0 | 0 | 0 | 0 | 1 | -90 | 90 | 0.0080209 | 0.0020103 | -0.0080195 | -0.0020098
5 | 56 | 1.0948 | 0.70066 | 1.8384e-09 | 0 | 0 | 0 | 0 | 0 | 1 | -90 | 90 | 0.043195 | 0.010837 | -0.043173 | -0.010823
5 | 78 | 1.1249 | 0.71995 | 1.8891e-09 | 0 | 0 | 0 | 0 | 0 | 1 | -90 | 90 | 0.038389 | 0.0096372 | -0.038371 | -0.0096259
32 | 33 | 1.3382 | 0.85646 | 6.7417e-09 | 0 | 0 | 0 | 0 | 0 | 1 | -90 | 90 | 0.16586 | 0.041944 | -0.16547 | -0.041694
32 | 45 | 0.12844 | 0.0822 | 6.4704e-10 | 0 | 0 | 0 | 0 | 0 | 1 | -90 | 90 | -0.32967 | -0.083409 | 0.32982 | 0.083504
32 | 77 | 4.9355 | 3.1587 | 8.288e-09 | 0 | 0 | 0 | 0 | 0 | 1 | -90 | 90 | 0.0028517 | 0.00071403 | -0.0028512 | -0.00071459
62 | 61 | 0.33394 | 0.21372 | 5.6077e-10 | 0 | 0 | 0 | 0 | 0 | 1 | -90 | 90 | 0.0060264 | 0.0015103 | -0.0060263 | -0.0015103
56 | 54 | 0.47139 | 0.30169 | 7.9159e-10 | 0 | 0 | 0 | 0 | 0 | 1 | -90 | 90 | 0.036372 | 0.0091191 | -0.036366 | -0.0091148
78 | 76 | 0.8114 | 0.51929 | 1.3626e-09 | 0 | 0 | 0 | 0 | 0 | 1 | -90 | 90 | 0.017917 | 0.0044997 | -0.017914 | -0.0044981
33 | 60 | 0.45273 | 0.28975 | 1.5205e-09 | 0 | 0 | 0 | 0 | 0 | 1 | -90 | 90 | 0.16547 | 0.041694 | -0.16534 | -0.041609
45 | 46 | 3.4645 | 2.2173 | 5.8178e-09 | 0 | 0 | 0 | 0 | 0 | 1 | -90 | 90 | 0.037392 | 0.0094064 | -0.03734 | -0.009374
45 | 44 | 1.4741 | 0.94343 | 2.4754e-09 | 0 | 0 | 0 | 0 | 0 | 1 | -90 | 90 | 0.12628 | 0.032252 | -0.12603 | -0.032092
30 | 43 | 1.0852 | 0.69455 | 1.8224e-09 | 0 | 0 | 0 | 0 | 0 | 1 | -90 | 90 | 0.04138 | 0.010385 | -0.04136 | -0.010372
30 | 79 | 1.145 | 0.73283 | 1.9228e-09 | 0 | 0 | 0 | 0 | 0 | 1 | -90 | 90 | -0.04138 | -0.010385 | 0.041401 | 0.010398
43 | 42 | 0.90224 | 0.57743 | 1.5151e-09 | 0 | 0 | 0 | 0 | 0 | 1 | -90 | 90 | 0.04136 | 0.010372 | -0.041343 | -0.010362
79 | 29 | 0.95529 | 0.61138 | 1.6042e-09 | 0 | 0 | 0 | 0 | 0 | 1 | -90 | 90 | -0.070186 | -0.017612 | 0.070237 | 0.017645
29 | 31 | 2.6942 | 1.7243 | 4.5243e-09 | 0 | 0 | 0 | 0 | 0 | 1 | -90 | 90 | -0.070237 | -0.017645 | 0.070381 | 0.017736
31 | 58 | 1.6147 | 1.0334 | 2.7115e-09 | 0 | 0 | 0 | 0 | 0 | 1 | -90 | 90 | -0.070381 | -0.017736 | 0.070467 | 0.017791
58 | 59 | 0.73636 | 0.47127 | 1.2366e-09 | 0 | 0 | 0 | 0 | 0 | 1 | -90 | 90 | -0.11289 | -0.028423 | 0.11299 | 0.028487
60 | 59 | 0.019636 | 0.012567 | 3.2975e-11 | 0 | 0 | 0 | 0 | 0 | 1 | -90 | 90 | 0.13462 | 0.033909 | -0.13461 | -0.033907
61 | 63 | 0.33547 | 0.2147 | 5.6335e-10 | 0 | 0 | 0 | 0 | 0 | 1 | -90 | 90 | 0.00404 | 0.0010124 | -0.00404 | -0.0010125
54 | 53 | 0.20161 | 0.12903 | 3.3856e-10 | 0 | 0 | 0 | 0 | 0 | 1 | -90 | 90 | 0.021329 | 0.0053461 | -0.021328 | -0.0053455
76 | 11 | 2.3323 | 1.4926 | 3.9165e-09 | 0 | 0 | 0 | 0 | 0 | 1 | -90 | 90 | 0.017914 | 0.0044981 | -0.017906 | -0.0044932
6 | 7 | 0.35409 | 0.22661 | 5.946e-10 | 0 | 0 | 0 | 0 | 0 | 1 | -90 | 90 | 0.0091338 | 0.0022891 | -0.0091335 | -0.0022889
6 | 8 | 4.7429 | 3.0354 | 7.9645e-09 | 0 | 0 | 0 | 0 | 0 | 1 | -90 | 90 | -0.013131 | -0.0032908 | 0.01314 | 0.0032957
7 | 9 | 4.0037 | 2.5624 | 6.7233e-09 | 0 | 0 | 0 | 0 | 0 | 1 | -90 | 90 | 0.006831 | 0.0017122 | -0.006829 | -0.0017115
7 | 10 | 1.9985 | 1.2791 | 3.356e-09 | 0 | 0 | 0 | 0 | 0 | 1 | -90 | 90 | 0.0023025 | 0.00057678 | -0.0023024 | -0.00057703
8 | 11 | 5.0458 | 3.2293 | 8.4733e-09 | 0 | 0 | 0 | 0 | 0 | 1 | -90 | 90 | -0.01314 | -0.0032957 | 0.013149 | 0.0033009
53 | 55 | 0.40981 | 0.26228 | 6.8818e-10 | 0 | 0 | 0 | 0 | 0 | 1 | -90 | 90 | 0.015236 | 0.0038188 | -0.015235 | -0.0038182
12 | 13 | 0.78256 | 0.50084 | 1.3141e-09 | 0 | 0 | 0 | 0 | 0 | 1 | -90 | 90 | -0.025042 | -0.0062812 | 0.025047 | 0.0062844
12 | 14 | 0.78003 | 0.49922 | 1.3099e-09 | 0 | 0 | 0 | 0 | 0 | 1 | -90 | 90 | 0.022567 | 0.0056609 | -0.022563 | -0.0056583
13 | 15 | 0.78188 | 0.5004 | 1.313e-09 | 0 | 0 | 0 | 0 | 0 | 1 | -90 | 90 | -0.027494 | -0.0068976 | 0.0275 | 0.0069015
14 | 16 | 0.77857 | 0.49829 | 1.3074e-09 | 0 | 0 | 0 | 0 | 0 | 1 | -90 | 90 | 0.020062 | 0.0050315 | -0.020058 | -0.0050295
15 | 48 | 1.3609 | 0.87095 | 2.2853e-09 | 0 | 0 | 0 | 0 | 0 | 1 | -90 | 90 | -0.029953 | -0.0075162 | 0.029966 | 0.0075244
16 | 71 | 0.91941 | 0.58842 | 1.5439e-09 | 0 | 0 | 0 | 0 | 0 | 1 | -90 | 90 | 0.017575 | 0.0044072 | -0.017572 | -0.0044054
48 | 47 | 0.31108 | 0.19909 | 5.2239e-10 | 0 | 0 | 0 | 0 | 0 | 1 | -90 | 90 | -0.033112 | -0.0083128 | 0.033115 | 0.0083151
71 | 69 | 0.54759 | 0.35046 | 9.1954e-10 | 0 | 0 | 0 | 0 | 0 | 1 | -90 | 90 | 0.017572 | 0.0044054 | -0.017571 | -0.0044044
47 | 46 | 0.014865 | 0.0095134 | 2.4962e-11 | 0 | 0 | 0 | 0 | 0 | 1 | -90 | 90 | -0.035226 | -0.0088441 | 0.035227 | 0.0088442
69 | 70 | 1.1724 | 0.75031 | 1.9687e-09 | 0 | 0 | 0 | 0 | 0 | 1 | -90 | 90 | 0.013233 | 0.0033171 | -0.01323 | -0.0033159
17 | 18 | 3.1519 | 2.0172 | 5.293e-09 | 0 | 0 | 0 | 0 | 0 | 1 | -90 | 90 | -0.023372 | -0.0058619 | 0.023391 | 0.0058737
17 | 19 | 1.5454 | 0.98905 | 2.5951e-09 | 0 | 0 | 0 | 0 | 0 | 1 | -90 | 90 | 0.020719 | 0.0051968 | -0.020711 | -0.0051924
18 | 20 | 3.1398 | 2.0095 | 5.2725e-09 | 0 | 0 | 0 | 0 | 0 | 1 | -90 | 90 | -0.023391 | -0.0058737 | 0.023411 | 0.0058854
19 | 22 | 3.8423 | 2.4591 | 6.4523e-09 | 0 | 0 | 0 | 0 | 0 | 1 | -90 | 90 | 0.0065655 | 0.0016456 | -0.0065637 | -0.001645
19 | 23 | 1.0732 | 0.68687 | 1.8023e-09 | 0 | 0 | 0 | 0 | 0 | 1 | -90 | 90 | 0.014146 | 0.0035468 | -0.014143 | -0.0035454
20 | 39 | 2.3039 | 1.4745 | 3.8688e-09 | 0 | 0 | 0 | 0 | 0 | 1 | -90 | 90 | -0.023411 | -0.0058854 | 0.023425 | 0.005894
22 | 65 | 0.42324 | 0.27087 | 7.1073e-10 | 0 | 0 | 0 | 0 | 0 | 1 | -90 | 90 | 0.0028148 | 0.00070543 | -0.0028148 | -0.00070548
23 | 66 | 1.0856 | 0.69476 | 1.823e-09 | 0 | 0 | 0 | 0 | 0 | 1 | -90 | 90 | 0.011636 | 0.0029169 | -0.011634 | -0.002916
39 | 40 | 2.5413 | 1.6265 | 4.2676e-09 | 0 | 0 | 0 | 0 | 0 | 1 | -90 | 90 | -0.02546 | -0.006404 | 0.025478 | 0.0064153
66 | 67 | 0.73618 | 0.47116 | 1.2362e-09 | 0 | 0 | 0 | 0 | 0 | 1 | -90 | 90 | 0.0091691 | 0.0022983 | -0.0091684 | -0.0022979
28 | 50 | 1.1136 | 0.71268 | 1.87e-09 | 0 | 0 | 0 | 0 | 0 | 1 | -90 | 90 | 0.072873 | 0.01846 | -0.072808 | -0.018419
28 | 26 | 3.2891 | 2.105 | 5.5233e-09 | 0 | 0 | 0 | 0 | 0 | 1 | -90 | 90 | -0.072873 | -0.01846 | 0.073064 | 0.018581
50 | 49 | 2.9806 | 1.9076 | 5.0052e-09 | 0 | 0 | 0 | 0 | 0 | 1 | -90 | 90 | 0.070567 | 0.017857 | -0.070404 | -0.017754
26 | 24 | 1.0061 | 0.64393 | 1.6896e-09 | 0 | 0 | 0 | 0 | 0 | 1 | -90 | 90 | -0.073064 | -0.018581 | 0.073122 | 0.018618
40 | 41 | 1.1554 | 0.73947 | 1.9403e-09 | 0 | 0 | 0 | 0 | 0 | 1 | -90 | 90 | 0.0071626 | 0.0017953 | -0.007162 | -0.001795
40 | 37 | 1.4398 | 0.92145 | 2.4178e-09 | 0 | 0 | 0 | 0 | 0 | 1 | -90 | 90 | -0.032641 | -0.0082105 | 0.032658 | 0.0082212
67 | 68 | 0.2742 | 0.17549 | 4.6045e-10 | 0 | 0 | 0 | 0 | 0 | 1 | -90 | 90 | 0.0065888 | 0.0016514 | -0.0065886 | -0.0016513
24 | 25 | 2.5565 | 1.6362 | 4.2931e-09 | 0 | 0 | 0 | 0 | 0 | 1 | -90 | 90 | -0.077242 | -0.019651 | 0.077407 | 0.019756
25 | 27 | 2.2196 | 1.4205 | 3.7272e-09 | 0 | 0 | 0 | 0 | 0 | 1 | -90 | 90 | -0.089911 | -0.02289 | 0.090104 | 0.023013
27 | 44 | 1.7819 | 1.1404 | 2.9923e-09 | 0 | 0 | 0 | 0 | 0 | 1 | -90 | 90 | -0.099428 | -0.02535 | 0.099617 | 0.025471
49 | 38 | 1.009 | 0.64574 | 1.6943e-09 | 0 | 0 | 0 | 0 | 0 | 1 | -90 | 90 | 0.067857 | 0.017115 | -0.067806 | -0.017083
34 | 35 | 1.099 | 0.70337 | 1.8455e-09 | 0 | 0 | 0 | 0 | 0 | 1 | -90 | 90 | 0.047539 | 0.01197 | -0.047511 | -0.011952
34 | 36 | 0.59294 | 0.37948 | 9.957e-10 | 0 | 0 | 0 | 0 | 0 | 1 | -90 | 90 | -0.056522 | -0.014221 | 0.056543 | 0.014234
35 | 37 | 1.0494 | 0.6716 | 1.7622e-09 | 0 | 0 | 0 | 0 | 0 | 1 | -90 | 90 | 0.043177 | 0.010866 | -0.043156 | -0.010852
36 | 38 | 1.4211 | 0.90952 | 2.3865e-09 | 0 | 0 | 0 | 0 | 0 | 1 | -90 | 90 | -0.065326 | -0.016436 | 0.065393 | 0.016478
37 | 52 | 0.25325 | 0.16208 | 4.2527e-10 | 0 | 0 | 0 | 0 | 0 | 1 | -90 | 90 | 0.010498 | 0.0026313 | -0.010498 | -0.0026311
38 | 51 | 0.96125 | 0.6152 | 1.6142e-09 | 0 | 0 | 0 | 0 | 0 | 1 | -90 | 90 | 0.0024132 | 0.00060469 | -0.0024131 | -0.0006048
52 | 74 | 0.59785 | 0.38262 | 1.0039e-09 | 0 | 0 | 0 | 0 | 0 | 1 | -90 | 90 | 0.0082592 | 0.0020701 | -0.0082587 | -0.0020699
63 | 64 | 0.34644 | 0.22172 | 5.8176e-10 | 0 | 0 | 0 | 0 | 0 | 1 | -90 | 90 | 0.002059 | 0.00051599 | -0.002059 | -0.00051603
70 | 72 | 0.59641 | 0.3817 | 1.0015e-09 | 0 | 0 | 0 | 0 | 0 | 1 | -90 | 90 | 0.0088173 | 0.0022099 | -0.0088168 | -0.0022097