## bus_data
BUS_I | BUS_TYPE | Pd | Qd | Gs | Bs | area | Vm | Va | baseKV | zone | Vmax | Vmin
1 | 1 | 0.0060807 | 0.001524 | 0 | 0 | 1 | 0.98652 | -0.25778 | 0.4 | 1 | 1.1 | 0.9
2 | 1 | 0.0050617 | 0.0012686 | 0 | 0 | 1 | 0.98708 | -0.24694 | 0.4 | 1 | 1.1 | 0.9
3 | 1 | 0.0095144 | 0.0023845 | 0 | 0 | 1 | 0.98615 | -0.26504 | 0.4 | 1 | 1.1 | 0.9
4 | 1 | 0.0011817 | 0.00029616 | 0 | 0 | 1 | 0.98726 | -0.24349 | 0.4 | 1 | 1.1 | 0.9
33 | 1 | 0.0038226 | 0.00095804 | 0 | 0 | 1 | 0.98779 | -0.23309 | 0.4 | 1 | 1.1 | 0.9
34 | 1 | 0.0056757 | 0.0014225 | 0 | 0 | 1 | 0.9893 | -0.20377 | 0.4 | 1 | 1.1 | 0.9
6 | 1 | 0.0048337 | 0.0012114 | 0 | 0 | 1 | 0.99345 | -0.12421 | 0.4 | 1 | 1.1 | 0.9
7 | 1 | 0.0024925 | 0.00062468 | 0 | 0 | 1 | 0.99357 | -0.12188 | 0.4 | 1 | 1.1 | 0.9
8 | 1 | 0.0028282 | 0.00070883 | 0 | 0 | 1 | 0.99075 | -0.17599 | 0.4 | 1 | 1.1 | 0.9
9 | 1 | 0.0022673 | 0.00056823 | 0 | 0 | 1 | 0.9952 | -0.090846 | 0.4 | 1 | 1.1 | 0.9
10 | 1 | 0 | 0 | 0 | 0 | 1 | 0.99058 | -0.17913 | 0.4 | 1 | 1.1 | 0.9
22 | 1 | 0.0021732 | 0.00054466 | 0 | 0 | 1 | 0.9961 | -0.073896 | 0.4 | 1 | 1.1 | 0.9
28 | 1 | 0.0026299 | 0.00065912 | 0 | 0 | 1 | 0.99021 | -0.18621 | 0.4 | 1 | 1.1 | 0.9
30 | 1 | 0.0035377 | 0.00088663 | 0 | 0 | 1 | 0.98897 | -0.21026 | 0.4 | 1 | 1.1 | 0.9
20 | 1 | 0.0039365 | 0.00098657 | 0 | 0 | 1 | 0.9963 | -0.070081 | 0.4 | 1 | 1.1 | 0.9
26 | 1 | 0.0037605 | 0.00094247 | 0 | 0 | 1 | 0.98941 | -0.20152 | 0.4 | 1 | 1.1 | 0.9
31 | 1 | 0.0038657 | 0.00096883 | 0 | 0 | 1 | 0.98636 | -0.26088 | 0.4 | 1 | 1.1 | 0.9
11 | 1 | 0.0026885 | 0.00067381 | 0 | 0 | 1 | 0.98056 | -0.37261 | 0.4 | 1 | 1.1 | 0.9
12 | 1 | 0.0018086 | 0.00045328 | 0 | 0 | 1 | 0.98053 | -0.37327 | 0.4 | 1 | 1.1 | 0.9
13 | 1 | 0.0031101 | 0.00077946 | 0 | 0 | 1 | 0.98133 | -0.35754 | 0.4 | 1 | 1.1 | 0.9
14 | 1 | 0.0019009 | 0.00047641 | 0 | 0 | 1 | 0.98025 | -0.37869 | 0.4 | 1 | 1.1 | 0.9
15 | 1 | 0.0029764 | 0.00074596 | 0 | 0 | 1 | 0.98227 | -0.3394 | 0.4 | 1 | 1.1 | 0.9
17 | 1 | 0.0018086 | 0.00045328 | 0 | 0 | 1 | 0.97969 | -0.38949 | 0.4 | 1 | 1.1 | 0.9
27 | 1 | 0 | 0 | 0 | 0 | 1 | 0.98496 | -0.28721 | 0.4 | 1 | 1.1 | 0.9
16 | 1 | 0.0040858 | 0.001024 | 0 | 0 | 1 | 0.97958 | -0.3917 | 0.4 | 1 | 1.1 | 0.9
25 | 1 | 0.0078221 | 0.0019604 | 0 | 0 | 1 | 0.98706 | -0.24665 | 0.4 | 1 | 1.1 | 0.9
18 | 1 | 0.0019009 | 0.00047641 | 0 | 0 | 1 | 0.97944 | -0.39444 | 0.4 | 1 | 1.1 | 0.9
19 | 1 | 0.0018086 | 0.00045328 | 0 | 0 | 1 | 0.97894 | -0.40416 | 0.4 | 1 | 1.1 | 0.9
97 | 1 | 0.0019009 | 0.00047641 | 0 | 0 | 1 | 0.9788 | -0.4069 | 0.4 | 1 | 1.1 | 0.9
96 | 1 | 0.0040677 | 0.0010195 | 0 | 0 | 1 | 0.97863 | -0.41024 | 0.4 | 1 | 1.1 | 0.9
21 | 1 | 0.0038939 | 0.0009759 | 0 | 0 | 1 | 0.99795 | -0.038689 | 0.4 | 1 | 1.1 | 0.9
23 | 1 | 0.0014822 | 0.00037147 | 0 | 0 | 1 | 0.99826 | -0.032802 | 0.4 | 1 | 1.1 | 0.9
94 | 1 | 0.0037324 | 0.00093544 | 0 | 0 | 1 | 0.9989 | -0.020856 | 0.4 | 1 | 1.1 | 0.9
95 | 3 | 0.012131 | 0.0030403 | 0 | 0 | 1 | 1 | 0 | 0.4 | 1 | 1.1 | 0.9
24 | 1 | 0.007458 | 0.0018692 | 0 | 0 | 1 | 0.98871 | -0.21501 | 0.4 | 1 | 1.1 | 0.9
112 | 1 | 0 | 0 | 0 | 0 | 1 | 0.97043 | -0.57108 | 0.4 | 1 | 1.1 | 0.9
138 | 1 | 0.0068645 | 0.0017204 | 0 | 0 | 1 | 0.97041 | -0.57136 | 0.4 | 1 | 1.1 | 0.9
137 | 1 | 0.0027325 | 0.00068483 | 0 | 0 | 1 | 0.9706 | -0.56776 | 0.4 | 1 | 1.1 | 0.9
135 | 1 | 0.0037822 | 0.00094792 | 0 | 0 | 1 | 0.97032 | -0.57316 | 0.4 | 1 | 1.1 | 0.9
116 | 1 | 0 | 0 | 0 | 0 | 1 | 0.9705 | -0.5697 | 0.4 | 1 | 1.1 | 0.9
32 | 1 | 0.0016268 | 0.00040772 | 0 | 0 | 1 | 0.98626 | -0.26267 | 0.4 | 1 | 1.1 | 0.9
36 | 1 | 0.014593 | 0.0036573 | 0 | 0 | 1 | 0.98465 | -0.29405 | 0.4 | 1 | 1.1 | 0.9
40 | 1 | 0.0050128 | 0.0012563 | 0 | 0 | 1 | 0.98417 | -0.30337 | 0.4 | 1 | 1.1 | 0.9
35 | 1 | 0.0071909 | 0.0018022 | 0 | 0 | 1 | 0.98933 | -0.20329 | 0.4 | 1 | 1.1 | 0.9
102 | 1 | 0.0010219 | 0.00025612 | 0 | 0 | 1 | 0.99029 | -0.18469 | 0.4 | 1 | 1.1 | 0.9
101 | 1 | 0.00096418 | 0.00024165 | 0 | 0 | 1 | 0.9905 | -0.18055 | 0.4 | 1 | 1.1 | 0.9
38 | 1 | 0.0033327 | 0.00083524 | 0 | 0 | 1 | 0.98313 | -0.32371 | 0.4 | 1 | 1.1 | 0.9
37 | 1 | 0.0062695 | 0.0015713 | 0 | 0 | 1 | 0.98293 | -0.32754 | 0.4 | 1 | 1.1 | 0.9
39 | 1 | 0.0037625 | 0.00094298 | 0 | 0 | 1 | 0.98279 | -0.33028 | 0.4 | 1 | 1.1 | 0.9
41 | 1 | 0.0050727 | 0.0012713 | 0 | 0 | 1 | 0.98222 | -0.34147 | 0.4 | 1 | 1.1 | 0.9
77 | 1 | 0.0050725 | 0.0012713 | 0 | 0 | 1 | 0.98217 | -0.34249 | 0.4 | 1 | 1.1 | 0.9
78 | 1 | 0.0059482 | 0.0014908 | 0 | 0 | 1 | 0.98195 | -0.34685 | 0.4 | 1 | 1.1 | 0.9
42 | 1 | 0.0016465 | 0.00041264 | 0 | 0 | 1 | 0.97691 | -0.44396 | 0.4 | 1 | 1.1 | 0.9
43 | 1 | 0.0018073 | 0.00045296 | 0 | 0 | 1 | 0.97529 | -0.47566 | 0.4 | 1 | 1.1 | 0.9
44 | 1 | 0.0017467 | 0.00043777 | 0 | 0 | 1 | 0.9771 | -0.44022 | 0.4 | 1 | 1.1 | 0.9
45 | 1 | 0.00068405 | 0.00017144 | 0 | 0 | 1 | 0.97523 | -0.47684 | 0.4 | 1 | 1.1 | 0.9
46 | 1 | 0.002338 | 0.00058596 | 0 | 0 | 1 | 0.97785 | -0.42545 | 0.4 | 1 | 1.1 | 0.9
93 | 1 | 0.0028454 | 0.00071312 | 0 | 0 | 1 | 0.97471 | -0.48709 | 0.4 | 1 | 1.1 | 0.9
90 | 1 | 0.00095525 | 0.00023941 | 0 | 0 | 1 | 0.97817 | -0.41926 | 0.4 | 1 | 1.1 | 0.9
76 | 1 | 0.0024335 | 0.0006099 | 0 | 0 | 1 | 0.97417 | -0.4977 | 0.4 | 1 | 1.1 | 0.9
91 | 1 | 0.0024196 | 0.0006064 | 0 | 0 | 1 | 0.97832 | -0.41639 | 0.4 | 1 | 1.1 | 0.9
47 | 1 | 0.004112 | 0.0010306 | 0 | 0 | 1 | 0.97028 | -0.57449 | 0.4 | 1 | 1.1 | 0.9
48 | 1 | 0.0043516 | 0.0010906 | 0 | 0 | 1 | 0.97046 | -0.5709 | 0.4 | 1 | 1.1 | 0.9
49 | 1 | 0.0016684 | 0.00041814 | 0 | 0 | 1 | 0.97016 | -0.5768 | 0.4 | 1 | 1.1 | 0.9
50 | 1 | 0 | 0 | 0 | 0 | 1 | 0.97062 | -0.56771 | 0.4 | 1 | 1.1 | 0.9
51 | 1 | 0.0018132 | 0.00045444 | 0 | 0 | 1 | 0.97015 | -0.57709 | 0.4 | 1 | 1.1 | 0.9
54 | 1 | 0 | 0 | 0 | 0 | 1 | 0.97124 | -0.55547 | 0.4 | 1 | 1.1 | 0.9
92 | 1 | 0.0028652 | 0.00071809 | 0 | 0 | 1 | 0.97009 | -0.57826 | 0.4 | 1 | 1.1 | 0.9
56 | 1 | 0.0039492 | 0.00098976 | 0 | 0 | 1 | 0.9711 | -0.55833 | 0.4 | 1 | 1.1 | 0.9
52 | 1 | 0.0026593 | 0.00066649 | 0 | 0 | 1 | 0.9719 | -0.54241 | 0.4 | 1 | 1.1 | 0.9
53 | 1 | 0.0018707 | 0.00046885 | 0 | 0 | 1 | 0.97259 | -0.52881 | 0.4 | 1 | 1.1 | 0.9
55 | 1 | 0.001752 | 0.0004391 | 0 | 0 | 1 | 0.97303 | -0.52017 | 0.4 | 1 | 1.1 | 0.9
67 | 1 | 0 | 0 | 0 | 0 | 1 | 0.97366 | -0.5077 | 0.4 | 1 | 1.1 | 0.9
65 | 1 | 0 | 0 | 0 | 0 | 1 | 0.97354 | -0.51007 | 0.4 | 1 | 1.1 | 0.9
57 | 1 | 0.0022367 | 0.00056056 | 0 | 0 | 1 | 0.98827 | -0.22318 | 0.4 | 1 | 1.1 | 0.9
58 | 1 | 0.0018131 | 0.00045441 | 0 | 0 | 1 | 0.98846 | -0.21941 | 0.4 | 1 | 1.1 | 0.9
59 | 1 | 0 | 0 | 0 | 0 | 1 | 0.98521 | -0.28204 | 0.4 | 1 | 1.1 | 0.9
60 | 1 | 0 | 0 | 0 | 0 | 1 | 0.99116 | -0.16786 | 0.4 | 1 | 1.1 | 0.9
61 | 1 | 0 | 0 | 0 | 0 | 1 | 0.98439 | -0.29792 | 0.4 | 1 | 1.1 | 0.9
62 | 1 | 0 | 0 | 0 | 0 | 1 | 0.98478 | -0.2905 | 0.4 | 1 | 1.1 | 0.9
103 | 1 | 0.00078961 | 0.0001979 | 0 | 0 | 1 | 0.99241 | -0.14388 | 0.4 | 1 | 1.1 | 0.9
125 | 1 | 0.0024314 | 0.00060937 | 0 | 0 | 1 | 0.98235 | -0.33744 | 0.4 | 1 | 1.1 | 0.9
132 | 1 | 0.0032244 | 0.00080811 | 0 | 0 | 1 | 0.98431 | -0.29947 | 0.4 | 1 | 1.1 | 0.9
143 | 1 | 0.010925 | 0.002738 | 0 | 0 | 1 | 0.98469 | -0.29233 | 0.4 | 1 | 1.1 | 0.9
140 | 1 | 0.0052098 | 0.0013057 | 0 | 0 | 1 | 0.98462 | -0.2937 | 0.4 | 1 | 1.1 | 0.9
63 | 1 | 0 | 0 | 0 | 0 | 1 | 0.99558 | -0.083774 | 0.4 | 1 | 1.1 | 0.9
89 | 1 | 0.016015 | 0.0040136 | 0 | 0 | 1 | 0.99545 | -0.086229 | 0.4 | 1 | 1.1 | 0.9
87 | 1 | 0.0010505 | 0.00026328 | 0 | 0 | 1 | 0.99585 | -0.078594 | 0.4 | 1 | 1.1 | 0.9
73 | 1 | 0.0013199 | 0.00033081 | 0 | 0 | 1 | 0.99327 | -0.12743 | 0.4 | 1 | 1.1 | 0.9
124 | 1 | 0.0032063 | 0.00080357 | 0 | 0 | 1 | 0.98118 | -0.36012 | 0.4 | 1 | 1.1 | 0.9
133 | 1 | 0 | 0 | 0 | 0 | 1 | 0.98399 | -0.30575 | 0.4 | 1 | 1.1 | 0.9
139 | 1 | 0.0011958 | 0.00029969 | 0 | 0 | 1 | 0.98459 | -0.2942 | 0.4 | 1 | 1.1 | 0.9
88 | 1 | 0.0063537 | 0.0015924 | 0 | 0 | 1 | 0.99614 | -0.073043 | 0.4 | 1 | 1.1 | 0.9
64 | 1 | 0.003712 | 0.00093032 | 0 | 0 | 1 | 0.9732 | -0.51677 | 0.4 | 1 | 1.1 | 0.9
66 | 1 | 0 | 0 | 0 | 0 | 1 | 0.97315 | -0.51787 | 0.4 | 1 | 1.1 | 0.9
68 | 1 | 0.0039174 | 0.0009818 | 0 | 0 | 1 | 0.9735 | -0.51093 | 0.4 | 1 | 1.1 | 0.9
69 | 1 | 0.003467 | 0.00086891 | 0 | 0 | 1 | 0.97309 | -0.51894 | 0.4 | 1 | 1.1 | 0.9
141 | 1 | 0.0084398 | 0.0021152 | 0 | 0 | 1 | 0.98442 | -0.29747 | 0.4 | 1 | 1.1 | 0.9
70 | 1 | 0.0012732 | 0.00031909 | 0 | 0 | 1 | 0.9949 | -0.096578 | 0.4 | 1 | 1.1 | 0.9
71 | 1 | 0.0010597 | 0.00026558 | 0 | 0 | 1 | 0.99367 | -0.11987 | 0.4 | 1 | 1.1 | 0.9
72 | 1 | 0.0012266 | 0.00030742 | 0 | 0 | 1 | 0.99495 | -0.095498 | 0.4 | 1 | 1.1 | 0.9
74 | 1 | 0 | 0 | 0 | 0 | 1 | 0.99621 | -0.071699 | 0.4 | 1 | 1.1 | 0.9
100 | 1 | 0.001296 | 0.0003248 | 0 | 0 | 1 | 0.99745 | -0.048127 | 0.4 | 1 | 1.1 | 0.9
99 | 1 | 0.0037324 | 0.00093544 | 0 | 0 | 1 | 0.99803 | -0.037242 | 0.4 | 1 | 1.1 | 0.9
79 | 1 | 0.0059488 | 0.0014909 | 0 | 0 | 1 | 0.98191 | -0.34746 | 0.4 | 1 | 1.1 | 0.9
105 | 1 | 0.0033401 | 0.0008371 | 0 | 0 | 1 | 0.98173 | -0.35113 | 0.4 | 1 | 1.1 | 0.9
104 | 1 | 0.0030936 | 0.00077532 | 0 | 0 | 1 | 0.9817 | -0.35164 | 0.4 | 1 | 1.1 | 0.9
80 | 1 | 0.0019339 | 0.00048469 | 0 | 0 | 1 | 0.98271 | -0.33077 | 0.4 | 1 | 1.1 | 0.9
81 | 1 | 0.001741 | 0.00043634 | 0 | 0 | 1 | 0.98271 | -0.33073 | 0.4 | 1 | 1.1 | 0.9
82 | 1 | 0.0018012 | 0.00045142 | 0 | 0 | 1 | 0.98271 | -0.33081 | 0.4 | 1 | 1.1 | 0.9
83 | 1 | 0.003466 | 0.00086866 | 0 | 0 | 1 | 0.98314 | -0.32226 | 0.4 | 1 | 1.1 | 0.9
84 | 1 | 0.0018717 | 0.0004691 | 0 | 0 | 1 | 0.9825 | -0.33494 | 0.4 | 1 | 1.1 | 0.9
134 | 1 | 0 | 0 | 0 | 0 | 1 | 0.98359 | -0.31354 | 0.4 | 1 | 1.1 | 0.9
85 | 1 | 0.0036583 | 0.00091685 | 0 | 0 | 1 | 0.98249 | -0.33497 | 0.4 | 1 | 1.1 | 0.9
86 | 1 | 0.0041142 | 0.0010311 | 0 | 0 | 1 | 0.98249 | -0.33499 | 0.4 | 1 | 1.1 | 0.9
98 | 1 | 0.003893 | 0.00097567 | 0 | 0 | 1 | 0.99917 | -0.015727 | 0.4 | 1 | 1.1 | 0.9
106 | 1 | 0.0039171 | 0.00098172 | 0 | 0 | 1 | 0.98167 | -0.3523 | 0.4 | 1 | 1.1 | 0.9
107 | 1 | 0.0098161 | 0.0024602 | 0 | 0 | 1 | 0.97108 | -0.5581 | 0.4 | 1 | 1.1 | 0.9
109 | 1 | 0 | 0 | 0 | 0 | 1 | 0.97121 | -0.55553 | 0.4 | 1 | 1.1 | 0.9
110 | 1 | 0.009674 | 0.0024245 | 0 | 0 | 1 | 0.9716 | -0.54786 | 0.4 | 1 | 1.1 | 0.9
115 | 1 | 0 | 0 | 0 | 0 | 1 | 0.97066 | -0.56655 | 0.4 | 1 | 1.1 | 0.9
117 | 1 | 0.002999 | 0.00075161 | 0 | 0 | 1 | 0.97228 | -0.53439 | 0.4 | 1 | 1.1 | 0.9
111 | 1 | 0 | 0 | 0 | 0 | 1 | 0.97197 | -0.54055 | 0.4 | 1 | 1.1 | 0.9
113 | 1 | 0 | 0 | 0 | 0 | 1 | 0.97163 | -0.54734 | 0.4 | 1 | 1.1 | 0.9
136 | 1 | 0.016962 | 0.004251 | 0 | 0 | 1 | 0.97159 | -0.54815 | 0.4 | 1 | 1.1 | 0.9
118 | 1 | 0.0030208 | 0.00075709 | 0 | 0 | 1 | 0.97259 | -0.52823 | 0.4 | 1 | 1.1 | 0.9
122 | 1 | 0.0076029 | 0.0019055 | 0 | 0 | 1 | 0.97355 | -0.50944 | 0.4 | 1 | 1.1 | 0.9
120 | 1 | 0.024012 | 0.0060181 | 0 | 0 | 1 | 0.97394 | -0.5018 | 0.4 | 1 | 1.1 | 0.9
119 | 1 | 0.0094802 | 0.002376 | 0 | 0 | 1 | 0.97557 | -0.46966 | 0.4 | 1 | 1.1 | 0.9
121 | 1 | 0 | 0 | 0 | 0 | 1 | 0.97601 | -0.46103 | 0.4 | 1 | 1.1 | 0.9
123 | 1 | 0.0021328 | 0.00053453 | 0 | 0 | 1 | 0.97691 | -0.4434 | 0.4 | 1 | 1.1 | 0.9
129 | 1 | 0.0019537 | 0.00048964 | 0 | 0 | 1 | 0.97805 | -0.42102 | 0.4 | 1 | 1.1 | 0.9
130 | 1 | 0 | 0 | 0 | 0 | 1 | 0.9784 | -0.4143 | 0.4 | 1 | 1.1 | 0.9
126 | 1 | 0 | 0 | 0 | 0 | 1 | 0.98079 | -0.36767 | 0.4 | 1 | 1.1 | 0.9
127 | 1 | 0.0021651 | 0.00054263 | 0 | 0 | 1 | 0.98006 | -0.38196 | 0.4 | 1 | 1.1 | 0.9
128 | 1 | 0.001672 | 0.00041906 | 0 | 0 | 1 | 0.98072 | -0.36904 | 0.4 | 1 | 1.1 | 0.9
131 | 1 | 0.0023378 | 0.0005859 | 0 | 0 | 1 | 0.97966 | -0.38972 | 0.4 | 1 | 1.1 | 0.9
142 | 1 | 0.0013864 | 0.00034747 | 0 | 0 | 1 | 0.9807 | -0.3694 | 0.4 | 1 | 1.1 | 0.9

## generator_data
GEN_BUS | PG | QG | QMAX | QMIN | VG | MBASE | GEN_STATUS | PMAX | PMIN
95 | 0.46882 | 0.1204 | 10 | -10 | 1 | 100 | 1 | 10 | 0

## branch_data
F_BUS | T_BUS | BR_R | BR_X | BR_B | RATE_A | RATE_B | RATE_C | TAP | SHIFT | BR_STATUS | ANGMIN | ANGMAX | P_in | Q_in | P_out | Q_out
1 | 2 | 3.0328 | 1.941 | 5.0928e-09 | 0 | 0 | 0 | 0 | 0 | 1 | -90 | 90 | -0.015598 | -0.0039101 | 0.015606 | 0.0039147
1 | 3 | 3.3295 | 2.1309 | 5.5911e-09 | 0 | 0 | 0 | 0 | 0 | 1 | -90 | 90 | 0.0095176 | 0.0023861 | -0.0095143 | -0.0023845
2 | 4 | 0.72864 | 0.46633 | 1.2236e-09 | 0 | 0 | 0 | 0 | 0 | 1 | -90 | 90 | -0.020668 | -0.0051833 | 0.020671 | 0.0051854
4 | 33 | 2.0815 | 1.3322 | 3.4954e-09 | 0 | 0 | 0 | 0 | 0 | 1 | -90 | 90 | -0.021853 | -0.0054816 | 0.021864 | 0.0054881
33 | 34 | 5.0049 | 3.2031 | 8.4046e-09 | 0 | 0 | 0 | 0 | 0 | 1 | -90 | 90 | -0.025687 | -0.0064462 | 0.025723 | 0.0064684
34 | 35 | 0.06633 | 0.042451 | 1.1139e-10 | 0 | 0 | 0 | 0 | 0 | 1 | -90 | 90 | -0.031398 | -0.0078909 | 0.031399 | 0.0078913
6 | 7 | 0.055883 | 0.035765 | 1.8769e-10 | 0 | 0 | 0 | 0 | 0 | 1 | -90 | 90 | -0.18696 | -0.047685 | 0.18698 | 0.047699
6 | 8 | 1.2691 | 0.81221 | 4.2623e-09 | 0 | 0 | 0 | 0 | 0 | 1 | -90 | 90 | 0.18213 | 0.046474 | -0.18167 | -0.046183
7 | 9 | 0.73424 | 0.46991 | 2.466e-09 | 0 | 0 | 0 | 0 | 0 | 1 | -90 | 90 | -0.18947 | -0.048323 | 0.18976 | 0.048505
8 | 10 | 0.077868 | 0.049835 | 2.6152e-10 | 0 | 0 | 0 | 0 | 0 | 1 | -90 | 90 | 0.17884 | 0.045475 | -0.17882 | -0.045457
9 | 22 | 0.39726 | 0.25424 | 1.3342e-09 | 0 | 0 | 0 | 0 | 0 | 1 | -90 | 90 | -0.19203 | -0.049073 | 0.19218 | 0.049174
10 | 28 | 0.30292 | 0.19387 | 1.0174e-09 | 0 | 0 | 0 | 0 | 0 | 1 | -90 | 90 | 0.10393 | 0.0265 | -0.10389 | -0.026477
10 | 30 | 1.8374 | 1.176 | 3.0856e-09 | 0 | 0 | 0 | 0 | 0 | 1 | -90 | 90 | 0.074886 | 0.018958 | -0.074774 | -0.018887
22 | 20 | 0.088477 | 0.056625 | 2.9715e-10 | 0 | 0 | 0 | 0 | 0 | 1 | -90 | 90 | -0.19436 | -0.049718 | 0.19439 | 0.049741
28 | 26 | 0.67154 | 0.42978 | 2.2554e-09 | 0 | 0 | 0 | 0 | 0 | 1 | -90 | 90 | 0.10126 | 0.025818 | -0.10119 | -0.02577
30 | 31 | 3.1235 | 1.999 | 5.2452e-09 | 0 | 0 | 0 | 0 | 0 | 1 | -90 | 90 | 0.071237 | 0.018 | -0.071064 | -0.01789
20 | 21 | 0.71487 | 0.45752 | 2.4009e-09 | 0 | 0 | 0 | 0 | 0 | 1 | -90 | 90 | -0.19833 | -0.050728 | 0.19863 | 0.050921
26 | 24 | 0.61388 | 0.39289 | 2.0618e-09 | 0 | 0 | 0 | 0 | 0 | 1 | -90 | 90 | 0.09743 | 0.024828 | -0.097366 | -0.024787
31 | 32 | 0.11666 | 0.074661 | 1.959e-10 | 0 | 0 | 0 | 0 | 0 | 1 | -90 | 90 | 0.067199 | 0.016922 | -0.067193 | -0.016918
11 | 12 | 0.039379 | 0.025202 | 1.3225e-10 | 0 | 0 | 0 | 0 | 0 | 1 | -90 | 90 | 0.072686 | 0.018362 | -0.072684 | -0.018361
11 | 13 | 0.86664 | 0.55465 | 2.9106e-09 | 0 | 0 | 0 | 0 | 0 | 1 | -90 | 90 | -0.075375 | -0.019036 | 0.075429 | 0.01907
12 | 14 | 0.33089 | 0.21177 | 1.1113e-09 | 0 | 0 | 0 | 0 | 0 | 1 | -90 | 90 | 0.070875 | 0.017907 | -0.070857 | -0.017896
13 | 15 | 1.0036 | 0.6423 | 3.3706e-09 | 0 | 0 | 0 | 0 | 0 | 1 | -90 | 90 | -0.078539 | -0.01985 | 0.078608 | 0.019893
14 | 17 | 0.67816 | 0.43402 | 2.2776e-09 | 0 | 0 | 0 | 0 | 0 | 1 | -90 | 90 | 0.068956 | 0.017419 | -0.06892 | -0.017397
15 | 27 | 2.7909 | 1.7862 | 9.3734e-09 | 0 | 0 | 0 | 0 | 0 | 1 | -90 | 90 | -0.081584 | -0.020639 | 0.081789 | 0.020769
17 | 16 | 0.14197 | 0.090859 | 4.768e-10 | 0 | 0 | 0 | 0 | 0 | 1 | -90 | 90 | 0.067112 | 0.016943 | -0.067105 | -0.016939
27 | 25 | 2.1797 | 1.395 | 7.3206e-09 | 0 | 0 | 0 | 0 | 0 | 1 | -90 | 90 | -0.081789 | -0.020769 | 0.081949 | 0.020871
16 | 18 | 0.18799 | 0.12031 | 6.3136e-10 | 0 | 0 | 0 | 0 | 0 | 1 | -90 | 90 | 0.063019 | 0.015915 | -0.063011 | -0.01591
25 | 24 | 1.5564 | 0.99607 | 5.2271e-09 | 0 | 0 | 0 | 0 | 0 | 1 | -90 | 90 | -0.089771 | -0.022831 | 0.089908 | 0.022918
18 | 19 | 0.68697 | 0.43966 | 2.3072e-09 | 0 | 0 | 0 | 0 | 0 | 1 | -90 | 90 | 0.06111 | 0.015433 | -0.061081 | -0.015415
19 | 97 | 0.19953 | 0.1277 | 6.7011e-10 | 0 | 0 | 0 | 0 | 0 | 1 | -90 | 90 | 0.059273 | 0.014962 | -0.059265 | -0.014957
97 | 96 | 0.25107 | 0.16069 | 8.4324e-10 | 0 | 0 | 0 | 0 | 0 | 1 | -90 | 90 | 0.057364 | 0.014481 | -0.057355 | -0.014475
96 | 91 | 0.49812 | 0.3188 | 1.6729e-09 | 0 | 0 | 0 | 0 | 0 | 1 | -90 | 90 | 0.053287 | 0.013455 | -0.053272 | -0.013446
21 | 23 | 0.1317 | 0.084291 | 4.4234e-10 | 0 | 0 | 0 | 0 | 0 | 1 | -90 | 90 | -0.20252 | -0.051897 | 0.20258 | 0.051934
23 | 94 | 0.26555 | 0.16995 | 8.9186e-10 | 0 | 0 | 0 | 0 | 0 | 1 | -90 | 90 | -0.20406 | -0.052305 | 0.20418 | 0.052381
94 | 95 | 0.45593 | 0.29179 | 1.5313e-09 | 0 | 0 | 0 | 0 | 0 | 1 | -90 | 90 | -0.20791 | -0.053316 | 0.20813 | 0.053451
95 | 98 | 0.28817 | 0.18443 | 9.6783e-10 | 0 | 0 | 0 | 0 | 0 | 1 | -90 | 90 | 0.24857 | 0.063909 | -0.24838 | -0.063788
112 | 138 | 0.16844 | 0.1078 | 2.8285e-10 | 0 | 0 | 0 | 0 | 0 | 1 | -90 | 90 | 0.0068644 | 0.0017205 | -0.0068643 | -0.0017205
112 | 137 | 2.0413 | 1.3065 | 3.4279e-09 | 0 | 0 | 0 | 0 | 0 | 1 | -90 | 90 | -0.0068644 | -0.0017205 | 0.0068655 | 0.0017209
137 | 115 | 0.53394 | 0.34172 | 8.9662e-10 | 0 | 0 | 0 | 0 | 0 | 1 | -90 | 90 | -0.0095979 | -0.0024058 | 0.0095984 | 0.002406
135 | 116 | 3.8624 | 2.4719 | 6.486e-09 | 0 | 0 | 0 | 0 | 0 | 1 | -90 | 90 | -0.0037821 | -0.00094796 | 0.0037827 | 0.00094775
116 | 115 | 3.5171 | 2.2509 | 5.9062e-09 | 0 | 0 | 0 | 0 | 0 | 1 | -90 | 90 | -0.0037827 | -0.00094775 | 0.0037833 | 0.00094756
32 | 36 | 2.0899 | 1.3375 | 3.5095e-09 | 0 | 0 | 0 | 0 | 0 | 1 | -90 | 90 | 0.065566 | 0.01651 | -0.065468 | -0.016448
36 | 40 | 0.79742 | 0.51035 | 1.3391e-09 | 0 | 0 | 0 | 0 | 0 | 1 | -90 | 90 | 0.050875 | 0.01279 | -0.050853 | -0.012776
40 | 38 | 1.9278 | 1.2338 | 3.2373e-09 | 0 | 0 | 0 | 0 | 0 | 1 | -90 | 90 | 0.04584 | 0.01152 | -0.045795 | -0.011492
35 | 102 | 2.1195 | 1.3565 | 3.5591e-09 | 0 | 0 | 0 | 0 | 0 | 1 | -90 | 90 | -0.03859 | -0.0096935 | 0.038624 | 0.0097151
102 | 101 | 0.46084 | 0.29494 | 7.7388e-10 | 0 | 0 | 0 | 0 | 0 | 1 | -90 | 90 | -0.039646 | -0.0099712 | 0.039654 | 0.0099762
101 | 60 | 1.3784 | 0.88217 | 2.3147e-09 | 0 | 0 | 0 | 0 | 0 | 1 | -90 | 90 | -0.040618 | -0.010218 | 0.040643 | 0.010233
38 | 37 | 0.391 | 0.25024 | 6.566e-10 | 0 | 0 | 0 | 0 | 0 | 1 | -90 | 90 | 0.042463 | 0.010656 | -0.042455 | -0.010651
37 | 39 | 0.32824 | 0.21008 | 5.5121e-10 | 0 | 0 | 0 | 0 | 0 | 1 | -90 | 90 | 0.036186 | 0.0090802 | -0.036181 | -0.0090772
39 | 41 | 1.4941 | 0.95622 | 2.509e-09 | 0 | 0 | 0 | 0 | 0 | 1 | -90 | 90 | 0.032418 | 0.0081342 | -0.032401 | -0.0081234
41 | 77 | 0.16232 | 0.10389 | 2.7258e-10 | 0 | 0 | 0 | 0 | 0 | 1 | -90 | 90 | 0.027329 | 0.0068521 | -0.027327 | -0.0068512
77 | 78 | 0.84645 | 0.54173 | 1.4214e-09 | 0 | 0 | 0 | 0 | 0 | 1 | -90 | 90 | 0.022255 | 0.0055799 | -0.02225 | -0.0055771
78 | 79 | 0.16231 | 0.10388 | 2.7256e-10 | 0 | 0 | 0 | 0 | 0 | 1 | -90 | 90 | 0.016302 | 0.0040863 | -0.016302 | -0.004086
42 | 43 | 3.0822 | 1.9726 | 5.1758e-09 | 0 | 0 | 0 | 0 | 0 | 1 | -90 | 90 | 0.044102 | 0.011123 | -0.044035 | -0.011081
42 | 44 | 0.35139 | 0.22489 | 5.9008e-10 | 0 | 0 | 0 | 0 | 0 | 1 | -90 | 90 | -0.045749 | -0.011536 | 0.045757 | 0.011541
43 | 45 | 0.11964 | 0.07657 | 2.0091e-10 | 0 | 0 | 0 | 0 | 0 | 1 | -90 | 90 | 0.042228 | 0.010628 | -0.042226 | -0.010627
44 | 46 | 1.3369 | 0.85562 | 4.4901e-09 | 0 | 0 | 0 | 0 | 0 | 1 | -90 | 90 | -0.047503 | -0.011979 | 0.047537 | 0.012
45 | 93 | 1.0537 | 0.67435 | 1.7694e-09 | 0 | 0 | 0 | 0 | 0 | 1 | -90 | 90 | 0.041542 | 0.010455 | -0.041521 | -0.010443
46 | 90 | 0.53432 | 0.34196 | 1.7945e-09 | 0 | 0 | 0 | 0 | 0 | 1 | -90 | 90 | -0.049875 | -0.012586 | 0.04989 | 0.012595
93 | 76 | 1.1709 | 0.74939 | 1.9663e-09 | 0 | 0 | 0 | 0 | 0 | 1 | -90 | 90 | 0.038676 | 0.0097294 | -0.038656 | -0.0097171
90 | 91 | 0.24306 | 0.15556 | 8.1634e-10 | 0 | 0 | 0 | 0 | 0 | 1 | -90 | 90 | -0.050845 | -0.012835 | 0.050852 | 0.012839
76 | 67 | 1.1765 | 0.75298 | 1.9757e-09 | 0 | 0 | 0 | 0 | 0 | 1 | -90 | 90 | 0.036223 | 0.0091072 | -0.036205 | -0.0090963
47 | 48 | 1.449 | 0.92738 | 2.4333e-09 | 0 | 0 | 0 | 0 | 0 | 1 | -90 | 90 | -0.010459 | -0.0026214 | 0.010461 | 0.0026223
47 | 49 | 1.5372 | 0.9838 | 2.5813e-09 | 0 | 0 | 0 | 0 | 0 | 1 | -90 | 90 | 0.0063476 | 0.0015908 | -0.0063469 | -0.0015906
48 | 50 | 0.90909 | 0.58182 | 1.5266e-09 | 0 | 0 | 0 | 0 | 0 | 1 | -90 | 90 | -0.014813 | -0.003713 | 0.014815 | 0.0037143
49 | 51 | 0.25762 | 0.16488 | 4.3262e-10 | 0 | 0 | 0 | 0 | 0 | 1 | -90 | 90 | 0.0046785 | 0.0011724 | -0.0046785 | -0.0011724
50 | 54 | 3.4924 | 2.2351 | 5.8647e-09 | 0 | 0 | 0 | 0 | 0 | 1 | -90 | 90 | -0.014815 | -0.0037143 | 0.014824 | 0.0037192
51 | 92 | 1.7181 | 1.0996 | 2.8851e-09 | 0 | 0 | 0 | 0 | 0 | 1 | -90 | 90 | 0.0028653 | 0.00071796 | -0.0028651 | -0.00071813
54 | 56 | 3.0645 | 1.9613 | 5.1462e-09 | 0 | 0 | 0 | 0 | 0 | 1 | -90 | 90 | 0.0039496 | 0.00098966 | -0.003949 | -0.0009898
54 | 52 | 2.9447 | 1.8846 | 4.945e-09 | 0 | 0 | 0 | 0 | 0 | 1 | -90 | 90 | -0.018773 | -0.0047089 | 0.018785 | 0.0047159
52 | 53 | 2.6907 | 1.722 | 4.5184e-09 | 0 | 0 | 0 | 0 | 0 | 1 | -90 | 90 | -0.021444 | -0.0053824 | 0.021458 | 0.0053909
53 | 55 | 1.573 | 1.0067 | 2.6415e-09 | 0 | 0 | 0 | 0 | 0 | 1 | -90 | 90 | -0.023329 | -0.0058597 | 0.023338 | 0.0058656
55 | 67 | 2.1127 | 1.3521 | 3.5478e-09 | 0 | 0 | 0 | 0 | 0 | 1 | -90 | 90 | -0.02509 | -0.0063047 | 0.025105 | 0.0063139
67 | 65 | 0.90586 | 0.57975 | 1.5212e-09 | 0 | 0 | 0 | 0 | 0 | 1 | -90 | 90 | 0.0111 | 0.0027824 | -0.011099 | -0.0027817
65 | 68 | 0.93045 | 0.59549 | 1.5625e-09 | 0 | 0 | 0 | 0 | 0 | 1 | -90 | 90 | 0.0039175 | 0.00098179 | -0.0039173 | -0.00098183
65 | 64 | 3.9647 | 2.5374 | 6.6578e-09 | 0 | 0 | 0 | 0 | 0 | 1 | -90 | 90 | 0.0071815 | 0.0017999 | -0.0071792 | -0.0017991
57 | 58 | 0.1006 | 0.064385 | 3.3787e-10 | 0 | 0 | 0 | 0 | 0 | 1 | -90 | 90 | -0.16581 | -0.042232 | 0.16584 | 0.042252
57 | 59 | 1.5873 | 1.0159 | 5.3311e-09 | 0 | 0 | 0 | 0 | 0 | 1 | -90 | 90 | 0.16357 | 0.041672 | -0.16311 | -0.041376
58 | 60 | 1.3649 | 0.87352 | 4.584e-09 | 0 | 0 | 0 | 0 | 0 | 1 | -90 | 90 | -0.16765 | -0.042706 | 0.16807 | 0.042973
59 | 61 | 0.50719 | 0.3246 | 1.7034e-09 | 0 | 0 | 0 | 0 | 0 | 1 | -90 | 90 | 0.13733 | 0.034909 | -0.13722 | -0.034842
59 | 62 | 1.4262 | 0.91277 | 2.395e-09 | 0 | 0 | 0 | 0 | 0 | 1 | -90 | 90 | 0.025785 | 0.0064675 | -0.025774 | -0.0064611
60 | 103 | 0.5121 | 0.32774 | 1.7199e-09 | 0 | 0 | 0 | 0 | 0 | 1 | -90 | 90 | -0.20871 | -0.053206 | 0.20896 | 0.053361
61 | 125 | 1.4994 | 0.95964 | 5.0359e-09 | 0 | 0 | 0 | 0 | 0 | 1 | -90 | 90 | 0.11538 | 0.029358 | -0.11516 | -0.029218
61 | 132 | 0.30908 | 0.19781 | 5.1903e-10 | 0 | 0 | 0 | 0 | 0 | 1 | -90 | 90 | 0.02184 | 0.0054838 | -0.021839 | -0.0054829
62 | 143 | 0.72836 | 0.46615 | 1.2231e-09 | 0 | 0 | 0 | 0 | 0 | 1 | -90 | 90 | 0.010925 | 0.0027385 | -0.010924 | -0.002738
62 | 140 | 0.93666 | 0.59946 | 1.5729e-09 | 0 | 0 | 0 | 0 | 0 | 1 | -90 | 90 | 0.014849 | 0.0037226 | -0.014847 | -0.0037213
103 | 73 | 0.35074 | 0.22447 | 1.178e-09 | 0 | 0 | 0 | 0 | 0 | 1 | -90 | 90 | -0.20975 | -0.053559 | 0.20991 | 0.053665
125 | 124 | 0.87627 | 0.56081 | 2.943e-09 | 0 | 0 | 0 | 0 | 0 | 1 | -90 | 90 | 0.11273 | 0.028609 | -0.11261 | -0.028531
132 | 133 | 1.4653 | 0.9378 | 2.4606e-09 | 0 | 0 | 0 | 0 | 0 | 1 | -90 | 90 | 0.018614 | 0.0046747 | -0.018609 | -0.0046714
140 | 139 | 0.22689 | 0.14521 | 3.8102e-10 | 0 | 0 | 0 | 0 | 0 | 1 | -90 | 90 | 0.0096371 | 0.0024156 | -0.0096368 | -0.0024155
63 | 89 | 0.68102 | 0.43585 | 1.1436e-09 | 0 | 0 | 0 | 0 | 0 | 1 | -90 | 90 | 0.016016 | 0.0040147 | -0.016015 | -0.0040136
63 | 87 | 1.4372 | 0.91979 | 2.4134e-09 | 0 | 0 | 0 | 0 | 0 | 1 | -90 | 90 | -0.016016 | -0.0040147 | 0.01602 | 0.004017
87 | 88 | 1.4465 | 0.92578 | 2.4291e-09 | 0 | 0 | 0 | 0 | 0 | 1 | -90 | 90 | -0.017071 | -0.0042803 | 0.017075 | 0.0042829
73 | 71 | 0.16038 | 0.10264 | 5.3864e-10 | 0 | 0 | 0 | 0 | 0 | 1 | -90 | 90 | -0.21123 | -0.053996 | 0.21131 | 0.054046
124 | 126 | 0.29998 | 0.19199 | 1.0075e-09 | 0 | 0 | 0 | 0 | 0 | 1 | -90 | 90 | 0.1094 | 0.027727 | -0.10936 | -0.027702
133 | 134 | 1.8195 | 1.1645 | 3.0555e-09 | 0 | 0 | 0 | 0 | 0 | 1 | -90 | 90 | 0.018609 | 0.0046714 | -0.018602 | -0.0046673
139 | 141 | 1.6828 | 1.077 | 2.8259e-09 | 0 | 0 | 0 | 0 | 0 | 1 | -90 | 90 | 0.0084411 | 0.0021158 | -0.0084397 | -0.0021152
88 | 74 | 0.25516 | 0.1633 | 4.2847e-10 | 0 | 0 | 0 | 0 | 0 | 1 | -90 | 90 | -0.023429 | -0.0058753 | 0.023431 | 0.0058762
64 | 66 | 1.347 | 0.86208 | 2.262e-09 | 0 | 0 | 0 | 0 | 0 | 1 | -90 | 90 | 0.0034672 | 0.00086875 | -0.0034671 | -0.00086885
66 | 69 | 1.3005 | 0.83235 | 2.184e-09 | 0 | 0 | 0 | 0 | 0 | 1 | -90 | 90 | 0.0034671 | 0.00086885 | -0.0034669 | -0.00086894
70 | 71 | 0.49259 | 0.31526 | 1.6544e-09 | 0 | 0 | 0 | 0 | 0 | 1 | -90 | 90 | 0.21261 | 0.054464 | -0.21237 | -0.054311
70 | 72 | 0.022716 | 0.014538 | 7.6292e-11 | 0 | 0 | 0 | 0 | 0 | 1 | -90 | 90 | -0.21388 | -0.054783 | 0.21389 | 0.054791
72 | 74 | 0.49856 | 0.31908 | 1.6744e-09 | 0 | 0 | 0 | 0 | 0 | 1 | -90 | 90 | -0.21512 | -0.055098 | 0.21537 | 0.055257
74 | 100 | 0.44581 | 0.28532 | 1.4973e-09 | 0 | 0 | 0 | 0 | 0 | 1 | -90 | 90 | -0.2388 | -0.061133 | 0.23907 | 0.061307
100 | 99 | 0.20511 | 0.13127 | 6.8888e-10 | 0 | 0 | 0 | 0 | 0 | 1 | -90 | 90 | -0.24037 | -0.061632 | 0.2405 | 0.061713
99 | 98 | 0.39982 | 0.25588 | 1.3428e-09 | 0 | 0 | 0 | 0 | 0 | 1 | -90 | 90 | -0.24423 | -0.062649 | 0.24448 | 0.062812
79 | 105 | 1.5314 | 0.98007 | 2.5716e-09 | 0 | 0 | 0 | 0 | 0 | 1 | -90 | 90 | 0.010353 | 0.0025951 | -0.010351 | -0.0025942
105 | 104 | 0.31449 | 0.20128 | 5.2812e-10 | 0 | 0 | 0 | 0 | 0 | 1 | -90 | 90 | 0.0070109 | 0.0017571 | -0.0070107 | -0.001757
104 | 106 | 0.72811 | 0.46599 | 1.2227e-09 | 0 | 0 | 0 | 0 | 0 | 1 | -90 | 90 | 0.0039172 | 0.0009817 | -0.0039171 | -0.00098173
80 | 81 | 0.01321 | 0.0084542 | 2.2183e-11 | 0 | 0 | 0 | 0 | 0 | 1 | -90 | 90 | -0.013381 | -0.0033541 | 0.013381 | 0.0033542
80 | 82 | 0.013345 | 0.0085407 | 2.241e-11 | 0 | 0 | 0 | 0 | 0 | 1 | -90 | 90 | 0.011447 | 0.0028695 | -0.011447 | -0.0028694
81 | 83 | 2.4254 | 1.5522 | 4.0728e-09 | 0 | 0 | 0 | 0 | 0 | 1 | -90 | 90 | -0.015122 | -0.0037905 | 0.015128 | 0.003794
82 | 84 | 1.8552 | 1.1874 | 3.1155e-09 | 0 | 0 | 0 | 0 | 0 | 1 | -90 | 90 | 0.009646 | 0.002418 | -0.0096441 | -0.0024171
83 | 134 | 2.034 | 1.3018 | 3.4156e-09 | 0 | 0 | 0 | 0 | 0 | 1 | -90 | 90 | -0.018594 | -0.0046627 | 0.018602 | 0.0046673
84 | 85 | 0.015559 | 0.0099579 | 2.6128e-11 | 0 | 0 | 0 | 0 | 0 | 1 | -90 | 90 | 0.0077724 | 0.001948 | -0.0077724 | -0.001948
85 | 86 | 0.016228 | 0.010386 | 2.7251e-11 | 0 | 0 | 0 | 0 | 0 | 1 | -90 | 90 | 0.0041142 | 0.0010311 | -0.0041142 | -0.0010311
107 | 109 | 1.1052 | 0.7073 | 1.8558e-09 | 0 | 0 | 0 | 0 | 0 | 1 | -90 | 90 | -0.0098158 | -0.0024603 | 0.009817 | 0.0024609
109 | 110 | 1.399 | 0.89534 | 2.3492e-09 | 0 | 0 | 0 | 0 | 0 | 1 | -90 | 90 | -0.023206 | -0.0058184 | 0.023214 | 0.0058236
109 | 115 | 3.478 | 2.2259 | 5.8405e-09 | 0 | 0 | 0 | 0 | 0 | 1 | -90 | 90 | 0.013389 | 0.0033575 | -0.013382 | -0.0033536
110 | 117 | 1.7358 | 1.1109 | 2.9148e-09 | 0 | 0 | 0 | 0 | 0 | 1 | -90 | 90 | -0.032888 | -0.0082482 | 0.032909 | 0.0082615
117 | 118 | 0.4937 | 0.31597 | 8.2906e-10 | 0 | 0 | 0 | 0 | 0 | 1 | -90 | 90 | -0.05288 | -0.013271 | 0.052896 | 0.013281
117 | 111 | 1.5387 | 0.98475 | 2.5838e-09 | 0 | 0 | 0 | 0 | 0 | 1 | -90 | 90 | 0.016972 | 0.0042578 | -0.016967 | -0.0042548
111 | 113 | 1.6968 | 1.086 | 2.8494e-09 | 0 | 0 | 0 | 0 | 0 | 1 | -90 | 90 | 0.016967 | 0.0042548 | -0.016962 | -0.0042516
113 | 136 | 0.19972 | 0.12782 | 3.3539e-10 | 0 | 0 | 0 | 0 | 0 | 1 | -90 | 90 | 0.016962 | 0.0042516 | -0.016961 | -0.0042512
118 | 122 | 1.4278 | 0.9138 | 2.3977e-09 | 0 | 0 | 0 | 0 | 0 | 1 | -90 | 90 | -0.055917 | -0.014038 | 0.055967 | 0.01407
122 | 120 | 0.51168 | 0.32747 | 8.5925e-10 | 0 | 0 | 0 | 0 | 0 | 1 | -90 | 90 | -0.063569 | -0.015975 | 0.063593 | 0.01599
120 | 119 | 1.5651 | 1.0017 | 2.6283e-09 | 0 | 0 | 0 | 0 | 0 | 1 | -90 | 90 | -0.087604 | -0.022008 | 0.087739 | 0.022094
119 | 121 | 0.37986 | 0.24311 | 1.2758e-09 | 0 | 0 | 0 | 0 | 0 | 1 | -90 | 90 | -0.097219 | -0.02447 | 0.097259 | 0.024495
121 | 123 | 0.7771 | 0.49734 | 2.6099e-09 | 0 | 0 | 0 | 0 | 0 | 1 | -90 | 90 | -0.097259 | -0.024495 | 0.097341 | 0.024548
123 | 129 | 0.96703 | 0.6189 | 3.2478e-09 | 0 | 0 | 0 | 0 | 0 | 1 | -90 | 90 | -0.099474 | -0.025082 | 0.099581 | 0.02515
129 | 130 | 0.28565 | 0.18282 | 9.5937e-10 | 0 | 0 | 0 | 0 | 0 | 1 | -90 | 90 | -0.10153 | -0.025639 | 0.10157 | 0.02566
130 | 131 | 1.0449 | 0.66873 | 3.5093e-09 | 0 | 0 | 0 | 0 | 0 | 1 | -90 | 90 | -0.10157 | -0.02566 | 0.10169 | 0.025736
126 | 127 | 0.58318 | 0.37324 | 1.9586e-09 | 0 | 0 | 0 | 0 | 0 | 1 | -90 | 90 | 0.1063 | 0.026936 | -0.10623 | -0.02689
126 | 128 | 1.9315 | 1.2362 | 3.2436e-09 | 0 | 0 | 0 | 0 | 0 | 1 | -90 | 90 | 0.0030587 | 0.00076619 | -0.0030585 | -0.00076637
127 | 131 | 0.32325 | 0.20688 | 1.0856e-09 | 0 | 0 | 0 | 0 | 0 | 1 | -90 | 90 | 0.10406 | 0.026347 | -0.10402 | -0.026322
128 | 142 | 1.1227 | 0.7185 | 1.8852e-09 | 0 | 0 | 0 | 0 | 0 | 1 | -90 | 90 | 0.0013864 | 0.00034731 | -0.0013864 | -0.00034748