## bus_data
BUS_I | BUS_TYPE | Pd | Qd | Gs | Bs | area | Vm | Va | baseKV | zone | Vmax | Vmin
1 | 1 | 0.0029609 | 0.00074207 | 0 | 0 | 1 | 0.98943 | -0.20363 | 0.4 | 1 | 1.1 | 0.9
2 | 1 | 0.0029745 | 0.00074548 | 0 | 0 | 1 | 0.98942 | -0.20393 | 0.4 | 1 | 1.1 | 0.9
3 | 1 | 0.0029883 | 0.00074893 | 0 | 0 | 1 | 0.98952 | -0.20195 | 0.4 | 1 | 1.1 | 0.9
4 | 1 | 0.0020796 | 0.0005212 | 0 | 0 | 1 | 0.98953 | -0.20163 | 0.4 | 1 | 1.1 | 0.9
59 | 1 | 0.0025725 | 0.00064472 | 0 | 0 | 1 | 0.98978 | -0.19685 | 0.4 | 1 | 1.1 | 0.9
58 | 1 | 0.0050614 | 0.0012685 | 0 | 0 | 1 | 0.98978 | -0.1968 | 0.4 | 1 | 1.1 | 0.9
5 | 1 | 0.026607 | 0.0066684 | 0 | 0 | 1 | 0.99328 | -0.12918 | 0.4 | 1 | 1.1 | 0.9
6 | 1 | 0.0012633 | 0.00031661 | 0 | 0 | 1 | 0.99321 | -0.1305 | 0.4 | 1 | 1.1 | 0.9
7 | 1 | 0.025456 | 0.00638 | 0 | 0 | 1 | 0.9934 | -0.12696 | 0.4 | 1 | 1.1 | 0.9
8 | 1 | 0.0013609 | 0.00034106 | 0 | 0 | 1 | 0.99319 | -0.13092 | 0.4 | 1 | 1.1 | 0.9
9 | 1 | 0.038861 | 0.0097394 | 0 | 0 | 1 | 0.99348 | -0.12534 | 0.4 | 1 | 1.1 | 0.9
42 | 1 | 0.0092536 | 0.0023192 | 0 | 0 | 1 | 0.99525 | -0.091175 | 0.4 | 1 | 1.1 | 0.9
43 | 1 | 0.030242 | 0.0075793 | 0 | 0 | 1 | 0.99535 | -0.089297 | 0.4 | 1 | 1.1 | 0.9
10 | 1 | 0.0036653 | 0.00091862 | 0 | 0 | 1 | 0.99168 | -0.15986 | 0.4 | 1 | 1.1 | 0.9
11 | 1 | 0.0031772 | 0.00079628 | 0 | 0 | 1 | 0.99168 | -0.1599 | 0.4 | 1 | 1.1 | 0.9
12 | 1 | 0 | 0 | 0 | 0 | 1 | 0.99179 | -0.15767 | 0.4 | 1 | 1.1 | 0.9
13 | 1 | 0 | 0 | 0 | 0 | 1 | 0.99187 | -0.15626 | 0.4 | 1 | 1.1 | 0.9
14 | 1 | 0 | 0 | 0 | 0 | 1 | 0.99157 | -0.16199 | 0.4 | 1 | 1.1 | 0.9
60 | 1 | 0.0022242 | 0.00055745 | 0 | 0 | 1 | 0.99206 | -0.15249 | 0.4 | 1 | 1.1 | 0.9
67 | 1 | 0.0042692 | 0.00107 | 0 | 0 | 1 | 0.99136 | -0.16611 | 0.4 | 1 | 1.1 | 0.9
40 | 1 | 0 | 0 | 0 | 0 | 1 | 0.99162 | -0.16101 | 0.4 | 1 | 1.1 | 0.9
61 | 1 | 0.0026587 | 0.00066633 | 0 | 0 | 1 | 0.99185 | -0.15665 | 0.4 | 1 | 1.1 | 0.9
63 | 1 | 0.0013368 | 0.00033503 | 0 | 0 | 1 | 0.99151 | -0.16323 | 0.4 | 1 | 1.1 | 0.9
38 | 1 | 0 | 0 | 0 | 0 | 1 | 0.99009 | -0.19073 | 0.4 | 1 | 1.1 | 0.9
37 | 1 | 0 | 0 | 0 | 0 | 1 | 0.99407 | -0.11367 | 0.4 | 1 | 1.1 | 0.9
39 | 1 | 0 | 0 | 0 | 0 | 1 | 0.99238 | -0.14634 | 0.4 | 1 | 1.1 | 0.9
41 | 1 | 0.0019597 | 0.00049114 | 0 | 0 | 1 | 0.9953 | -0.089965 | 0.4 | 1 | 1.1 | 0.9
53 | 1 | 0.0086946 | 0.0021791 | 0 | 0 | 1 | 0.98951 | -0.20198 | 0.4 | 1 | 1.1 | 0.9
68 | 1 | 0.0093531 | 0.0023441 | 0 | 0 | 1 | 0.9911 | -0.17105 | 0.4 | 1 | 1.1 | 0.9
15 | 1 | 0.046877 | 0.011749 | 0 | 0 | 1 | 0.99978 | -0.0042254 | 0.4 | 1 | 1.1 | 0.9
16 | 1 | 0 | 0 | 0 | 0 | 1 | 0.99864 | -0.025914 | 0.4 | 1 | 1.1 | 0.9
17 | 3 | 0 | 0 | 0 | 0 | 1 | 1 | 0 | 0.4 | 1 | 1.1 | 0.9
18 | 1 | 0 | 0 | 0 | 0 | 1 | 0.99693 | -0.058833 | 0.4 | 1 | 1.1 | 0.9
19 | 1 | 0.0046327 | 0.0011611 | 0 | 0 | 1 | 0.99585 | -0.079691 | 0.4 | 1 | 1.1 | 0.9
20 | 1 | 0.0365 | 0.0091478 | 0 | 0 | 1 | 0.9979 | -0.040168 | 0.4 | 1 | 1.1 | 0.9
21 | 1 | 0.030645 | 0.0076804 | 0 | 0 | 1 | 0.99948 | -0.010021 | 0.4 | 1 | 1.1 | 0.9
25 | 1 | 0 | 0 | 0 | 0 | 1 | 0.99662 | -0.064593 | 0.4 | 1 | 1.1 | 0.9
22 | 1 | 0.0031725 | 0.00079509 | 0 | 0 | 1 | 0.99678 | -0.061603 | 0.4 | 1 | 1.1 | 0.9
27 | 1 | 0.04557 | 0.011421 | 0 | 0 | 1 | 0.99564 | -0.083796 | 0.4 | 1 | 1.1 | 0.9
52 | 1 | 0.025553 | 0.0064043 | 0 | 0 | 1 | 0.99736 | -0.05048 | 0.4 | 1 | 1.1 | 0.9
50 | 1 | 0 | 0 | 0 | 0 | 1 | 0.99942 | -0.011144 | 0.4 | 1 | 1.1 | 0.9
35 | 1 | 0.0034291 | 0.00085941 | 0 | 0 | 1 | 0.9966 | -0.065071 | 0.4 | 1 | 1.1 | 0.9
23 | 1 | 0.0061423 | 0.0015394 | 0 | 0 | 1 | 0.99674 | -0.062316 | 0.4 | 1 | 1.1 | 0.9
28 | 1 | 0.0033768 | 0.0008463 | 0 | 0 | 1 | 0.99514 | -0.093375 | 0.4 | 1 | 1.1 | 0.9
33 | 1 | 0 | 0 | 0 | 0 | 1 | 0.99568 | -0.082797 | 0.4 | 1 | 1.1 | 0.9
24 | 1 | 0.0039844 | 0.0009986 | 0 | 0 | 1 | 0.99936 | -0.01228 | 0.4 | 1 | 1.1 | 0.9
73 | 1 | 0.0032079 | 0.00080397 | 0 | 0 | 1 | 0.99316 | -0.1318 | 0.4 | 1 | 1.1 | 0.9
74 | 1 | 0 | 0 | 0 | 0 | 1 | 0.99344 | -0.12627 | 0.4 | 1 | 1.1 | 0.9
29 | 1 | 0 | 0 | 0 | 0 | 1 | 0.99458 | -0.10414 | 0.4 | 1 | 1.1 | 0.9
46 | 1 | 0.0091009 | 0.0022809 | 0 | 0 | 1 | 0.99442 | -0.1074 | 0.4 | 1 | 1.1 | 0.9
44 | 1 | 0.0011263 | 0.00028227 | 0 | 0 | 1 | 0.99447 | -0.1063 | 0.4 | 1 | 1.1 | 0.9
69 | 1 | 0.0010326 | 0.00025878 | 0 | 0 | 1 | 0.9944 | -0.10765 | 0.4 | 1 | 1.1 | 0.9
45 | 1 | 0.010267 | 0.0025732 | 0 | 0 | 1 | 0.99443 | -0.10702 | 0.4 | 1 | 1.1 | 0.9
30 | 1 | 0.012367 | 0.0030995 | 0 | 0 | 1 | 0.99299 | -0.1346 | 0.4 | 1 | 1.1 | 0.9
31 | 1 | 0.018686 | 0.0046831 | 0 | 0 | 1 | 0.99396 | -0.11593 | 0.4 | 1 | 1.1 | 0.9
32 | 1 | 0 | 0 | 0 | 0 | 1 | 0.99229 | -0.14817 | 0.4 | 1 | 1.1 | 0.9
34 | 1 | 0 | 0 | 0 | 0 | 1 | 0.99142 | -0.16498 | 0.4 | 1 | 1.1 | 0.9
49 | 1 | 0.0050047 | 0.0012543 | 0 | 0 | 1 | 0.99135 | -0.16638 | 0.4 | 1 | 1.1 | 0.9
47 | 1 | 0.0068371 | 0.0017135 | 0 | 0 | 1 | 0.99089 | -0.1754 | 0.4 | 1 | 1.1 | 0.9
48 | 1 | 0 | 0 | 0 | 0 | 1 | 0.99039 | -0.18502 | 0.4 | 1 | 1.1 | 0.9
54 | 1 | 0.0070082 | 0.0017564 | 0 | 0 | 1 | 0.98925 | -0.20687 | 0.4 | 1 | 1.1 | 0.9
62 | 1 | 0.0078208 | 0.0019601 | 0 | 0 | 1 | 0.99143 | -0.16471 | 0.4 | 1 | 1.1 | 0.9
70 | 1 | 0 | 0 | 0 | 0 | 1 | 0.99417 | -0.11205 | 0.4 | 1 | 1.1 | 0.9
51 | 1 | 0.0036052 | 0.00090355 | 0 | 0 | 1 | 0.99009 | -0.19089 | 0.4 | 1 | 1.1 | 0.9
56 | 1 | 0.0033863 | 0.00084869 | 0 | 0 | 1 | 0.98995 | -0.19357 | 0.4 | 1 | 1.1 | 0.9
57 | 1 | 0.0032804 | 0.00082215 | 0 | 0 | 1 | 0.98984 | -0.19578 | 0.4 | 1 | 1.1 | 0.9
55 | 1 | 0.010808 | 0.0027087 | 0 | 0 | 1 | 0.98911 | -0.20959 | 0.4 | 1 | 1.1 | 0.9
64 | 1 | 0.0008711 | 0.00021832 | 0 | 0 | 1 | 0.99142 | -0.16495 | 0.4 | 1 | 1.1 | 0.9
65 | 1 | 0.001467 | 0.00036767 | 0 | 0 | 1 | 0.9914 | -0.16526 | 0.4 | 1 | 1.1 | 0.9
71 | 1 | 0 | 0 | 0 | 0 | 1 | 0.99415 | -0.11262 | 0.4 | 1 | 1.1 | 0.9
72 | 1 | 0.0030417 | 0.00076231 | 0 | 0 | 1 | 0.99412 | -0.11308 | 0.4 | 1 | 1.1 | 0.9

## generator_data
GEN_BUS | PG | QG | QMAX | QMIN | VG | MBASE | GEN_STATUS | PMAX | PMIN
17 | 0.51024 | 0.1288 | 10 | -10 | 1 | 100 | 1 | 10 | 0

## branch_data
F_BUS | T_BUS | BR_R | BR_X | BR_B | RATE_A | RATE_B | RATE_C | TAP | SHIFT | BR_STATUS | ANGMIN | ANGMAX | P_in | Q_in | P_out | Q_out
1 | 2 | 0.44382 | 0.28405 | 7.453e-10 | 0 | 0 | 0 | 0 | 0 | 1 | -90 | 90 | 0.0029745 | 0.00074544 | -0.0029745 | -0.00074548
1 | 3 | 1.2406 | 0.79396 | 2.0832e-09 | 0 | 0 | 0 | 0 | 0 | 1 | -90 | 90 | -0.0059354 | -0.0014875 | 0.0059359 | 0.0014876
3 | 4 | 0.15465 | 0.098976 | 2.597e-10 | 0 | 0 | 0 | 0 | 0 | 1 | -90 | 90 | -0.0089242 | -0.0022365 | 0.0089243 | 0.0022366
4 | 59 | 1.9069 | 1.2204 | 3.2022e-09 | 0 | 0 | 0 | 0 | 0 | 1 | -90 | 90 | -0.011004 | -0.0027578 | 0.011006 | 0.0027591
59 | 58 | 0.018102 | 0.011585 | 3.0399e-11 | 0 | 0 | 0 | 0 | 0 | 1 | -90 | 90 | -0.013579 | -0.0034038 | 0.013579 | 0.0034038
58 | 57 | 0.23959 | 0.15334 | 4.0234e-10 | 0 | 0 | 0 | 0 | 0 | 1 | -90 | 90 | -0.01864 | -0.0046724 | 0.018641 | 0.0046729
5 | 6 | 2.2336 | 1.4295 | 3.7508e-09 | 0 | 0 | 0 | 0 | 0 | 1 | -90 | 90 | 0.0026243 | 0.0006572 | -0.0026242 | -0.00065746
5 | 7 | 0.33499 | 0.21439 | 5.6254e-10 | 0 | 0 | 0 | 0 | 0 | 1 | -90 | 90 | -0.029231 | -0.0073256 | 0.029234 | 0.0073275
6 | 8 | 1.362 | 0.87169 | 2.2872e-09 | 0 | 0 | 0 | 0 | 0 | 1 | -90 | 90 | 0.0013609 | 0.00034085 | -0.0013609 | -0.00034106
7 | 9 | 0.13112 | 0.083917 | 2.2019e-10 | 0 | 0 | 0 | 0 | 0 | 1 | -90 | 90 | -0.054691 | -0.013707 | 0.054695 | 0.01371
9 | 42 | 1.6187 | 1.036 | 2.7182e-09 | 0 | 0 | 0 | 0 | 0 | 1 | -90 | 90 | -0.093556 | -0.02345 | 0.093708 | 0.023547
42 | 43 | 0.081102 | 0.051905 | 1.3619e-10 | 0 | 0 | 0 | 0 | 0 | 1 | -90 | 90 | -0.10296 | -0.025866 | 0.10297 | 0.025872
43 | 33 | 0.21704 | 0.1389 | 3.6446e-10 | 0 | 0 | 0 | 0 | 0 | 1 | -90 | 90 | -0.13321 | -0.033451 | 0.13325 | 0.033478
10 | 11 | 0.057284 | 0.036662 | 9.6195e-11 | 0 | 0 | 0 | 0 | 0 | 1 | -90 | 90 | 0.0031772 | 0.00079628 | -0.0031772 | -0.00079628
10 | 12 | 1.407 | 0.90048 | 2.3627e-09 | 0 | 0 | 0 | 0 | 0 | 1 | -90 | 90 | -0.0068425 | -0.0017149 | 0.0068432 | 0.0017151
12 | 13 | 0.30398 | 0.19455 | 5.1047e-10 | 0 | 0 | 0 | 0 | 0 | 1 | -90 | 90 | -0.020473 | -0.0051333 | 0.020475 | 0.0051341
12 | 14 | 1.3948 | 0.8927 | 2.3423e-09 | 0 | 0 | 0 | 0 | 0 | 1 | -90 | 90 | 0.01363 | 0.0034182 | -0.013627 | -0.0034166
13 | 60 | 0.81402 | 0.52098 | 1.367e-09 | 0 | 0 | 0 | 0 | 0 | 1 | -90 | 90 | -0.020475 | -0.0051341 | 0.020478 | 0.0051363
14 | 67 | 1.3352 | 0.85453 | 2.2422e-09 | 0 | 0 | 0 | 0 | 0 | 1 | -90 | 90 | 0.013627 | 0.0034166 | -0.013625 | -0.0034151
60 | 39 | 1.1944 | 0.76442 | 2.0057e-09 | 0 | 0 | 0 | 0 | 0 | 1 | -90 | 90 | -0.022703 | -0.0056938 | 0.022709 | 0.0056978
67 | 68 | 2.3239 | 1.4873 | 3.9025e-09 | 0 | 0 | 0 | 0 | 0 | 1 | -90 | 90 | 0.0093553 | 0.0023451 | -0.0093531 | -0.0023441
40 | 61 | 0.50596 | 0.32382 | 8.4965e-10 | 0 | 0 | 0 | 0 | 0 | 1 | -90 | 90 | -0.038066 | -0.0095613 | 0.038074 | 0.0095663
40 | 63 | 0.84855 | 0.54307 | 1.4249e-09 | 0 | 0 | 0 | 0 | 0 | 1 | -90 | 90 | 0.011498 | 0.0028819 | -0.011496 | -0.0028812
40 | 38 | 4.9325 | 3.1568 | 8.283e-09 | 0 | 0 | 0 | 0 | 0 | 1 | -90 | 90 | 0.026568 | 0.0066794 | -0.02653 | -0.0066562
61 | 39 | 1.1182 | 0.71563 | 1.8777e-09 | 0 | 0 | 0 | 0 | 0 | 1 | -90 | 90 | -0.040732 | -0.010233 | 0.040752 | 0.010245
63 | 62 | 0.64101 | 0.41025 | 1.0764e-09 | 0 | 0 | 0 | 0 | 0 | 1 | -90 | 90 | 0.01016 | 0.0025462 | -0.010159 | -0.0025459
38 | 53 | 1.8627 | 1.1921 | 3.128e-09 | 0 | 0 | 0 | 0 | 0 | 1 | -90 | 90 | 0.02653 | 0.0066562 | -0.026516 | -0.0066474
37 | 39 | 2.2804 | 1.4595 | 3.8294e-09 | 0 | 0 | 0 | 0 | 0 | 1 | -90 | 90 | 0.063561 | 0.016006 | -0.063462 | -0.015943
37 | 41 | 1.6589 | 1.0617 | 2.7857e-09 | 0 | 0 | 0 | 0 | 0 | 1 | -90 | 90 | -0.063561 | -0.016006 | 0.063633 | 0.016052
41 | 25 | 1.7268 | 1.1052 | 2.8998e-09 | 0 | 0 | 0 | 0 | 0 | 1 | -90 | 90 | -0.065592 | -0.016543 | 0.065672 | 0.016594
53 | 54 | 1.2055 | 0.7715 | 2.0243e-09 | 0 | 0 | 0 | 0 | 0 | 1 | -90 | 90 | 0.017822 | 0.0044683 | -0.017817 | -0.0044658
15 | 16 | 0.60875 | 0.3896 | 2.0445e-09 | 0 | 0 | 0 | 0 | 0 | 1 | -90 | 90 | 0.16035 | 0.040536 | -0.16018 | -0.04043
15 | 17 | 0.091776 | 0.058737 | 3.0823e-10 | 0 | 0 | 0 | 0 | 0 | 1 | -90 | 90 | -0.20722 | -0.052285 | 0.20726 | 0.052312
16 | 18 | 1.8816 | 1.2043 | 3.1598e-09 | 0 | 0 | 0 | 0 | 0 | 1 | -90 | 90 | 0.078561 | 0.01988 | -0.078437 | -0.019801
16 | 19 | 2.946 | 1.8854 | 4.9471e-09 | 0 | 0 | 0 | 0 | 0 | 1 | -90 | 90 | 0.081618 | 0.02055 | -0.081409 | -0.020417
17 | 20 | 0.67315 | 0.43082 | 2.2608e-09 | 0 | 0 | 0 | 0 | 0 | 1 | -90 | 90 | 0.26833 | 0.067801 | -0.26781 | -0.067471
17 | 21 | 1.2964 | 0.82971 | 2.177e-09 | 0 | 0 | 0 | 0 | 0 | 1 | -90 | 90 | 0.034647 | 0.0086893 | -0.03463 | -0.0086789
18 | 25 | 0.37312 | 0.2388 | 6.2658e-10 | 0 | 0 | 0 | 0 | 0 | 1 | -90 | 90 | 0.06912 | 0.017465 | -0.069101 | -0.017453
18 | 22 | 1.3246 | 0.84778 | 2.2244e-09 | 0 | 0 | 0 | 0 | 0 | 1 | -90 | 90 | 0.0093161 | 0.0023351 | -0.0093149 | -0.0023345
19 | 27 | 0.23774 | 0.15215 | 3.9922e-10 | 0 | 0 | 0 | 0 | 0 | 1 | -90 | 90 | 0.076776 | 0.019256 | -0.076761 | -0.019246
20 | 52 | 0.19965 | 0.12778 | 6.7054e-10 | 0 | 0 | 0 | 0 | 0 | 1 | -90 | 90 | 0.23131 | 0.058324 | -0.2312 | -0.058251
21 | 50 | 1.2609 | 0.80697 | 2.1174e-09 | 0 | 0 | 0 | 0 | 0 | 1 | -90 | 90 | 0.0039849 | 0.00099844 | -0.0039847 | -0.00099852
25 | 35 | 0.61952 | 0.39649 | 1.0403e-09 | 0 | 0 | 0 | 0 | 0 | 1 | -90 | 90 | 0.0034292 | 0.00085936 | -0.0034291 | -0.00085941
22 | 23 | 0.51658 | 0.33061 | 8.6748e-10 | 0 | 0 | 0 | 0 | 0 | 1 | -90 | 90 | 0.0061425 | 0.0015394 | -0.0061423 | -0.0015394
27 | 28 | 1.3649 | 0.87352 | 2.292e-09 | 0 | 0 | 0 | 0 | 0 | 1 | -90 | 90 | 0.03119 | 0.0078254 | -0.031176 | -0.0078165
52 | 33 | 0.7022 | 0.44941 | 2.3584e-09 | 0 | 0 | 0 | 0 | 0 | 1 | -90 | 90 | 0.20565 | 0.051846 | -0.20533 | -0.051643
50 | 24 | 1.2769 | 0.81721 | 2.1443e-09 | 0 | 0 | 0 | 0 | 0 | 1 | -90 | 90 | 0.0039847 | 0.00099852 | -0.0039844 | -0.0009986
28 | 29 | 1.7192 | 1.1003 | 2.887e-09 | 0 | 0 | 0 | 0 | 0 | 1 | -90 | 90 | 0.027799 | 0.0069702 | -0.027785 | -0.0069614
33 | 31 | 2.0466 | 1.3098 | 3.4367e-09 | 0 | 0 | 0 | 0 | 0 | 1 | -90 | 90 | 0.072074 | 0.018166 | -0.07196 | -0.018093
73 | 74 | 7.6206 | 4.8772 | 1.2797e-08 | 0 | 0 | 0 | 0 | 0 | 1 | -90 | 90 | -0.0032079 | -0.00080397 | 0.0032087 | 0.00080324
74 | 70 | 19.5803 | 12.5314 | 3.2881e-08 | 0 | 0 | 0 | 0 | 0 | 1 | -90 | 90 | -0.0032087 | -0.00080324 | 0.0032109 | 0.00080138
29 | 46 | 0.87936 | 0.56279 | 1.4767e-09 | 0 | 0 | 0 | 0 | 0 | 1 | -90 | 90 | 0.01639 | 0.0041051 | -0.016388 | -0.0041036
29 | 44 | 0.83904 | 0.53699 | 1.409e-09 | 0 | 0 | 0 | 0 | 0 | 1 | -90 | 90 | 0.011395 | 0.0028563 | -0.011394 | -0.0028557
46 | 69 | 0.15411 | 0.098632 | 2.588e-10 | 0 | 0 | 0 | 0 | 0 | 1 | -90 | 90 | 0.0072866 | 0.0018227 | -0.0072865 | -0.0018226
44 | 45 | 0.30899 | 0.19776 | 5.1888e-10 | 0 | 0 | 0 | 0 | 0 | 1 | -90 | 90 | 0.010268 | 0.0025734 | -0.010267 | -0.0025732
69 | 70 | 3.1129 | 1.9923 | 5.2274e-09 | 0 | 0 | 0 | 0 | 0 | 1 | -90 | 90 | 0.006254 | 0.0015639 | -0.0062527 | -0.0015635
30 | 31 | 1.5554 | 0.99545 | 2.6119e-09 | 0 | 0 | 0 | 0 | 0 | 1 | -90 | 90 | -0.053226 | -0.01338 | 0.053274 | 0.01341
30 | 32 | 1.4697 | 0.94059 | 2.468e-09 | 0 | 0 | 0 | 0 | 0 | 1 | -90 | 90 | 0.040859 | 0.01028 | -0.040833 | -0.010264
32 | 34 | 1.8195 | 1.1645 | 3.0555e-09 | 0 | 0 | 0 | 0 | 0 | 1 | -90 | 90 | 0.040833 | 0.010264 | -0.0408 | -0.010243
34 | 49 | 1.2278 | 0.78577 | 2.0617e-09 | 0 | 0 | 0 | 0 | 0 | 1 | -90 | 90 | 0.005005 | 0.0012543 | -0.0050047 | -0.0012543
34 | 47 | 1.2836 | 0.82153 | 2.1556e-09 | 0 | 0 | 0 | 0 | 0 | 1 | -90 | 90 | 0.035795 | 0.0089887 | -0.035777 | -0.0089775
47 | 48 | 1.4635 | 0.93665 | 2.4576e-09 | 0 | 0 | 0 | 0 | 0 | 1 | -90 | 90 | 0.02894 | 0.007264 | -0.028927 | -0.0072557
48 | 51 | 0.89167 | 0.57067 | 1.4974e-09 | 0 | 0 | 0 | 0 | 0 | 1 | -90 | 90 | 0.028927 | 0.0072557 | -0.028919 | -0.0072507
54 | 55 | 1.1024 | 0.70552 | 1.8512e-09 | 0 | 0 | 0 | 0 | 0 | 1 | -90 | 90 | 0.010809 | 0.0027094 | -0.010808 | -0.0027087
62 | 64 | 0.46622 | 0.29838 | 7.8292e-10 | 0 | 0 | 0 | 0 | 0 | 1 | -90 | 90 | 0.0023382 | 0.00058579 | -0.0023381 | -0.00058585
70 | 71 | 0.83187 | 0.5324 | 1.3969e-09 | 0 | 0 | 0 | 0 | 0 | 1 | -90 | 90 | 0.0030418 | 0.00076216 | -0.0030417 | -0.00076224
51 | 56 | 0.46524 | 0.29776 | 7.8127e-10 | 0 | 0 | 0 | 0 | 0 | 1 | -90 | 90 | 0.025314 | 0.0063471 | -0.02531 | -0.0063451
56 | 57 | 0.44376 | 0.28401 | 7.452e-10 | 0 | 0 | 0 | 0 | 0 | 1 | -90 | 90 | 0.021924 | 0.0054965 | -0.021922 | -0.005495
64 | 65 | 0.90928 | 0.58194 | 1.5269e-09 | 0 | 0 | 0 | 0 | 0 | 1 | -90 | 90 | 0.001467 | 0.00036753 | -0.001467 | -0.00036767
71 | 72 | 0.66607 | 0.42628 | 1.1185e-09 | 0 | 0 | 0 | 0 | 0 | 1 | -90 | 90 | 0.0030417 | 0.00076224 | -0.0030417 | -0.00076231