## bus_data
BUS_I | BUS_TYPE | Pd | Qd | Gs | Bs | area | Vm | Va | baseKV | zone | Vmax | Vmin
1 | 1 | 0.0048753 | 0.0012219 | 0 | 0 | 1 | 0.99183 | -0.156 | 0.4 | 1 | 1.1 | 0.9
2 | 1 | 0 | 0 | 0 | 0 | 1 | 0.9905 | -0.18168 | 0.4 | 1 | 1.1 | 0.9
45 | 1 | 0.0019954 | 0.00050009 | 0 | 0 | 1 | 0.99409 | -0.11239 | 0.4 | 1 | 1.1 | 0.9
4 | 1 | 0.0036111 | 0.00090502 | 0 | 0 | 1 | 0.98987 | -0.19388 | 0.4 | 1 | 1.1 | 0.9
3 | 1 | 0 | 0 | 0 | 0 | 1 | 0.99347 | -0.12391 | 0.4 | 1 | 1.1 | 0.9
6 | 1 | 0.0050783 | 0.0012727 | 0 | 0 | 1 | 0.99063 | -0.17833 | 0.4 | 1 | 1.1 | 0.9
42 | 1 | 0.0019732 | 0.00049454 | 0 | 0 | 1 | 0.99487 | -0.097306 | 0.4 | 1 | 1.1 | 0.9
44 | 1 | 0.0018729 | 0.00046939 | 0 | 0 | 1 | 0.99427 | -0.10888 | 0.4 | 1 | 1.1 | 0.9
7 | 1 | 0.013938 | 0.0034932 | 0 | 0 | 1 | 0.98954 | -0.20032 | 0.4 | 1 | 1.1 | 0.9
5 | 3 | 0.010254 | 0.0025699 | 0 | 0 | 1 | 1 | 0 | 0.4 | 1 | 1.1 | 0.9
8 | 1 | 0.0099228 | 0.0024869 | 0 | 0 | 1 | 0.99897 | -0.019771 | 0.4 | 1 | 1.1 | 0.9
22 | 1 | 0.0046552 | 0.0011667 | 0 | 0 | 1 | 0.99817 | -0.034572 | 0.4 | 1 | 1.1 | 0.9
9 | 1 | 0.0048718 | 0.001221 | 0 | 0 | 1 | 0.99013 | -0.18775 | 0.4 | 1 | 1.1 | 0.9
43 | 1 | 0.0020437 | 0.00051221 | 0 | 0 | 1 | 0.99429 | -0.10849 | 0.4 | 1 | 1.1 | 0.9
24 | 1 | 0 | 0 | 0 | 0 | 1 | 0.99677 | -0.061151 | 0.4 | 1 | 1.1 | 0.9
10 | 1 | 0.006483 | 0.0016248 | 0 | 0 | 1 | 0.98949 | -0.20126 | 0.4 | 1 | 1.1 | 0.9
20 | 1 | 0.005071 | 0.0012709 | 0 | 0 | 1 | 0.99839 | -0.030947 | 0.4 | 1 | 1.1 | 0.9
15 | 1 | 0.0048981 | 0.0012276 | 0 | 0 | 1 | 0.98856 | -0.21805 | 0.4 | 1 | 1.1 | 0.9
19 | 1 | 0.0046695 | 0.0011703 | 0 | 0 | 1 | 0.99764 | -0.045386 | 0.4 | 1 | 1.1 | 0.9
16 | 1 | 0.0046846 | 0.0011741 | 0 | 0 | 1 | 0.98742 | -0.2399 | 0.4 | 1 | 1.1 | 0.9
12 | 1 | 0 | 0 | 0 | 0 | 1 | 0.97835 | -0.41621 | 0.4 | 1 | 1.1 | 0.9
13 | 1 | 0 | 0 | 0 | 0 | 1 | 0.97843 | -0.41456 | 0.4 | 1 | 1.1 | 0.9
29 | 1 | 0.002107 | 0.00052806 | 0 | 0 | 1 | 0.97831 | -0.41701 | 0.4 | 1 | 1.1 | 0.9
26 | 1 | 0.005037 | 0.0012624 | 0 | 0 | 1 | 0.97849 | -0.41341 | 0.4 | 1 | 1.1 | 0.9
28 | 1 | 0 | 0 | 0 | 0 | 1 | 0.97925 | -0.3985 | 0.4 | 1 | 1.1 | 0.9
48 | 1 | 0.0056967 | 0.0014277 | 0 | 0 | 1 | 0.98048 | -0.37439 | 0.4 | 1 | 1.1 | 0.9
46 | 1 | 0.0071051 | 0.0017807 | 0 | 0 | 1 | 0.97842 | -0.41472 | 0.4 | 1 | 1.1 | 0.9
27 | 1 | 0 | 0 | 0 | 0 | 1 | 0.97888 | -0.40573 | 0.4 | 1 | 1.1 | 0.9
61 | 1 | 0.014831 | 0.003717 | 0 | 0 | 1 | 0.97554 | -0.47126 | 0.4 | 1 | 1.1 | 0.9
55 | 1 | 0.0074364 | 0.0018637 | 0 | 0 | 1 | 0.97495 | -0.48279 | 0.4 | 1 | 1.1 | 0.9
17 | 1 | 0.0076163 | 0.0019088 | 0 | 0 | 1 | 0.98549 | -0.27715 | 0.4 | 1 | 1.1 | 0.9
18 | 1 | 0.007436 | 0.0018636 | 0 | 0 | 1 | 0.98438 | -0.29861 | 0.4 | 1 | 1.1 | 0.9
60 | 1 | 0.0074892 | 0.001877 | 0 | 0 | 1 | 0.98278 | -0.32974 | 0.4 | 1 | 1.1 | 0.9
49 | 1 | 0 | 0 | 0 | 0 | 1 | 0.98097 | -0.36496 | 0.4 | 1 | 1.1 | 0.9
21 | 1 | 0 | 0 | 0 | 0 | 1 | 0.99758 | -0.046416 | 0.4 | 1 | 1.1 | 0.9
23 | 1 | 0.004253 | 0.0010659 | 0 | 0 | 1 | 0.99698 | -0.057904 | 0.4 | 1 | 1.1 | 0.9
25 | 1 | 0.0032721 | 0.00082006 | 0 | 0 | 1 | 0.99654 | -0.066462 | 0.4 | 1 | 1.1 | 0.9
41 | 1 | 0.0020138 | 0.00050472 | 0 | 0 | 1 | 0.99599 | -0.076086 | 0.4 | 1 | 1.1 | 0.9
36 | 1 | 0 | 0 | 0 | 0 | 1 | 0.99625 | -0.071988 | 0.4 | 1 | 1.1 | 0.9
35 | 1 | 0.0049417 | 0.0012385 | 0 | 0 | 1 | 0.9953 | -0.089417 | 0.4 | 1 | 1.1 | 0.9
38 | 1 | 0 | 0 | 0 | 0 | 1 | 0.99558 | -0.084919 | 0.4 | 1 | 1.1 | 0.9
47 | 1 | 0.0070582 | 0.0017689 | 0 | 0 | 1 | 0.97833 | -0.41642 | 0.4 | 1 | 1.1 | 0.9
30 | 1 | 0.0038679 | 0.0009694 | 0 | 0 | 1 | 0.9948 | -0.098975 | 0.4 | 1 | 1.1 | 0.9
31 | 1 | 0.001996 | 0.00050025 | 0 | 0 | 1 | 0.99495 | -0.096132 | 0.4 | 1 | 1.1 | 0.9
32 | 1 | 0.0027305 | 0.00068433 | 0 | 0 | 1 | 0.99361 | -0.12187 | 0.4 | 1 | 1.1 | 0.9
82 | 1 | 0.00266 | 0.00066667 | 0 | 0 | 1 | 0.99408 | -0.11297 | 0.4 | 1 | 1.1 | 0.9
33 | 1 | 0.0018908 | 0.00047388 | 0 | 0 | 1 | 0.99497 | -0.09583 | 0.4 | 1 | 1.1 | 0.9
34 | 1 | 0.0046809 | 0.0011732 | 0 | 0 | 1 | 0.99313 | -0.13111 | 0.4 | 1 | 1.1 | 0.9
40 | 1 | 0.0036786 | 0.00092194 | 0 | 0 | 1 | 0.99267 | -0.13992 | 0.4 | 1 | 1.1 | 0.9
39 | 1 | 0.0017839 | 0.00044708 | 0 | 0 | 1 | 0.99212 | -0.15037 | 0.4 | 1 | 1.1 | 0.9
37 | 1 | 0 | 0 | 0 | 0 | 1 | 0.99188 | -0.15508 | 0.4 | 1 | 1.1 | 0.9
63 | 1 | 0 | 0 | 0 | 0 | 1 | 0.98817 | -0.22641 | 0.4 | 1 | 1.1 | 0.9
56 | 1 | 0.0020238 | 0.00050722 | 0 | 0 | 1 | 0.99517 | -0.092917 | 0.4 | 1 | 1.1 | 0.9
62 | 1 | 0.00043005 | 0.00010778 | 0 | 0 | 1 | 0.98536 | -0.28086 | 0.4 | 1 | 1.1 | 0.9
52 | 1 | 0 | 0 | 0 | 0 | 1 | 0.974 | -0.50168 | 0.4 | 1 | 1.1 | 0.9
54 | 1 | 0.0063358 | 0.0015879 | 0 | 0 | 1 | 0.97386 | -0.50432 | 0.4 | 1 | 1.1 | 0.9
50 | 1 | 0.0015874 | 0.00039783 | 0 | 0 | 1 | 0.97405 | -0.50066 | 0.4 | 1 | 1.1 | 0.9
57 | 1 | 0.0019019 | 0.00047665 | 0 | 0 | 1 | 0.99517 | -0.092958 | 0.4 | 1 | 1.1 | 0.9
51 | 1 | 0.013554 | 0.0033969 | 0 | 0 | 1 | 0.97428 | -0.49604 | 0.4 | 1 | 1.1 | 0.9
53 | 1 | 0.014312 | 0.003587 | 0 | 0 | 1 | 0.9745 | -0.49179 | 0.4 | 1 | 1.1 | 0.9
58 | 1 | 0.0098504 | 0.0024687 | 0 | 0 | 1 | 0.99468 | -0.10234 | 0.4 | 1 | 1.1 | 0.9
59 | 1 | 0.0070487 | 0.0017666 | 0 | 0 | 1 | 0.99445 | -0.10676 | 0.4 | 1 | 1.1 | 0.9
78 | 1 | 0 | 0 | 0 | 0 | 1 | 0.9837 | -0.31326 | 0.4 | 1 | 1.1 | 0.9
79 | 1 | 0.00075866 | 0.00019014 | 0 | 0 | 1 | 0.98333 | -0.3204 | 0.4 | 1 | 1.1 | 0.9
77 | 1 | 0.0024551 | 0.0006153 | 0 | 0 | 1 | 0.98112 | -0.36369 | 0.4 | 1 | 1.1 | 0.9
76 | 1 | 0 | 0 | 0 | 0 | 1 | 0.98106 | -0.36484 | 0.4 | 1 | 1.1 | 0.9
80 | 1 | 0.00025763 | 6.4569e-05 | 0 | 0 | 1 | 0.98333 | -0.32042 | 0.4 | 1 | 1.1 | 0.9
64 | 1 | 0.00055202 | 0.00013835 | 0 | 0 | 1 | 0.97983 | -0.38903 | 0.4 | 1 | 1.1 | 0.9
65 | 1 | 0 | 0 | 0 | 0 | 1 | 0.97985 | -0.38863 | 0.4 | 1 | 1.1 | 0.9
66 | 1 | 0.0013343 | 0.00033441 | 0 | 0 | 1 | 0.97981 | -0.38928 | 0.4 | 1 | 1.1 | 0.9
67 | 1 | 0.0011052 | 0.000277 | 0 | 0 | 1 | 0.97982 | -0.38915 | 0.4 | 1 | 1.1 | 0.9
68 | 1 | 0.001797 | 0.00045036 | 0 | 0 | 1 | 0.97988 | -0.38805 | 0.4 | 1 | 1.1 | 0.9
69 | 1 | 0.0047993 | 0.0012028 | 0 | 0 | 1 | 0.97995 | -0.38657 | 0.4 | 1 | 1.1 | 0.9
70 | 1 | 0.00039396 | 9.8736e-05 | 0 | 0 | 1 | 0.98021 | -0.38161 | 0.4 | 1 | 1.1 | 0.9
71 | 1 | 0.00028246 | 7.079e-05 | 0 | 0 | 1 | 0.98021 | -0.38151 | 0.4 | 1 | 1.1 | 0.9
72 | 1 | 0.00076443 | 0.00019158 | 0 | 0 | 1 | 0.98022 | -0.3813 | 0.4 | 1 | 1.1 | 0.9
73 | 1 | 0.0002452 | 6.1453e-05 | 0 | 0 | 1 | 0.9803 | -0.37981 | 0.4 | 1 | 1.1 | 0.9
74 | 1 | 0.00047196 | 0.00011828 | 0 | 0 | 1 | 0.98073 | -0.37137 | 0.4 | 1 | 1.1 | 0.9
75 | 1 | 0 | 0 | 0 | 0 | 1 | 0.98086 | -0.36881 | 0.4 | 1 | 1.1 | 0.9

## generator_data
GEN_BUS | PG | QG | QMAX | QMIN | VG | MBASE | GEN_STATUS | PMAX | PMIN
5 | 0.27609 | 0.070468 | 10 | -10 | 1 | 100 | 1 | 10 | 0

## branch_data
F_BUS | T_BUS | BR_R | BR_X | BR_B | RATE_A | RATE_B | RATE_C | TAP | SHIFT | BR_STATUS | ANGMIN | ANGMAX | P_in | Q_in | P_out | Q_out
1 | 2 | 4.7055 | 3.0115 | 7.9018e-09 | 0 | 0 | 0 | 0 | 0 | 1 | -90 | 90 | 0.024082 | 0.0060535 | -0.024052 | -0.0060354
1 | 45 | 6.6661 | 4.2663 | 1.1194e-08 | 0 | 0 | 0 | 0 | 0 | 1 | -90 | 90 | -0.028957 | -0.0072754 | 0.029018 | 0.0073129
2 | 4 | 2.2296 | 1.4269 | 3.744e-09 | 0 | 0 | 0 | 0 | 0 | 1 | -90 | 90 | 0.024052 | 0.0060354 | -0.024038 | -0.0060268
45 | 44 | 0.50339 | 0.32217 | 8.4533e-10 | 0 | 0 | 0 | 0 | 0 | 1 | -90 | 90 | -0.031013 | -0.007813 | 0.031018 | 0.0078163
4 | 7 | 1.3851 | 0.88649 | 2.326e-09 | 0 | 0 | 0 | 0 | 0 | 1 | -90 | 90 | 0.020427 | 0.0051218 | -0.020421 | -0.005118
3 | 6 | 1.8882 | 1.2084 | 3.1708e-09 | 0 | 0 | 0 | 0 | 0 | 1 | -90 | 90 | 0.1288 | 0.032921 | -0.12846 | -0.032705
3 | 42 | 0.9269 | 0.59322 | 1.5565e-09 | 0 | 0 | 0 | 0 | 0 | 1 | -90 | 90 | -0.1288 | -0.032921 | 0.12896 | 0.033027
6 | 9 | 0.33911 | 0.21703 | 5.6946e-10 | 0 | 0 | 0 | 0 | 0 | 1 | -90 | 90 | 0.12338 | 0.031432 | -0.12333 | -0.031396
42 | 43 | 1.4238 | 0.91121 | 2.3909e-09 | 0 | 0 | 0 | 0 | 0 | 1 | -90 | 90 | 0.034954 | 0.00881 | -0.034935 | -0.0087983
42 | 24 | 0.98023 | 0.62735 | 3.2921e-09 | 0 | 0 | 0 | 0 | 0 | 1 | -90 | 90 | -0.16589 | -0.042331 | 0.16618 | 0.042517
44 | 43 | 0.052681 | 0.033716 | 8.8466e-11 | 0 | 0 | 0 | 0 | 0 | 1 | -90 | 90 | -0.032891 | -0.0082857 | 0.032892 | 0.008286
7 | 10 | 0.63569 | 0.40684 | 1.0675e-09 | 0 | 0 | 0 | 0 | 0 | 1 | -90 | 90 | 0.0064833 | 0.0016249 | -0.006483 | -0.0016248
5 | 8 | 1.8436 | 1.1799 | 3.0958e-09 | 0 | 0 | 0 | 0 | 0 | 1 | -90 | 90 | 0.048164 | 0.012127 | -0.048119 | -0.012098
5 | 22 | 0.72095 | 0.46141 | 2.4214e-09 | 0 | 0 | 0 | 0 | 0 | 1 | -90 | 90 | 0.21768 | 0.055772 | -0.21731 | -0.055539
8 | 20 | 1.3114 | 0.83928 | 2.2022e-09 | 0 | 0 | 0 | 0 | 0 | 1 | -90 | 90 | 0.038196 | 0.0096109 | -0.038175 | -0.009598
22 | 24 | 0.56474 | 0.36143 | 1.8967e-09 | 0 | 0 | 0 | 0 | 0 | 1 | -90 | 90 | 0.21266 | 0.054372 | -0.21238 | -0.054198
9 | 15 | 1.1344 | 0.72602 | 1.905e-09 | 0 | 0 | 0 | 0 | 0 | 1 | -90 | 90 | 0.11845 | 0.030175 | -0.11828 | -0.030065
24 | 41 | 1.4467 | 0.9259 | 2.4294e-09 | 0 | 0 | 0 | 0 | 0 | 1 | -90 | 90 | 0.046202 | 0.011681 | -0.046169 | -0.01166
20 | 19 | 1.952 | 1.2493 | 3.2779e-09 | 0 | 0 | 0 | 0 | 0 | 1 | -90 | 90 | 0.033104 | 0.0083271 | -0.033082 | -0.0083129
15 | 16 | 0.85131 | 0.54484 | 1.4296e-09 | 0 | 0 | 0 | 0 | 0 | 1 | -90 | 90 | 0.11338 | 0.028837 | -0.11326 | -0.028761
19 | 21 | 0.16194 | 0.10364 | 2.7195e-10 | 0 | 0 | 0 | 0 | 0 | 1 | -90 | 90 | 0.028412 | 0.0071426 | -0.028411 | -0.0071417
16 | 17 | 1.5098 | 0.96626 | 2.5353e-09 | 0 | 0 | 0 | 0 | 0 | 1 | -90 | 90 | 0.10858 | 0.027587 | -0.10838 | -0.027463
12 | 13 | 3.3609 | 2.151 | 5.6438e-09 | 0 | 0 | 0 | 0 | 0 | 1 | -90 | 90 | -0.002107 | -0.00052786 | 0.0021072 | 0.00052743
12 | 29 | 1.6175 | 1.0352 | 2.7162e-09 | 0 | 0 | 0 | 0 | 0 | 1 | -90 | 90 | 0.002107 | 0.00052786 | -0.0021069 | -0.00052807
13 | 26 | 2.3359 | 1.495 | 3.9226e-09 | 0 | 0 | 0 | 0 | 0 | 1 | -90 | 90 | -0.0021072 | -0.00052742 | 0.0021073 | 0.00052712
26 | 27 | 4.6132 | 2.9524 | 7.7468e-09 | 0 | 0 | 0 | 0 | 0 | 1 | -90 | 90 | -0.0071442 | -0.0017895 | 0.0071468 | 0.0017905
28 | 48 | 1.3073 | 0.83667 | 2.1953e-09 | 0 | 0 | 0 | 0 | 0 | 1 | -90 | 90 | -0.079628 | -0.020056 | 0.07972 | 0.020114
28 | 46 | 0.9647 | 0.6174 | 1.62e-09 | 0 | 0 | 0 | 0 | 0 | 1 | -90 | 90 | 0.072479 | 0.018265 | -0.072423 | -0.018229
28 | 27 | 4.3476 | 2.7824 | 7.3007e-09 | 0 | 0 | 0 | 0 | 0 | 1 | -90 | 90 | 0.0071493 | 0.0017913 | -0.0071468 | -0.0017905
48 | 49 | 0.47765 | 0.30569 | 8.021e-10 | 0 | 0 | 0 | 0 | 0 | 1 | -90 | 90 | -0.085417 | -0.021542 | 0.085455 | 0.021567
46 | 47 | 1.03 | 0.6592 | 1.7296e-09 | 0 | 0 | 0 | 0 | 0 | 1 | -90 | 90 | 0.0070586 | 0.0017692 | -0.0070581 | -0.001769
46 | 61 | 4.1667 | 2.6667 | 6.9969e-09 | 0 | 0 | 0 | 0 | 0 | 1 | -90 | 90 | 0.058259 | 0.014679 | -0.058102 | -0.014579
61 | 55 | 1.1369 | 0.7276 | 1.9091e-09 | 0 | 0 | 0 | 0 | 0 | 1 | -90 | 90 | 0.043271 | 0.010862 | -0.043247 | -0.010847
55 | 53 | 1.0706 | 0.68518 | 1.7978e-09 | 0 | 0 | 0 | 0 | 0 | 1 | -90 | 90 | 0.035811 | 0.0089833 | -0.035796 | -0.0089736
17 | 18 | 0.9331 | 0.59718 | 1.5669e-09 | 0 | 0 | 0 | 0 | 0 | 1 | -90 | 90 | 0.10077 | 0.025554 | -0.10066 | -0.025488
18 | 60 | 1.4582 | 0.93322 | 2.4486e-09 | 0 | 0 | 0 | 0 | 0 | 1 | -90 | 90 | 0.093228 | 0.023624 | -0.093089 | -0.023536
60 | 49 | 1.7894 | 1.1452 | 3.0049e-09 | 0 | 0 | 0 | 0 | 0 | 1 | -90 | 90 | 0.0856 | 0.021659 | -0.085455 | -0.021567
21 | 23 | 1.8061 | 1.1559 | 3.033e-09 | 0 | 0 | 0 | 0 | 0 | 1 | -90 | 90 | 0.028411 | 0.0071417 | -0.028395 | -0.007132
23 | 25 | 1.5814 | 1.0121 | 2.6555e-09 | 0 | 0 | 0 | 0 | 0 | 1 | -90 | 90 | 0.024142 | 0.0060661 | -0.024132 | -0.0060601
25 | 36 | 1.1806 | 0.75558 | 1.9825e-09 | 0 | 0 | 0 | 0 | 0 | 1 | -90 | 90 | 0.02086 | 0.00524 | -0.020855 | -0.0052367
41 | 35 | 1.3485 | 0.86303 | 2.2645e-09 | 0 | 0 | 0 | 0 | 0 | 1 | -90 | 90 | 0.044155 | 0.011156 | -0.044127 | -0.011138
36 | 38 | 2.7601 | 1.7665 | 4.635e-09 | 0 | 0 | 0 | 0 | 0 | 1 | -90 | 90 | 0.020855 | 0.0052367 | -0.020842 | -0.0052289
35 | 33 | 0.73028 | 0.46738 | 1.2263e-09 | 0 | 0 | 0 | 0 | 0 | 1 | -90 | 90 | 0.039185 | 0.0098993 | -0.039173 | -0.0098918
38 | 56 | 1.7055 | 1.0915 | 2.864e-09 | 0 | 0 | 0 | 0 | 0 | 1 | -90 | 90 | 0.020842 | 0.0052289 | -0.020834 | -0.0052241
30 | 31 | 0.35931 | 0.22996 | 6.0337e-10 | 0 | 0 | 0 | 0 | 0 | 1 | -90 | 90 | -0.035281 | -0.0089143 | 0.035286 | 0.0089173
30 | 32 | 3.5521 | 2.2734 | 5.965e-09 | 0 | 0 | 0 | 0 | 0 | 1 | -90 | 90 | 0.028751 | 0.0072809 | -0.02872 | -0.0072613
30 | 82 | 23.2705 | 14.8931 | 3.9077e-08 | 0 | 0 | 0 | 0 | 0 | 1 | -90 | 90 | 0.0026618 | 0.00066393 | -0.00266 | -0.00066667
31 | 33 | 0.036151 | 0.023137 | 6.0707e-11 | 0 | 0 | 0 | 0 | 0 | 1 | -90 | 90 | -0.037282 | -0.0094175 | 0.037283 | 0.0094179
32 | 34 | 1.5821 | 1.0125 | 2.6567e-09 | 0 | 0 | 0 | 0 | 0 | 1 | -90 | 90 | 0.025989 | 0.006577 | -0.025978 | -0.0065699
34 | 40 | 1.8407 | 1.1781 | 3.0911e-09 | 0 | 0 | 0 | 0 | 0 | 1 | -90 | 90 | 0.021297 | 0.0053967 | -0.021288 | -0.0053913
40 | 39 | 2.6431 | 1.6916 | 4.4384e-09 | 0 | 0 | 0 | 0 | 0 | 1 | -90 | 90 | 0.017609 | 0.0044693 | -0.0176 | -0.0044641
39 | 37 | 1.3235 | 0.84704 | 2.2225e-09 | 0 | 0 | 0 | 0 | 0 | 1 | -90 | 90 | 0.015817 | 0.004017 | -0.015813 | -0.0040149
37 | 63 | 19.9918 | 12.7948 | 3.3572e-08 | 0 | 0 | 0 | 0 | 0 | 1 | -90 | 90 | 0.015813 | 0.004015 | -0.015759 | -0.0039836
63 | 62 | 15.1686 | 9.7079 | 2.5472e-08 | 0 | 0 | 0 | 0 | 0 | 1 | -90 | 90 | 0.015759 | 0.0039837 | -0.015718 | -0.0039599
56 | 57 | 0.0096184 | 0.0061558 | 1.6152e-11 | 0 | 0 | 0 | 0 | 0 | 1 | -90 | 90 | 0.01881 | 0.0047169 | -0.01881 | -0.0047169
62 | 78 | 9.2405 | 5.914 | 1.5517e-08 | 0 | 0 | 0 | 0 | 0 | 1 | -90 | 90 | 0.015288 | 0.0038521 | -0.015264 | -0.0038385
52 | 54 | 1.7693 | 1.1323 | 2.9711e-09 | 0 | 0 | 0 | 0 | 0 | 1 | -90 | 90 | 0.0063364 | 0.0015882 | -0.0063356 | -0.0015879
52 | 50 | 0.69062 | 0.442 | 1.1597e-09 | 0 | 0 | 0 | 0 | 0 | 1 | -90 | 90 | -0.0063364 | -0.0015882 | 0.0063367 | 0.0015883
50 | 51 | 2.4753 | 1.5842 | 4.1568e-09 | 0 | 0 | 0 | 0 | 0 | 1 | -90 | 90 | -0.0079241 | -0.0019861 | 0.0079258 | 0.0019868
57 | 58 | 2.4641 | 1.577 | 4.1378e-09 | 0 | 0 | 0 | 0 | 0 | 1 | -90 | 90 | 0.016908 | 0.0042402 | -0.016901 | -0.0042358
51 | 53 | 0.84306 | 0.53956 | 1.4157e-09 | 0 | 0 | 0 | 0 | 0 | 1 | -90 | 90 | -0.021479 | -0.0053838 | 0.021484 | 0.0053865
58 | 59 | 2.7804 | 1.7794 | 4.669e-09 | 0 | 0 | 0 | 0 | 0 | 1 | -90 | 90 | 0.0070502 | 0.0017671 | -0.0070487 | -0.0017666
78 | 79 | 2.0318 | 1.3004 | 3.412e-09 | 0 | 0 | 0 | 0 | 0 | 1 | -90 | 90 | 0.015264 | 0.0038385 | -0.015259 | -0.0038355
79 | 77 | 13.1749 | 8.432 | 2.2124e-08 | 0 | 0 | 0 | 0 | 0 | 1 | -90 | 90 | 0.014243 | 0.0035809 | -0.014213 | -0.0035642
79 | 80 | 0.4349 | 0.27834 | 7.3031e-10 | 0 | 0 | 0 | 0 | 0 | 1 | -90 | 90 | 0.00025763 | 6.4499e-05 | -0.00025763 | -6.4569e-05
77 | 76 | 0.42231 | 0.27028 | 7.0917e-10 | 0 | 0 | 0 | 0 | 0 | 1 | -90 | 90 | 0.011758 | 0.0029489 | -0.011758 | -0.0029485
76 | 75 | 1.4575 | 0.9328 | 2.4475e-09 | 0 | 0 | 0 | 0 | 0 | 1 | -90 | 90 | 0.011758 | 0.0029485 | -0.011755 | -0.0029474
64 | 65 | 3.0675 | 1.9632 | 5.1511e-09 | 0 | 0 | 0 | 0 | 0 | 1 | -90 | 90 | -0.00055201 | -0.00013835 | 0.00055202 | 0.00013786
65 | 66 | 2.0709 | 1.3254 | 3.4776e-09 | 0 | 0 | 0 | 0 | 0 | 1 | -90 | 90 | 0.0013343 | 0.0003341 | -0.0013343 | -0.00033441
65 | 67 | 1.991 | 1.2742 | 3.3434e-09 | 0 | 0 | 0 | 0 | 0 | 1 | -90 | 90 | 0.0011052 | 0.0002767 | -0.0011052 | -0.000277
65 | 68 | 0.84706 | 0.54212 | 1.4224e-09 | 0 | 0 | 0 | 0 | 0 | 1 | -90 | 90 | -0.0029916 | -0.00074866 | 0.0029917 | 0.00074858
68 | 69 | 1.3255 | 0.84833 | 2.2259e-09 | 0 | 0 | 0 | 0 | 0 | 1 | -90 | 90 | -0.0047886 | -0.001199 | 0.004789 | 0.001199
69 | 70 | 2.2279 | 1.4259 | 3.7413e-09 | 0 | 0 | 0 | 0 | 0 | 1 | -90 | 90 | -0.0095882 | -0.0024018 | 0.0095905 | 0.0024029
70 | 71 | 0.040792 | 0.026107 | 6.8501e-11 | 0 | 0 | 0 | 0 | 0 | 1 | -90 | 90 | -0.0099844 | -0.0025016 | 0.0099845 | 0.0025016
71 | 72 | 0.087228 | 0.055826 | 1.4648e-10 | 0 | 0 | 0 | 0 | 0 | 1 | -90 | 90 | -0.010267 | -0.0025724 | 0.010267 | 0.0025725
72 | 73 | 0.58194 | 0.37244 | 9.7724e-10 | 0 | 0 | 0 | 0 | 0 | 1 | -90 | 90 | -0.011031 | -0.0027641 | 0.011032 | 0.0027645
73 | 74 | 3.2241 | 2.0634 | 5.4141e-09 | 0 | 0 | 0 | 0 | 0 | 1 | -90 | 90 | -0.011277 | -0.0028259 | 0.011282 | 0.0028283
74 | 75 | 0.93947 | 0.60126 | 1.5776e-09 | 0 | 0 | 0 | 0 | 0 | 1 | -90 | 90 | -0.011754 | -0.0029466 | 0.011755 | 0.0029474