## bus_data
BUS_I | BUS_TYPE | Pd | Qd | Gs | Bs | area | Vm | Va | baseKV | zone | Vmax | Vmin
1 | 1 | 0.0027623 | 0.00069229 | 0 | 0 | 1 | 0.98685 | -0.25317 | 0.4 | 1 | 1.1 | 0.9
2 | 1 | 0.00050861 | 0.00012747 | 0 | 0 | 1 | 0.98683 | -0.25365 | 0.4 | 1 | 1.1 | 0.9
3 | 1 | 0 | 0 | 0 | 0 | 1 | 0.9869 | -0.25229 | 0.4 | 1 | 1.1 | 0.9
4 | 1 | 0.00053528 | 0.00013415 | 0 | 0 | 1 | 0.98683 | -0.25365 | 0.4 | 1 | 1.1 | 0.9
5 | 1 | 0.00051712 | 0.0001296 | 0 | 0 | 1 | 0.98762 | -0.23817 | 0.4 | 1 | 1.1 | 0.9
6 | 1 | 0 | 0 | 0 | 0 | 1 | 0.98676 | -0.25492 | 0.4 | 1 | 1.1 | 0.9
8 | 1 | 0 | 0 | 0 | 0 | 1 | 0.99248 | -0.14403 | 0.4 | 1 | 1.1 | 0.9
9 | 1 | 0.00059111 | 0.00014815 | 0 | 0 | 1 | 0.98559 | -0.27791 | 0.4 | 1 | 1.1 | 0.9
10 | 1 | 0 | 0 | 0 | 0 | 1 | 0.99602 | -0.075908 | 0.4 | 1 | 1.1 | 0.9
15 | 1 | 0.0016163 | 0.00040508 | 0 | 0 | 1 | 0.99194 | -0.15448 | 0.4 | 1 | 1.1 | 0.9
11 | 1 | 0.0035958 | 0.00090119 | 0 | 0 | 1 | 0.98511 | -0.28727 | 0.4 | 1 | 1.1 | 0.9
201 | 1 | 0 | 0 | 0 | 0 | 1 | 0.99878 | -0.023294 | 0.4 | 1 | 1.1 | 0.9
19 | 1 | 0 | 0 | 0 | 0 | 1 | 0.98179 | -0.35255 | 0.4 | 1 | 1.1 | 0.9
21 | 1 | 0.00047986 | 0.00012026 | 0 | 0 | 1 | 0.98183 | -0.35186 | 0.4 | 1 | 1.1 | 0.9
20 | 1 | 0 | 0 | 0 | 0 | 1 | 0.98177 | -0.35309 | 0.4 | 1 | 1.1 | 0.9
32 | 1 | 0.00030881 | 7.7396e-05 | 0 | 0 | 1 | 0.98175 | -0.35335 | 0.4 | 1 | 1.1 | 0.9
29 | 1 | 0.00013268 | 3.3253e-05 | 0 | 0 | 1 | 0.98176 | -0.35321 | 0.4 | 1 | 1.1 | 0.9
16 | 1 | 0.0016226 | 0.00040666 | 0 | 0 | 1 | 0.99189 | -0.15545 | 0.4 | 1 | 1.1 | 0.9
12 | 1 | 0.00019378 | 4.8565e-05 | 0 | 0 | 1 | 0.98502 | -0.28902 | 0.4 | 1 | 1.1 | 0.9
192 | 1 | 0.00034891 | 8.7446e-05 | 0 | 0 | 1 | 0.9926 | -0.1429 | 0.4 | 1 | 1.1 | 0.9
189 | 1 | 0.00056626 | 0.00014192 | 0 | 0 | 1 | 0.99261 | -0.14268 | 0.4 | 1 | 1.1 | 0.9
199 | 3 | 0.0038094 | 0.00095474 | 0 | 0 | 1 | 1 | 0 | 0.4 | 1 | 1.1 | 0.9
13 | 1 | 0.00047918 | 0.00012009 | 0 | 0 | 1 | 0.98297 | -0.32932 | 0.4 | 1 | 1.1 | 0.9
14 | 1 | 0 | 0 | 0 | 0 | 1 | 0.98202 | -0.34799 | 0.4 | 1 | 1.1 | 0.9
35 | 1 | 0 | 0 | 0 | 0 | 1 | 0.98174 | -0.35363 | 0.4 | 1 | 1.1 | 0.9
36 | 1 | 0.0031289 | 0.00078418 | 0 | 0 | 1 | 0.98153 | -0.35764 | 0.4 | 1 | 1.1 | 0.9
37 | 1 | 0 | 0 | 0 | 0 | 1 | 0.98031 | -0.38184 | 0.4 | 1 | 1.1 | 0.9
17 | 1 | 0.0048235 | 0.0012089 | 0 | 0 | 1 | 0.99186 | -0.15599 | 0.4 | 1 | 1.1 | 0.9
18 | 1 | 0.00080609 | 0.00020203 | 0 | 0 | 1 | 0.99184 | -0.15639 | 0.4 | 1 | 1.1 | 0.9
30 | 1 | 0.00013345 | 3.3446e-05 | 0 | 0 | 1 | 0.98173 | -0.35387 | 0.4 | 1 | 1.1 | 0.9
31 | 1 | 0 | 0 | 0 | 0 | 1 | 0.98172 | -0.35411 | 0.4 | 1 | 1.1 | 0.9
33 | 1 | 0 | 0 | 0 | 0 | 1 | 0.98171 | -0.35428 | 0.4 | 1 | 1.1 | 0.9
65 | 1 | 9.8158e-05 | 2.4601e-05 | 0 | 0 | 1 | 0.98171 | -0.35436 | 0.4 | 1 | 1.1 | 0.9
236 | 1 | 0.00010642 | 2.6671e-05 | 0 | 0 | 1 | 0.98031 | -0.38187 | 0.4 | 1 | 1.1 | 0.9
55 | 1 | 0.00024052 | 6.0281e-05 | 0 | 0 | 1 | 0.98005 | -0.387 | 0.4 | 1 | 1.1 | 0.9
38 | 1 | 0 | 0 | 0 | 0 | 1 | 0.97755 | -0.43657 | 0.4 | 1 | 1.1 | 0.9
63 | 1 | 0 | 0 | 0 | 0 | 1 | 0.9772 | -0.44339 | 0.4 | 1 | 1.1 | 0.9
54 | 1 | 7.8637e-05 | 1.9708e-05 | 0 | 0 | 1 | 0.97809 | -0.42583 | 0.4 | 1 | 1.1 | 0.9
39 | 1 | 0 | 0 | 0 | 0 | 1 | 0.97713 | -0.4449 | 0.4 | 1 | 1.1 | 0.9
144 | 1 | 0.0013486 | 0.00033798 | 0 | 0 | 1 | 0.97708 | -0.44586 | 0.4 | 1 | 1.1 | 0.9
53 | 1 | 0 | 0 | 0 | 0 | 1 | 0.97864 | -0.41497 | 0.4 | 1 | 1.1 | 0.9
47 | 1 | 0 | 0 | 0 | 0 | 1 | 0.97788 | -0.42991 | 0.4 | 1 | 1.1 | 0.9
69 | 1 | 0 | 0 | 0 | 0 | 1 | 0.97778 | -0.43191 | 0.4 | 1 | 1.1 | 0.9
68 | 1 | 0.00029971 | 7.5114e-05 | 0 | 0 | 1 | 0.97787 | -0.43024 | 0.4 | 1 | 1.1 | 0.9
46 | 1 | 0 | 0 | 0 | 0 | 1 | 0.97816 | -0.42439 | 0.4 | 1 | 1.1 | 0.9
145 | 1 | 0 | 0 | 0 | 0 | 1 | 0.97715 | -0.44449 | 0.4 | 1 | 1.1 | 0.9
64 | 1 | 0 | 0 | 0 | 0 | 1 | 0.97712 | -0.44503 | 0.4 | 1 | 1.1 | 0.9
242 | 1 | 0.00031551 | 7.9075e-05 | 0 | 0 | 1 | 0.97705 | -0.44642 | 0.4 | 1 | 1.1 | 0.9
52 | 1 | 0 | 0 | 0 | 0 | 1 | 0.97835 | -0.4206 | 0.4 | 1 | 1.1 | 0.9
40 | 1 | 0.00020149 | 5.0499e-05 | 0 | 0 | 1 | 0.97816 | -0.42448 | 0.4 | 1 | 1.1 | 0.9
41 | 1 | 0 | 0 | 0 | 0 | 1 | 0.97766 | -0.43444 | 0.4 | 1 | 1.1 | 0.9
42 | 1 | 0 | 0 | 0 | 0 | 1 | 0.97819 | -0.42384 | 0.4 | 1 | 1.1 | 0.9
43 | 1 | 0.00010073 | 2.5244e-05 | 0 | 0 | 1 | 0.97764 | -0.4348 | 0.4 | 1 | 1.1 | 0.9
44 | 1 | 0.00010669 | 2.6738e-05 | 0 | 0 | 1 | 0.97747 | -0.43809 | 0.4 | 1 | 1.1 | 0.9
45 | 1 | 0.00010209 | 2.5586e-05 | 0 | 0 | 1 | 0.97824 | -0.42281 | 0.4 | 1 | 1.1 | 0.9
48 | 1 | 0.00031547 | 7.9065e-05 | 0 | 0 | 1 | 0.97764 | -0.43482 | 0.4 | 1 | 1.1 | 0.9
49 | 1 | 0 | 0 | 0 | 0 | 1 | 0.97735 | -0.44057 | 0.4 | 1 | 1.1 | 0.9
50 | 1 | 0.00013617 | 3.4127e-05 | 0 | 0 | 1 | 0.97825 | -0.42263 | 0.4 | 1 | 1.1 | 0.9
66 | 1 | 0.00018862 | 4.7272e-05 | 0 | 0 | 1 | 0.97726 | -0.44232 | 0.4 | 1 | 1.1 | 0.9
51 | 1 | 0.00035885 | 8.9937e-05 | 0 | 0 | 1 | 0.97827 | -0.42224 | 0.4 | 1 | 1.1 | 0.9
70 | 1 | 0 | 0 | 0 | 0 | 1 | 0.97763 | -0.43504 | 0.4 | 1 | 1.1 | 0.9
61 | 1 | 0.0001202 | 3.0126e-05 | 0 | 0 | 1 | 0.97771 | -0.43342 | 0.4 | 1 | 1.1 | 0.9
67 | 1 | 0 | 0 | 0 | 0 | 1 | 0.97725 | -0.44254 | 0.4 | 1 | 1.1 | 0.9
56 | 1 | 7.6431e-05 | 1.9155e-05 | 0 | 0 | 1 | 0.97863 | -0.41506 | 0.4 | 1 | 1.1 | 0.9
71 | 1 | 0.00019308 | 4.839e-05 | 0 | 0 | 1 | 0.97862 | -0.41526 | 0.4 | 1 | 1.1 | 0.9
72 | 1 | 0.00020671 | 5.1806e-05 | 0 | 0 | 1 | 0.97862 | -0.41531 | 0.4 | 1 | 1.1 | 0.9
57 | 1 | 0.00039013 | 9.7775e-05 | 0 | 0 | 1 | 0.97766 | -0.43427 | 0.4 | 1 | 1.1 | 0.9
58 | 1 | 6.1121e-05 | 1.5318e-05 | 0 | 0 | 1 | 0.97766 | -0.43428 | 0.4 | 1 | 1.1 | 0.9
59 | 1 | 0 | 0 | 0 | 0 | 1 | 0.97767 | -0.4341 | 0.4 | 1 | 1.1 | 0.9
60 | 1 | 0 | 0 | 0 | 0 | 1 | 0.97768 | -0.43404 | 0.4 | 1 | 1.1 | 0.9
62 | 1 | 0.00028184 | 7.0636e-05 | 0 | 0 | 1 | 0.97766 | -0.43428 | 0.4 | 1 | 1.1 | 0.9
227 | 1 | 4.7123e-05 | 1.181e-05 | 0 | 0 | 1 | 0.97766 | -0.4343 | 0.4 | 1 | 1.1 | 0.9
217 | 1 | 0.00091873 | 0.00023026 | 0 | 0 | 1 | 0.9771 | -0.44536 | 0.4 | 1 | 1.1 | 0.9
146 | 1 | 0.001015 | 0.00025439 | 0 | 0 | 1 | 0.97706 | -0.44612 | 0.4 | 1 | 1.1 | 0.9
216 | 1 | 0 | 0 | 0 | 0 | 1 | 0.97709 | -0.44567 | 0.4 | 1 | 1.1 | 0.9
142 | 1 | 9.8624e-05 | 2.4717e-05 | 0 | 0 | 1 | 0.97719 | -0.44369 | 0.4 | 1 | 1.1 | 0.9
140 | 1 | 0 | 0 | 0 | 0 | 1 | 0.97712 | -0.44514 | 0.4 | 1 | 1.1 | 0.9
229 | 1 | 0.00011811 | 2.9602e-05 | 0 | 0 | 1 | 0.97762 | -0.43517 | 0.4 | 1 | 1.1 | 0.9
230 | 1 | 0.00051837 | 0.00012992 | 0 | 0 | 1 | 0.97761 | -0.43542 | 0.4 | 1 | 1.1 | 0.9
235 | 1 | 0.00021844 | 5.4747e-05 | 0 | 0 | 1 | 0.97761 | -0.43537 | 0.4 | 1 | 1.1 | 0.9
94 | 1 | 0.00034241 | 8.5817e-05 | 0 | 0 | 1 | 0.98979 | -0.19773 | 0.4 | 1 | 1.1 | 0.9
96 | 1 | 0.0012835 | 0.00032167 | 0 | 0 | 1 | 0.98981 | -0.19738 | 0.4 | 1 | 1.1 | 0.9
97 | 1 | 0.00034953 | 8.76e-05 | 0 | 0 | 1 | 0.98982 | -0.1972 | 0.4 | 1 | 1.1 | 0.9
226 | 1 | 0.00023701 | 5.9399e-05 | 0 | 0 | 1 | 0.98988 | -0.19604 | 0.4 | 1 | 1.1 | 0.9
122 | 1 | 0 | 0 | 0 | 0 | 1 | 0.98995 | -0.19479 | 0.4 | 1 | 1.1 | 0.9
101 | 1 | 0 | 0 | 0 | 0 | 1 | 0.98728 | -0.24841 | 0.4 | 1 | 1.1 | 0.9
106 | 1 | 0 | 0 | 0 | 0 | 1 | 0.98728 | -0.24837 | 0.4 | 1 | 1.1 | 0.9
104 | 1 | 0.00016426 | 4.1167e-05 | 0 | 0 | 1 | 0.98727 | -0.24853 | 0.4 | 1 | 1.1 | 0.9
107 | 1 | 0.00018381 | 4.6066e-05 | 0 | 0 | 1 | 0.98729 | -0.24825 | 0.4 | 1 | 1.1 | 0.9
187 | 1 | 0.00013088 | 3.2802e-05 | 0 | 0 | 1 | 0.98787 | -0.23678 | 0.4 | 1 | 1.1 | 0.9
113 | 1 | 0 | 0 | 0 | 0 | 1 | 0.98743 | -0.24541 | 0.4 | 1 | 1.1 | 0.9
186 | 1 | 9.1682e-05 | 2.2978e-05 | 0 | 0 | 1 | 0.98794 | -0.23519 | 0.4 | 1 | 1.1 | 0.9
108 | 1 | 0 | 0 | 0 | 0 | 1 | 0.9873 | -0.24802 | 0.4 | 1 | 1.1 | 0.9
109 | 1 | 8.5138e-05 | 2.1338e-05 | 0 | 0 | 1 | 0.98733 | -0.24741 | 0.4 | 1 | 1.1 | 0.9
110 | 1 | 0 | 0 | 0 | 0 | 1 | 0.98734 | -0.24718 | 0.4 | 1 | 1.1 | 0.9
115 | 1 | 0 | 0 | 0 | 0 | 1 | 0.98729 | -0.2483 | 0.4 | 1 | 1.1 | 0.9
112 | 1 | 0.00054409 | 0.00013636 | 0 | 0 | 1 | 0.98737 | -0.24673 | 0.4 | 1 | 1.1 | 0.9
241 | 1 | 0.0002664 | 6.6766e-05 | 0 | 0 | 1 | 0.98728 | -0.24845 | 0.4 | 1 | 1.1 | 0.9
111 | 1 | 4.0759e-05 | 1.0215e-05 | 0 | 0 | 1 | 0.98738 | -0.24641 | 0.4 | 1 | 1.1 | 0.9
114 | 1 | 0.00011489 | 2.8793e-05 | 0 | 0 | 1 | 0.98743 | -0.24544 | 0.4 | 1 | 1.1 | 0.9
117 | 1 | 0 | 0 | 0 | 0 | 1 | 0.9893 | -0.20741 | 0.4 | 1 | 1.1 | 0.9
123 | 1 | 0.00026014 | 6.5196e-05 | 0 | 0 | 1 | 0.98928 | -0.20773 | 0.4 | 1 | 1.1 | 0.9
119 | 1 | 0.00035052 | 8.7848e-05 | 0 | 0 | 1 | 0.98931 | -0.20729 | 0.4 | 1 | 1.1 | 0.9
118 | 1 | 0.0013364 | 0.00033492 | 0 | 0 | 1 | 0.98931 | -0.20726 | 0.4 | 1 | 1.1 | 0.9
120 | 1 | 0 | 0 | 0 | 0 | 1 | 0.98933 | -0.20671 | 0.4 | 1 | 1.1 | 0.9
121 | 1 | 0.00021091 | 5.286e-05 | 0 | 0 | 1 | 0.98933 | -0.20677 | 0.4 | 1 | 1.1 | 0.9
223 | 1 | 0 | 0 | 0 | 0 | 1 | 0.99093 | -0.17548 | 0.4 | 1 | 1.1 | 0.9
224 | 1 | 0.0012043 | 0.00030182 | 0 | 0 | 1 | 0.99065 | -0.18116 | 0.4 | 1 | 1.1 | 0.9
222 | 1 | 0.0031056 | 0.00077833 | 0 | 0 | 1 | 0.99164 | -0.16154 | 0.4 | 1 | 1.1 | 0.9
133 | 1 | 0.00037757 | 9.4627e-05 | 0 | 0 | 1 | 0.97693 | -0.44883 | 0.4 | 1 | 1.1 | 0.9
134 | 1 | 0.00066041 | 0.00016551 | 0 | 0 | 1 | 0.97694 | -0.44869 | 0.4 | 1 | 1.1 | 0.9
135 | 1 | 0 | 0 | 0 | 0 | 1 | 0.97693 | -0.44886 | 0.4 | 1 | 1.1 | 0.9
136 | 1 | 0.00015181 | 3.8048e-05 | 0 | 0 | 1 | 0.97698 | -0.44791 | 0.4 | 1 | 1.1 | 0.9
137 | 1 | 8.0669e-05 | 2.0218e-05 | 0 | 0 | 1 | 0.97692 | -0.44892 | 0.4 | 1 | 1.1 | 0.9
138 | 1 | 0.00012005 | 3.0088e-05 | 0 | 0 | 1 | 0.9771 | -0.44549 | 0.4 | 1 | 1.1 | 0.9
141 | 1 | 0.00024541 | 6.1506e-05 | 0 | 0 | 1 | 0.97711 | -0.44523 | 0.4 | 1 | 1.1 | 0.9
237 | 1 | 4.7905e-05 | 1.2006e-05 | 0 | 0 | 1 | 0.9771 | -0.44536 | 0.4 | 1 | 1.1 | 0.9
238 | 1 | 6.1442e-05 | 1.5399e-05 | 0 | 0 | 1 | 0.9771 | -0.44543 | 0.4 | 1 | 1.1 | 0.9
182 | 1 | 3.1772e-05 | 7.9628e-06 | 0 | 0 | 1 | 0.98814 | -0.2314 | 0.4 | 1 | 1.1 | 0.9
183 | 1 | 0 | 0 | 0 | 0 | 1 | 0.98804 | -0.23328 | 0.4 | 1 | 1.1 | 0.9
234 | 1 | 0 | 0 | 0 | 0 | 1 | 0.98878 | -0.21853 | 0.4 | 1 | 1.1 | 0.9
185 | 1 | 0.00039006 | 9.7758e-05 | 0 | 0 | 1 | 0.98799 | -0.23426 | 0.4 | 1 | 1.1 | 0.9
233 | 1 | 4.6255e-05 | 1.1593e-05 | 0 | 0 | 1 | 0.98897 | -0.21474 | 0.4 | 1 | 1.1 | 0.9
231 | 1 | 0.00030692 | 7.6922e-05 | 0 | 0 | 1 | 0.98905 | -0.21313 | 0.4 | 1 | 1.1 | 0.9
188 | 1 | 0.00068886 | 0.00017264 | 0 | 0 | 1 | 0.99262 | -0.14255 | 0.4 | 1 | 1.1 | 0.9
190 | 1 | 0 | 0 | 0 | 0 | 1 | 0.99268 | -0.14133 | 0.4 | 1 | 1.1 | 0.9
193 | 1 | 0.00041275 | 0.00010345 | 0 | 0 | 1 | 0.99244 | -0.14603 | 0.4 | 1 | 1.1 | 0.9
194 | 1 | 0.0026896 | 0.00067408 | 0 | 0 | 1 | 0.99295 | -0.13601 | 0.4 | 1 | 1.1 | 0.9
191 | 1 | 0.00028606 | 7.1694e-05 | 0 | 0 | 1 | 0.99193 | -0.15597 | 0.4 | 1 | 1.1 | 0.9
195 | 1 | 0 | 0 | 0 | 0 | 1 | 0.99193 | -0.15595 | 0.4 | 1 | 1.1 | 0.9
196 | 1 | 0.0023159 | 0.00058042 | 0 | 0 | 1 | 0.99312 | -0.13266 | 0.4 | 1 | 1.1 | 0.9
209 | 1 | 0.0019715 | 0.0004941 | 0 | 0 | 1 | 0.99181 | -0.15829 | 0.4 | 1 | 1.1 | 0.9
205 | 1 | 0.00061137 | 0.00015322 | 0 | 0 | 1 | 0.99343 | -0.12668 | 0.4 | 1 | 1.1 | 0.9
210 | 1 | 0.00019496 | 4.8862e-05 | 0 | 0 | 1 | 0.99179 | -0.15869 | 0.4 | 1 | 1.1 | 0.9
203 | 1 | 0.0013343 | 0.0003344 | 0 | 0 | 1 | 0.99352 | -0.12493 | 0.4 | 1 | 1.1 | 0.9
197 | 1 | 0.0014287 | 0.00035806 | 0 | 0 | 1 | 0.99719 | -0.054056 | 0.4 | 1 | 1.1 | 0.9
198 | 1 | 0.00089732 | 0.00022489 | 0 | 0 | 1 | 0.99621 | -0.072865 | 0.4 | 1 | 1.1 | 0.9
200 | 1 | 0.0024188 | 0.0006062 | 0 | 0 | 1 | 0.99574 | -0.081874 | 0.4 | 1 | 1.1 | 0.9
202 | 1 | 0.00065865 | 0.00016507 | 0 | 0 | 1 | 0.99496 | -0.096954 | 0.4 | 1 | 1.1 | 0.9
206 | 1 | 0 | 0 | 0 | 0 | 1 | 0.99443 | -0.10722 | 0.4 | 1 | 1.1 | 0.9
207 | 1 | 0.00060135 | 0.00015071 | 0 | 0 | 1 | 0.99432 | -0.10938 | 0.4 | 1 | 1.1 | 0.9
204 | 1 | 0.0003507 | 8.7894e-05 | 0 | 0 | 1 | 0.99369 | -0.12165 | 0.4 | 1 | 1.1 | 0.9
208 | 1 | 0.0025585 | 0.00064121 | 0 | 0 | 1 | 0.99427 | -0.11039 | 0.4 | 1 | 1.1 | 0.9
211 | 1 | 0.00051498 | 0.00012907 | 0 | 0 | 1 | 0.99418 | -0.11223 | 0.4 | 1 | 1.1 | 0.9
212 | 1 | 0.00039263 | 9.8403e-05 | 0 | 0 | 1 | 0.99416 | -0.11247 | 0.4 | 1 | 1.1 | 0.9
221 | 1 | 0.00063997 | 0.00016039 | 0 | 0 | 1 | 0.99169 | -0.16064 | 0.4 | 1 | 1.1 | 0.9
213 | 1 | 0.00071929 | 0.00018027 | 0 | 0 | 1 | 0.99398 | -0.11592 | 0.4 | 1 | 1.1 | 0.9
214 | 1 | 0 | 0 | 0 | 0 | 1 | 0.99396 | -0.11635 | 0.4 | 1 | 1.1 | 0.9
215 | 1 | 0.00080699 | 0.00020225 | 0 | 0 | 1 | 0.99394 | -0.11688 | 0.4 | 1 | 1.1 | 0.9
218 | 1 | 0.0011066 | 0.00027735 | 0 | 0 | 1 | 0.99392 | -0.11715 | 0.4 | 1 | 1.1 | 0.9
225 | 1 | 0 | 0 | 0 | 0 | 1 | 0.9901 | -0.19212 | 0.4 | 1 | 1.1 | 0.9
232 | 1 | 3.7848e-05 | 9.4855e-06 | 0 | 0 | 1 | 0.98909 | -0.2123 | 0.4 | 1 | 1.1 | 0.9
239 | 1 | 3.8932e-05 | 9.7573e-06 | 0 | 0 | 1 | 0.9771 | -0.44544 | 0.4 | 1 | 1.1 | 0.9
240 | 1 | 4.8804e-05 | 1.2231e-05 | 0 | 0 | 1 | 0.9771 | -0.44546 | 0.4 | 1 | 1.1 | 0.9

## generator_data
GEN_BUS | PG | QG | QMAX | QMIN | VG | MBASE | GEN_STATUS | PMAX | PMIN
199 | 0.072483 | 0.018329 | 10 | -10 | 1 | 100 | 1 | 10 | 0

## branch_data
F_BUS | T_BUS | BR_R | BR_X | BR_B | RATE_A | RATE_B | RATE_C | TAP | SHIFT | BR_STATUS | ANGMIN | ANGMAX | P_in | Q_in | P_out | Q_out
1 | 2 | 1.9974 | 1.2783 | 3.3542e-09 | 0 | 0 | 0 | 0 | 0 | 1 | -90 | 90 | 0.0010439 | 0.00026131 | -0.0010439 | -0.00026162
1 | 3 | 1.0175 | 0.65121 | 1.7087e-09 | 0 | 0 | 0 | 0 | 0 | 1 | -90 | 90 | -0.0038062 | -0.0009536 | 0.0038063 | 0.00095354
2 | 4 | 0.026065 | 0.016681 | 4.377e-11 | 0 | 0 | 0 | 0 | 0 | 1 | -90 | 90 | 0.00053527 | 0.00013415 | -0.00053527 | -0.00013415
3 | 5 | 2.6705 | 1.7092 | 4.4846e-09 | 0 | 0 | 0 | 0 | 0 | 1 | -90 | 90 | -0.023062 | -0.0057703 | 0.023078 | 0.0057798
3 | 6 | 0.59539 | 0.38105 | 9.9982e-10 | 0 | 0 | 0 | 0 | 0 | 1 | -90 | 90 | 0.019256 | 0.0048168 | -0.019254 | -0.0048153
5 | 8 | 17.5207 | 11.2132 | 2.9422e-08 | 0 | 0 | 0 | 0 | 0 | 1 | -90 | 90 | -0.023595 | -0.0059094 | 0.023701 | 0.0059745
6 | 9 | 5.2 | 3.328 | 8.7323e-09 | 0 | 0 | 0 | 0 | 0 | 1 | -90 | 90 | 0.019254 | 0.0048153 | -0.019233 | -0.0048027
8 | 10 | 9.2907 | 5.9461 | 1.5602e-08 | 0 | 0 | 0 | 0 | 0 | 1 | -90 | 90 | -0.032575 | -0.0081989 | 0.032681 | 0.0082654
8 | 15 | 5.2015 | 3.329 | 8.7348e-09 | 0 | 0 | 0 | 0 | 0 | 1 | -90 | 90 | 0.0088734 | 0.0022244 | -0.008869 | -0.0022224
9 | 11 | 2.179 | 1.3946 | 3.6591e-09 | 0 | 0 | 0 | 0 | 0 | 1 | -90 | 90 | 0.018641 | 0.0046546 | -0.018633 | -0.0046496
10 | 201 | 7.2209 | 4.6213 | 1.2126e-08 | 0 | 0 | 0 | 0 | 0 | 1 | -90 | 90 | -0.032681 | -0.0082654 | 0.032764 | 0.0083171
15 | 16 | 0.59132 | 0.37844 | 9.9298e-10 | 0 | 0 | 0 | 0 | 0 | 1 | -90 | 90 | 0.0072526 | 0.0018174 | -0.0072523 | -0.0018172
11 | 12 | 0.5062 | 0.32397 | 8.5004e-10 | 0 | 0 | 0 | 0 | 0 | 1 | -90 | 90 | 0.015037 | 0.0037485 | -0.015036 | -0.0037477
201 | 199 | 3.2095 | 2.0541 | 5.3895e-09 | 0 | 0 | 0 | 0 | 0 | 1 | -90 | 90 | -0.032764 | -0.0083171 | 0.032801 | 0.0083401
19 | 21 | 4.3355 | 2.7747 | 7.2804e-09 | 0 | 0 | 0 | 0 | 0 | 1 | -90 | 90 | -0.00067313 | -0.00016212 | 0.00067315 | 0.00016144
19 | 20 | 3.3368 | 2.1356 | 5.6035e-09 | 0 | 0 | 0 | 0 | 0 | 1 | -90 | 90 | 0.00067313 | 0.00016212 | -0.00067311 | -0.00016265
21 | 14 | 14.2205 | 9.1011 | 2.388e-08 | 0 | 0 | 0 | 0 | 0 | 1 | -90 | 90 | -0.001153 | -0.0002817 | 0.0011532 | 0.00027953
20 | 32 | 3.7365 | 2.3914 | 6.2746e-09 | 0 | 0 | 0 | 0 | 0 | 1 | -90 | 90 | 0.00030881 | 7.6794e-05 | -0.00030881 | -7.7397e-05
20 | 29 | 1.392 | 0.89086 | 2.3375e-09 | 0 | 0 | 0 | 0 | 0 | 1 | -90 | 90 | 0.0003643 | 8.5858e-05 | -0.0003643 | -8.6082e-05
29 | 30 | 11.8688 | 7.5961 | 1.9931e-08 | 0 | 0 | 0 | 0 | 0 | 1 | -90 | 90 | 0.00023162 | 5.2829e-05 | -0.00023161 | -5.4745e-05
16 | 17 | 0.41933 | 0.26837 | 7.0417e-10 | 0 | 0 | 0 | 0 | 0 | 1 | -90 | 90 | 0.0056297 | 0.0014106 | -0.0056296 | -0.0014106
12 | 13 | 11.7431 | 7.5156 | 1.972e-08 | 0 | 0 | 0 | 0 | 0 | 1 | -90 | 90 | 0.014842 | 0.0036992 | -0.014814 | -0.003683
192 | 189 | 2.7539 | 1.7625 | 4.6246e-09 | 0 | 0 | 0 | 0 | 0 | 1 | -90 | 90 | -0.00034891 | -8.7446e-05 | 0.00034892 | 8.6992e-05
189 | 188 | 0.62917 | 0.40267 | 1.0565e-09 | 0 | 0 | 0 | 0 | 0 | 1 | -90 | 90 | -0.00091518 | -0.00022891 | 0.00091518 | 0.00022881
199 | 197 | 6.7569 | 4.3244 | 1.1347e-08 | 0 | 0 | 0 | 0 | 0 | 1 | -90 | 90 | 0.035873 | 0.0090342 | -0.03578 | -0.0089762
13 | 14 | 5.6071 | 3.5885 | 9.4158e-09 | 0 | 0 | 0 | 0 | 0 | 1 | -90 | 90 | 0.014335 | 0.0035629 | -0.014322 | -0.0035557
14 | 35 | 1.8392 | 1.1771 | 3.0885e-09 | 0 | 0 | 0 | 0 | 0 | 1 | -90 | 90 | 0.013169 | 0.0032762 | -0.013165 | -0.0032742
35 | 36 | 5.5334 | 3.5413 | 9.292e-09 | 0 | 0 | 0 | 0 | 0 | 1 | -90 | 90 | 0.0031295 | 0.00078368 | -0.0031289 | -0.00078419
35 | 37 | 12.0543 | 7.7147 | 2.0242e-08 | 0 | 0 | 0 | 0 | 0 | 1 | -90 | 90 | 0.010036 | 0.0024905 | -0.010023 | -0.0024839
37 | 236 | 1.2721 | 0.81415 | 2.1362e-09 | 0 | 0 | 0 | 0 | 0 | 1 | -90 | 90 | 0.00010642 | 2.6466e-05 | -0.00010642 | -2.6672e-05
37 | 55 | 2.2272 | 1.4254 | 3.74e-09 | 0 | 0 | 0 | 0 | 0 | 1 | -90 | 90 | 0.0099162 | 0.0024575 | -0.0099138 | -0.0024563
17 | 18 | 2.1758 | 1.3925 | 3.6537e-09 | 0 | 0 | 0 | 0 | 0 | 1 | -90 | 90 | 0.00080611 | 0.00020168 | -0.00080609 | -0.00020203
30 | 31 | 9.7864 | 6.2633 | 1.6434e-08 | 0 | 0 | 0 | 0 | 0 | 1 | -90 | 90 | 9.8159e-05 | 2.1299e-05 | -9.8158e-05 | -2.2882e-05
31 | 33 | 7.293 | 4.6675 | 1.2247e-08 | 0 | 0 | 0 | 0 | 0 | 1 | -90 | 90 | 9.8158e-05 | 2.2882e-05 | -9.8157e-05 | -2.4062e-05
33 | 65 | 3.3325 | 2.1328 | 5.5962e-09 | 0 | 0 | 0 | 0 | 0 | 1 | -90 | 90 | 9.8157e-05 | 2.4062e-05 | -9.8157e-05 | -2.4601e-05
55 | 53 | 12.3381 | 7.8964 | 2.0719e-08 | 0 | 0 | 0 | 0 | 0 | 1 | -90 | 90 | 0.0096732 | 0.002396 | -0.0096605 | -0.0023898
38 | 63 | 8.0622 | 5.1598 | 1.3539e-08 | 0 | 0 | 0 | 0 | 0 | 1 | -90 | 90 | 0.0035993 | 0.00089255 | -0.0035982 | -0.0008931
38 | 54 | 12.6877 | 8.1201 | 2.1306e-08 | 0 | 0 | 0 | 0 | 0 | 1 | -90 | 90 | -0.0035994 | -0.00089255 | 0.0036012 | 0.00089168
63 | 145 | 2.4363 | 1.5593 | 4.0913e-09 | 0 | 0 | 0 | 0 | 0 | 1 | -90 | 90 | 0.0019339 | 0.00048358 | -0.0019338 | -0.00048391
63 | 64 | 21.4751 | 13.7441 | 3.6063e-08 | 0 | 0 | 0 | 0 | 0 | 1 | -90 | 90 | 0.00031555 | 7.2687e-05 | -0.00031553 | -7.6115e-05
63 | 39 | 4.792 | 3.0669 | 8.0471e-09 | 0 | 0 | 0 | 0 | 0 | 1 | -90 | 90 | 0.0013487 | 0.00033684 | -0.0013486 | -0.00033754
54 | 46 | 1.6647 | 1.0654 | 2.7955e-09 | 0 | 0 | 0 | 0 | 0 | 1 | -90 | 90 | -0.0036798 | -0.00091139 | 0.0036801 | 0.00091128
39 | 144 | 3.0443 | 1.9484 | 5.1122e-09 | 0 | 0 | 0 | 0 | 0 | 1 | -90 | 90 | 0.0013486 | 0.00033754 | -0.0013485 | -0.00033799
53 | 56 | 0.79672 | 0.5099 | 1.3379e-09 | 0 | 0 | 0 | 0 | 0 | 1 | -90 | 90 | 0.00047622 | 0.00011871 | -0.00047621 | -0.00011884
53 | 52 | 2.6102 | 1.6705 | 4.3833e-09 | 0 | 0 | 0 | 0 | 0 | 1 | -90 | 90 | 0.0091843 | 0.0022711 | -0.0091818 | -0.00227
47 | 69 | 4.8342 | 3.0939 | 8.118e-09 | 0 | 0 | 0 | 0 | 0 | 1 | -90 | 90 | 0.0017557 | 0.00043278 | -0.0017556 | -0.00043345
47 | 68 | 4.7003 | 3.0082 | 7.893e-09 | 0 | 0 | 0 | 0 | 0 | 1 | -90 | 90 | 0.00029971 | 7.4364e-05 | -0.0002997 | -7.5116e-05
47 | 46 | 11.3903 | 7.2898 | 1.9127e-08 | 0 | 0 | 0 | 0 | 0 | 1 | -90 | 90 | -0.0020554 | -0.00050714 | 0.002056 | 0.00050565
69 | 70 | 15.5643 | 9.9611 | 2.6137e-08 | 0 | 0 | 0 | 0 | 0 | 1 | -90 | 90 | 0.00085505 | 0.00021047 | -0.00085493 | -0.00021289
69 | 61 | 7.1231 | 4.5588 | 1.1962e-08 | 0 | 0 | 0 | 0 | 0 | 1 | -90 | 90 | 0.0009005 | 0.00022298 | -0.00090043 | -0.00022408
46 | 52 | 2.8095 | 1.798 | 4.7178e-09 | 0 | 0 | 0 | 0 | 0 | 1 | -90 | 90 | -0.005736 | -0.0014169 | 0.005737 | 0.0014171
145 | 217 | 1.9281 | 1.234 | 3.2377e-09 | 0 | 0 | 0 | 0 | 0 | 1 | -90 | 90 | 0.0019338 | 0.00048391 | -0.0019338 | -0.00048417
64 | 242 | 18.555 | 11.8752 | 3.1159e-08 | 0 | 0 | 0 | 0 | 0 | 1 | -90 | 90 | 0.00031553 | 7.6115e-05 | -0.00031551 | -7.9076e-05
52 | 51 | 2.0287 | 1.2984 | 3.4067e-09 | 0 | 0 | 0 | 0 | 0 | 1 | -90 | 90 | 0.0034448 | 0.00085286 | -0.0034445 | -0.00085301
40 | 41 | 16 | 10.24 | 2.6868e-08 | 0 | 0 | 0 | 0 | 0 | 1 | -90 | 90 | 0.0026456 | 0.00065319 | -0.0026444 | -0.00065497
40 | 42 | 0.96097 | 0.61502 | 1.6137e-09 | 0 | 0 | 0 | 0 | 0 | 1 | -90 | 90 | -0.0028471 | -0.00070369 | 0.0028472 | 0.00070359
41 | 43 | 3.7095 | 2.3741 | 6.2293e-09 | 0 | 0 | 0 | 0 | 0 | 1 | -90 | 90 | 0.0004162 | 0.00010367 | -0.00041619 | -0.00010426
41 | 44 | 6.9626 | 4.456 | 1.1692e-08 | 0 | 0 | 0 | 0 | 0 | 1 | -90 | 90 | 0.0022282 | 0.0005513 | -0.0022278 | -0.00055217
42 | 45 | 1.5269 | 0.97722 | 2.5641e-09 | 0 | 0 | 0 | 0 | 0 | 1 | -90 | 90 | -0.0028472 | -0.00070359 | 0.0028473 | 0.00070344
43 | 48 | 0.32436 | 0.20759 | 5.4468e-10 | 0 | 0 | 0 | 0 | 0 | 1 | -90 | 90 | 0.00031547 | 7.9015e-05 | -0.00031547 | -7.9066e-05
44 | 49 | 4.9734 | 3.183 | 8.3516e-09 | 0 | 0 | 0 | 0 | 0 | 1 | -90 | 90 | 0.0021211 | 0.00052543 | -0.0021209 | -0.00052607
45 | 50 | 0.26145 | 0.16733 | 4.3904e-10 | 0 | 0 | 0 | 0 | 0 | 1 | -90 | 90 | -0.0029494 | -0.00072902 | 0.0029494 | 0.000729
49 | 66 | 3.5232 | 2.2549 | 5.9165e-09 | 0 | 0 | 0 | 0 | 0 | 1 | -90 | 90 | 0.0021209 | 0.00052607 | -0.0021207 | -0.00052652
50 | 51 | 0.53829 | 0.34451 | 9.0394e-10 | 0 | 0 | 0 | 0 | 0 | 1 | -90 | 90 | -0.0030856 | -0.00076312 | 0.0030857 | 0.00076307
66 | 67 | 0.47464 | 0.30377 | 7.9706e-10 | 0 | 0 | 0 | 0 | 0 | 1 | -90 | 90 | 0.0019321 | 0.00047925 | -0.001932 | -0.00047931
70 | 229 | 1.6111 | 1.0311 | 2.7054e-09 | 0 | 0 | 0 | 0 | 0 | 1 | -90 | 90 | 0.00033655 | 8.3459e-05 | -0.00033655 | -8.3716e-05
70 | 230 | 3.081 | 1.9719 | 5.1739e-09 | 0 | 0 | 0 | 0 | 0 | 1 | -90 | 90 | 0.00051837 | 0.00012943 | -0.00051837 | -0.00012992
61 | 60 | 3.4096 | 2.1821 | 5.7256e-09 | 0 | 0 | 0 | 0 | 0 | 1 | -90 | 90 | 0.00078023 | 0.00019395 | -0.00078021 | -0.00019449
67 | 142 | 2.5347 | 1.6222 | 4.2564e-09 | 0 | 0 | 0 | 0 | 0 | 1 | -90 | 90 | 0.001932 | 0.00047931 | -0.0019319 | -0.00047965
56 | 71 | 2.1444 | 1.3724 | 3.6011e-09 | 0 | 0 | 0 | 0 | 0 | 1 | -90 | 90 | 0.00039978 | 9.9685e-05 | -0.00039978 | -0.00010003
71 | 72 | 1.0576 | 0.67684 | 1.7759e-09 | 0 | 0 | 0 | 0 | 0 | 1 | -90 | 90 | 0.00020671 | 5.1637e-05 | -0.0002067 | -5.1807e-05
57 | 58 | 0.14469 | 0.092599 | 2.4297e-10 | 0 | 0 | 0 | 0 | 0 | 1 | -90 | 90 | 6.112e-05 | 1.5296e-05 | -6.112e-05 | -1.5319e-05
57 | 59 | 1.6321 | 1.0445 | 2.7407e-09 | 0 | 0 | 0 | 0 | 0 | 1 | -90 | 90 | -0.00045124 | -0.00011307 | 0.00045125 | 0.00011281
59 | 60 | 0.53828 | 0.3445 | 9.0392e-10 | 0 | 0 | 0 | 0 | 0 | 1 | -90 | 90 | -0.00045125 | -0.00011281 | 0.00045125 | 0.00011273
60 | 62 | 3.0943 | 1.9804 | 5.1962e-09 | 0 | 0 | 0 | 0 | 0 | 1 | -90 | 90 | 0.00032896 | 8.1758e-05 | -0.00032896 | -8.2252e-05
62 | 227 | 1.2182 | 0.77967 | 2.0457e-09 | 0 | 0 | 0 | 0 | 0 | 1 | -90 | 90 | 4.7122e-05 | 1.1615e-05 | -4.7122e-05 | -1.181e-05
217 | 216 | 1.3116 | 0.83939 | 2.2025e-09 | 0 | 0 | 0 | 0 | 0 | 1 | -90 | 90 | 0.001015 | 0.0002539 | -0.001015 | -0.0002541
146 | 216 | 1.889 | 1.209 | 3.1722e-09 | 0 | 0 | 0 | 0 | 0 | 1 | -90 | 90 | -0.001015 | -0.00025439 | 0.001015 | 0.0002541
142 | 140 | 3.3499 | 2.144 | 5.6254e-09 | 0 | 0 | 0 | 0 | 0 | 1 | -90 | 90 | 0.0018333 | 0.00045494 | -0.0018332 | -0.00045539
140 | 141 | 0.89767 | 0.57451 | 1.5074e-09 | 0 | 0 | 0 | 0 | 0 | 1 | -90 | 90 | 0.00044249 | 0.00010967 | -0.00044249 | -0.00010981
140 | 138 | 1.0987 | 0.70314 | 1.8449e-09 | 0 | 0 | 0 | 0 | 0 | 1 | -90 | 90 | 0.0013907 | 0.00034572 | -0.0013907 | -0.00034589
229 | 235 | 3.9592 | 2.5339 | 6.6485e-09 | 0 | 0 | 0 | 0 | 0 | 1 | -90 | 90 | 0.00021844 | 5.4114e-05 | -0.00021844 | -5.4748e-05
94 | 96 | 4.4835 | 2.8694 | 7.529e-09 | 0 | 0 | 0 | 0 | 0 | 1 | -90 | 90 | -0.00034241 | -8.5817e-05 | 0.00034242 | 8.5083e-05
96 | 97 | 0.47943 | 0.30683 | 8.0509e-10 | 0 | 0 | 0 | 0 | 0 | 1 | -90 | 90 | -0.0016259 | -0.00040676 | 0.0016259 | 0.00040669
97 | 226 | 2.5722 | 1.6462 | 4.3195e-09 | 0 | 0 | 0 | 0 | 0 | 1 | -90 | 90 | -0.0019755 | -0.00049429 | 0.0019756 | 0.00049394
226 | 122 | 2.4857 | 1.5909 | 4.1742e-09 | 0 | 0 | 0 | 0 | 0 | 1 | -90 | 90 | -0.0022126 | -0.00055333 | 0.0022127 | 0.00055301
122 | 223 | 19.3232 | 12.3668 | 3.2449e-08 | 0 | 0 | 0 | 0 | 0 | 1 | -90 | 90 | -0.0043719 | -0.001089 | 0.0043759 | 0.0010884
122 | 120 | 24.1466 | 15.4538 | 4.0549e-08 | 0 | 0 | 0 | 0 | 0 | 1 | -90 | 90 | 0.0021592 | 0.00053602 | -0.002158 | -0.00053921
101 | 106 | 1.1619 | 0.7436 | 1.9511e-09 | 0 | 0 | 0 | 0 | 0 | 1 | -90 | 90 | -0.00016426 | -4.0646e-05 | 0.00016426 | 4.0456e-05
101 | 104 | 3.1839 | 2.0377 | 5.3467e-09 | 0 | 0 | 0 | 0 | 0 | 1 | -90 | 90 | 0.00016426 | 4.0646e-05 | -0.00016426 | -4.1167e-05
106 | 107 | 3.0692 | 1.9643 | 5.154e-09 | 0 | 0 | 0 | 0 | 0 | 1 | -90 | 90 | -0.00016426 | -4.0456e-05 | 0.00016426 | 3.9955e-05
107 | 108 | 2.8063 | 1.796 | 4.7125e-09 | 0 | 0 | 0 | 0 | 0 | 1 | -90 | 90 | -0.00034806 | -8.6021e-05 | 0.00034807 | 8.5564e-05
187 | 113 | 26.463 | 16.9363 | 4.4439e-08 | 0 | 0 | 0 | 0 | 0 | 1 | -90 | 90 | 0.0014 | 0.00033883 | -0.0013995 | -0.00034281
187 | 186 | 4.4453 | 2.845 | 7.4649e-09 | 0 | 0 | 0 | 0 | 0 | 1 | -90 | 90 | -0.0015309 | -0.00037163 | 0.001531 | 0.00037098
113 | 114 | 1.0302 | 0.65935 | 1.73e-09 | 0 | 0 | 0 | 0 | 0 | 1 | -90 | 90 | 0.00011489 | 2.8625e-05 | -0.00011489 | -2.8794e-05
113 | 111 | 3.3652 | 2.1538 | 5.6512e-09 | 0 | 0 | 0 | 0 | 0 | 1 | -90 | 90 | 0.0012846 | 0.00031418 | -0.0012845 | -0.00031469
186 | 185 | 2.4772 | 1.5854 | 4.16e-09 | 0 | 0 | 0 | 0 | 0 | 1 | -90 | 90 | -0.0016227 | -0.00039396 | 0.0016228 | 0.0003936
108 | 109 | 7.5929 | 4.8594 | 1.2751e-08 | 0 | 0 | 0 | 0 | 0 | 1 | -90 | 90 | -0.00034807 | -8.5564e-05 | 0.00034808 | 8.4327e-05
109 | 110 | 2.2583 | 1.4453 | 3.7923e-09 | 0 | 0 | 0 | 0 | 0 | 1 | -90 | 90 | -0.00043321 | -0.00010566 | 0.00043322 | 0.0001053
110 | 115 | 18.0812 | 11.572 | 3.0363e-08 | 0 | 0 | 0 | 0 | 0 | 1 | -90 | 90 | 0.00026641 | 6.3429e-05 | -0.0002664 | -6.638e-05
110 | 112 | 2.7766 | 1.777 | 4.6627e-09 | 0 | 0 | 0 | 0 | 0 | 1 | -90 | 90 | -0.00069963 | -0.00016873 | 0.00069965 | 0.00016828
115 | 241 | 2.3677 | 1.5153 | 3.9759e-09 | 0 | 0 | 0 | 0 | 0 | 1 | -90 | 90 | 0.0002664 | 6.638e-05 | -0.0002664 | -6.6766e-05
112 | 111 | 1.0838 | 0.69361 | 1.8199e-09 | 0 | 0 | 0 | 0 | 0 | 1 | -90 | 90 | -0.0012437 | -0.00030464 | 0.0012438 | 0.00030448
117 | 123 | 5.309 | 3.3977 | 8.9152e-09 | 0 | 0 | 0 | 0 | 0 | 1 | -90 | 90 | 0.00026014 | 6.4326e-05 | -0.00026013 | -6.5196e-05
117 | 119 | 2.1027 | 1.3457 | 3.531e-09 | 0 | 0 | 0 | 0 | 0 | 1 | -90 | 90 | -0.00026014 | -6.4326e-05 | 0.00026014 | 6.3982e-05
119 | 118 | 0.15688 | 0.1004 | 2.6344e-10 | 0 | 0 | 0 | 0 | 0 | 1 | -90 | 90 | -0.00061066 | -0.00015183 | 0.00061066 | 0.0001518
118 | 120 | 1.2449 | 0.79673 | 2.0905e-09 | 0 | 0 | 0 | 0 | 0 | 1 | -90 | 90 | -0.001947 | -0.00048673 | 0.0019471 | 0.00048656
120 | 121 | 1.2346 | 0.79015 | 2.0732e-09 | 0 | 0 | 0 | 0 | 0 | 1 | -90 | 90 | 0.00021091 | 5.2657e-05 | -0.00021091 | -5.286e-05
223 | 224 | 6.7227 | 4.3026 | 1.1289e-08 | 0 | 0 | 0 | 0 | 0 | 1 | -90 | 90 | 0.0036465 | 0.00088572 | -0.0036455 | -0.00088621
223 | 222 | 7.5678 | 4.8434 | 1.2708e-08 | 0 | 0 | 0 | 0 | 0 | 1 | -90 | 90 | -0.0080224 | -0.0019741 | 0.0080276 | 0.0019762
224 | 225 | 19.2019 | 12.2892 | 3.2245e-08 | 0 | 0 | 0 | 0 | 0 | 1 | -90 | 90 | 0.0024413 | 0.00058439 | -0.00244 | -0.00058676
222 | 221 | 0.35317 | 0.22603 | 5.9307e-10 | 0 | 0 | 0 | 0 | 0 | 1 | -90 | 90 | -0.011133 | -0.0027546 | 0.011134 | 0.0027548
133 | 134 | 1.36 | 0.8704 | 2.2838e-09 | 0 | 0 | 0 | 0 | 0 | 1 | -90 | 90 | -0.00045823 | -0.0001141 | 0.00045823 | 0.00011389
133 | 135 | 1.6546 | 1.059 | 2.7785e-09 | 0 | 0 | 0 | 0 | 0 | 1 | -90 | 90 | 8.0668e-05 | 1.9472e-05 | -8.0668e-05 | -1.9737e-05
134 | 136 | 2.956 | 1.8918 | 4.9639e-09 | 0 | 0 | 0 | 0 | 0 | 1 | -90 | 90 | -0.0011186 | -0.0002794 | 0.0011187 | 0.00027896
135 | 137 | 3.0037 | 1.9224 | 5.044e-09 | 0 | 0 | 0 | 0 | 0 | 1 | -90 | 90 | 8.0668e-05 | 1.9737e-05 | -8.0668e-05 | -2.0218e-05
136 | 138 | 8.1075 | 5.1888 | 1.3615e-08 | 0 | 0 | 0 | 0 | 0 | 1 | -90 | 90 | -0.0012705 | -0.000317 | 0.0012706 | 0.0003158
141 | 237 | 2.9004 | 1.8563 | 4.8706e-09 | 0 | 0 | 0 | 0 | 0 | 1 | -90 | 90 | 0.00019708 | 4.8303e-05 | -0.00019708 | -4.8767e-05
237 | 238 | 1.841 | 1.1782 | 3.0915e-09 | 0 | 0 | 0 | 0 | 0 | 1 | -90 | 90 | 0.00014918 | 3.6761e-05 | -0.00014918 | -3.7056e-05
238 | 239 | 0.66728 | 0.42706 | 1.1205e-09 | 0 | 0 | 0 | 0 | 0 | 1 | -90 | 90 | 8.7734e-05 | 2.1656e-05 | -8.7734e-05 | -2.1763e-05
182 | 183 | 4.0074 | 2.5648 | 6.7296e-09 | 0 | 0 | 0 | 0 | 0 | 1 | -90 | 90 | 0.0020131 | 0.00049053 | -0.0020129 | -0.00049107
182 | 234 | 27.0085 | 17.2855 | 4.5355e-08 | 0 | 0 | 0 | 0 | 0 | 1 | -90 | 90 | -0.0020449 | -0.00049849 | 0.0020461 | 0.00049484
183 | 185 | 2.0896 | 1.3374 | 3.509e-09 | 0 | 0 | 0 | 0 | 0 | 1 | -90 | 90 | 0.0020129 | 0.00049107 | -0.0020128 | -0.00049135
234 | 233 | 7.9447 | 5.0846 | 1.3341e-08 | 0 | 0 | 0 | 0 | 0 | 1 | -90 | 90 | -0.0020461 | -0.00049484 | 0.0020465 | 0.00049377
233 | 231 | 3.2862 | 2.1032 | 5.5185e-09 | 0 | 0 | 0 | 0 | 0 | 1 | -90 | 90 | -0.0020927 | -0.00050536 | 0.0020929 | 0.00050492
231 | 232 | 1.4848 | 0.95024 | 2.4933e-09 | 0 | 0 | 0 | 0 | 0 | 1 | -90 | 90 | -0.0023998 | -0.00058184 | 0.0023999 | 0.00058166
188 | 190 | 3.3611 | 2.1511 | 5.6442e-09 | 0 | 0 | 0 | 0 | 0 | 1 | -90 | 90 | -0.001604 | -0.00040146 | 0.0016041 | 0.00040096
190 | 193 | 1.4092 | 0.90192 | 2.3665e-09 | 0 | 0 | 0 | 0 | 0 | 1 | -90 | 90 | 0.014652 | 0.0036404 | -0.014648 | -0.0036386
190 | 194 | 1.438 | 0.92032 | 2.4148e-09 | 0 | 0 | 0 | 0 | 0 | 1 | -90 | 90 | -0.016256 | -0.0040414 | 0.01626 | 0.0040438
193 | 195 | 3.0577 | 1.9569 | 5.1348e-09 | 0 | 0 | 0 | 0 | 0 | 1 | -90 | 90 | 0.014236 | 0.0035352 | -0.014229 | -0.0035314
194 | 196 | 0.77923 | 0.49871 | 1.3085e-09 | 0 | 0 | 0 | 0 | 0 | 1 | -90 | 90 | -0.01895 | -0.0047179 | 0.018953 | 0.0047197
191 | 195 | 0.25917 | 0.16587 | 4.3521e-10 | 0 | 0 | 0 | 0 | 0 | 1 | -90 | 90 | -0.00028606 | -7.1694e-05 | 0.00028606 | 7.1652e-05
195 | 209 | 0.73473 | 0.47023 | 1.2338e-09 | 0 | 0 | 0 | 0 | 0 | 1 | -90 | 90 | 0.013943 | 0.0034597 | -0.013941 | -0.0034589
196 | 205 | 1.2381 | 0.79236 | 2.079e-09 | 0 | 0 | 0 | 0 | 0 | 1 | -90 | 90 | -0.021268 | -0.0053001 | 0.021274 | 0.0053037
209 | 210 | 0.14659 | 0.093816 | 2.4616e-10 | 0 | 0 | 0 | 0 | 0 | 1 | -90 | 90 | 0.01197 | 0.0029648 | -0.01197 | -0.0029646
205 | 203 | 0.35218 | 0.22539 | 5.914e-10 | 0 | 0 | 0 | 0 | 0 | 1 | -90 | 90 | -0.021886 | -0.005457 | 0.021888 | 0.0054581
210 | 221 | 0.72243 | 0.46235 | 1.2131e-09 | 0 | 0 | 0 | 0 | 0 | 1 | -90 | 90 | 0.011775 | 0.0029158 | -0.011774 | -0.0029152
203 | 204 | 0.6234 | 0.39898 | 1.0469e-09 | 0 | 0 | 0 | 0 | 0 | 1 | -90 | 90 | -0.023222 | -0.0057925 | 0.023226 | 0.0057947
197 | 198 | 2.4397 | 1.5614 | 4.0969e-09 | 0 | 0 | 0 | 0 | 0 | 1 | -90 | 90 | 0.034351 | 0.0086181 | -0.034321 | -0.0085988
198 | 200 | 1.1983 | 0.76691 | 2.0123e-09 | 0 | 0 | 0 | 0 | 0 | 1 | -90 | 90 | 0.033423 | 0.0083739 | -0.033409 | -0.008365
200 | 202 | 2.1595 | 1.3821 | 3.6264e-09 | 0 | 0 | 0 | 0 | 0 | 1 | -90 | 90 | 0.03099 | 0.0077588 | -0.030968 | -0.0077449
202 | 206 | 1.4999 | 0.95996 | 2.5188e-09 | 0 | 0 | 0 | 0 | 0 | 1 | -90 | 90 | 0.030309 | 0.0075798 | -0.030295 | -0.0075706
206 | 207 | 1.4298 | 0.9151 | 2.4011e-09 | 0 | 0 | 0 | 0 | 0 | 1 | -90 | 90 | 0.0067022 | 0.0016782 | -0.0067015 | -0.0016779
206 | 204 | 2.7035 | 1.7303 | 4.54e-09 | 0 | 0 | 0 | 0 | 0 | 1 | -90 | 90 | 0.023592 | 0.0058925 | -0.023576 | -0.0058826
207 | 208 | 0.73047 | 0.4675 | 1.2267e-09 | 0 | 0 | 0 | 0 | 0 | 1 | -90 | 90 | 0.0061002 | 0.0015272 | -0.0060999 | -0.0015272
208 | 211 | 2.3066 | 1.4762 | 3.8734e-09 | 0 | 0 | 0 | 0 | 0 | 1 | -90 | 90 | 0.0035414 | 0.00088595 | -0.0035411 | -0.00088614
211 | 212 | 0.35126 | 0.2248 | 5.8985e-10 | 0 | 0 | 0 | 0 | 0 | 1 | -90 | 90 | 0.0030261 | 0.00075707 | -0.0030261 | -0.00075711
212 | 213 | 5.7901 | 3.7057 | 9.7232e-09 | 0 | 0 | 0 | 0 | 0 | 1 | -90 | 90 | 0.0026335 | 0.0006587 | -0.002633 | -0.00065939
213 | 214 | 0.99282 | 0.6354 | 1.6672e-09 | 0 | 0 | 0 | 0 | 0 | 1 | -90 | 90 | 0.0019137 | 0.00047912 | -0.0019137 | -0.00047926
214 | 215 | 1.2192 | 0.78026 | 2.0473e-09 | 0 | 0 | 0 | 0 | 0 | 1 | -90 | 90 | 0.0019137 | 0.00047926 | -0.0019136 | -0.00047943
215 | 218 | 1.0979 | 0.70265 | 1.8436e-09 | 0 | 0 | 0 | 0 | 0 | 1 | -90 | 90 | 0.0011066 | 0.00027718 | -0.0011066 | -0.00027735
225 | 232 | 35.5032 | 22.722 | 5.9619e-08 | 0 | 0 | 0 | 0 | 0 | 1 | -90 | 90 | 0.00244 | 0.00058676 | -0.0024377 | -0.00059114
239 | 240 | 1.4091 | 0.90181 | 2.3662e-09 | 0 | 0 | 0 | 0 | 0 | 1 | -90 | 90 | 4.8803e-05 | 1.2006e-05 | -4.8803e-05 | -1.2232e-05