## bus_data
BUS_I | BUS_TYPE | Pd | Qd | Gs | Bs | area | Vm | Va | baseKV | zone | Vmax | Vmin
1 | 1 | 0.00014856 | 3.7233e-05 | 0 | 0 | 1 | 0.97235 | -0.53448 | 0.4 | 1 | 1.1 | 0.9
10 | 1 | 0.00019437 | 4.8713e-05 | 0 | 0 | 1 | 0.97181 | -0.54517 | 0.4 | 1 | 1.1 | 0.9
158 | 1 | 0 | 0 | 0 | 0 | 1 | 0.973 | -0.52151 | 0.4 | 1 | 1.1 | 0.9
5 | 1 | 0 | 0 | 0 | 0 | 1 | 0.97164 | -0.54865 | 0.4 | 1 | 1.1 | 0.9
156 | 1 | 3.7719e-05 | 9.4532e-06 | 0 | 0 | 1 | 0.97351 | -0.51127 | 0.4 | 1 | 1.1 | 0.9
157 | 1 | 0.00029909 | 7.4959e-05 | 0 | 0 | 1 | 0.97331 | -0.5152 | 0.4 | 1 | 1.1 | 0.9
163 | 1 | 0.0046976 | 0.0011773 | 0 | 0 | 1 | 0.9746 | -0.4895 | 0.4 | 1 | 1.1 | 0.9
164 | 1 | 0.0010333 | 0.00025898 | 0 | 0 | 1 | 0.97466 | -0.48844 | 0.4 | 1 | 1.1 | 0.9
2 | 1 | 0.00018256 | 4.5753e-05 | 0 | 0 | 1 | 0.97142 | -0.55296 | 0.4 | 1 | 1.1 | 0.9
3 | 1 | 0 | 0 | 0 | 0 | 1 | 0.97142 | -0.55293 | 0.4 | 1 | 1.1 | 0.9
4 | 1 | 0 | 0 | 0 | 0 | 1 | 0.97128 | -0.55576 | 0.4 | 1 | 1.1 | 0.9
91 | 1 | 6.1125e-05 | 1.5319e-05 | 0 | 0 | 1 | 0.97125 | -0.55635 | 0.4 | 1 | 1.1 | 0.9
92 | 1 | 7.8219e-05 | 1.9603e-05 | 0 | 0 | 1 | 0.97124 | -0.55651 | 0.4 | 1 | 1.1 | 0.9
12 | 1 | 0.00040624 | 0.00010181 | 0 | 0 | 1 | 0.97162 | -0.54907 | 0.4 | 1 | 1.1 | 0.9
100 | 1 | 0.00031689 | 7.9421e-05 | 0 | 0 | 1 | 0.97122 | -0.557 | 0.4 | 1 | 1.1 | 0.9
104 | 1 | 0.00032285 | 8.0915e-05 | 0 | 0 | 1 | 0.97117 | -0.55805 | 0.4 | 1 | 1.1 | 0.9
30 | 1 | 0.0037281 | 0.00093435 | 0 | 0 | 1 | 0.9746 | -0.48945 | 0.4 | 1 | 1.1 | 0.9
31 | 1 | 0 | 0 | 0 | 0 | 1 | 0.97491 | -0.48339 | 0.4 | 1 | 1.1 | 0.9
13 | 1 | 0.00014963 | 3.7501e-05 | 0 | 0 | 1 | 0.97161 | -0.54917 | 0.4 | 1 | 1.1 | 0.9
6 | 1 | 0.00018973 | 4.755e-05 | 0 | 0 | 1 | 0.97107 | -0.56003 | 0.4 | 1 | 1.1 | 0.9
7 | 1 | 0 | 0 | 0 | 0 | 1 | 0.97108 | -0.55981 | 0.4 | 1 | 1.1 | 0.9
8 | 1 | 0 | 0 | 0 | 0 | 1 | 0.97109 | -0.55964 | 0.4 | 1 | 1.1 | 0.9
9 | 1 | 0 | 0 | 0 | 0 | 1 | 0.97111 | -0.5592 | 0.4 | 1 | 1.1 | 0.9
108 | 1 | 0.00039993 | 0.00010023 | 0 | 0 | 1 | 0.97108 | -0.55986 | 0.4 | 1 | 1.1 | 0.9
284 | 1 | 0.00019495 | 4.8858e-05 | 0 | 0 | 1 | 0.97111 | -0.55928 | 0.4 | 1 | 1.1 | 0.9
99 | 1 | 0 | 0 | 0 | 0 | 1 | 0.97115 | -0.55837 | 0.4 | 1 | 1.1 | 0.9
109 | 1 | 0.00012443 | 3.1186e-05 | 0 | 0 | 1 | 0.97107 | -0.56003 | 0.4 | 1 | 1.1 | 0.9
110 | 1 | 0.00015803 | 3.9607e-05 | 0 | 0 | 1 | 0.97115 | -0.55843 | 0.4 | 1 | 1.1 | 0.9
96 | 1 | 0 | 0 | 0 | 0 | 1 | 0.97118 | -0.55786 | 0.4 | 1 | 1.1 | 0.9
14 | 1 | 0.0052466 | 0.0013149 | 0 | 0 | 1 | 0.97695 | -0.44303 | 0.4 | 1 | 1.1 | 0.9
15 | 1 | 0 | 0 | 0 | 0 | 1 | 0.97689 | -0.44427 | 0.4 | 1 | 1.1 | 0.9
85 | 1 | 0.0045373 | 0.0011372 | 0 | 0 | 1 | 0.97879 | -0.40699 | 0.4 | 1 | 1.1 | 0.9
18 | 1 | 0.0019699 | 0.0004937 | 0 | 0 | 1 | 0.97682 | -0.44563 | 0.4 | 1 | 1.1 | 0.9
19 | 1 | 0.00080159 | 0.0002009 | 0 | 0 | 1 | 0.97685 | -0.44499 | 0.4 | 1 | 1.1 | 0.9
86 | 1 | 0.0038168 | 0.00095658 | 0 | 0 | 1 | 0.97918 | -0.39928 | 0.4 | 1 | 1.1 | 0.9
16 | 1 | 0.00021137 | 5.2975e-05 | 0 | 0 | 1 | 0.97342 | -0.51291 | 0.4 | 1 | 1.1 | 0.9
17 | 1 | 0.0013955 | 0.00034974 | 0 | 0 | 1 | 0.97342 | -0.51287 | 0.4 | 1 | 1.1 | 0.9
20 | 1 | 0.00082286 | 0.00020623 | 0 | 0 | 1 | 0.97344 | -0.51239 | 0.4 | 1 | 1.1 | 0.9
23 | 1 | 0 | 0 | 0 | 0 | 1 | 0.97351 | -0.51111 | 0.4 | 1 | 1.1 | 0.9
21 | 1 | 0.00030238 | 7.5783e-05 | 0 | 0 | 1 | 0.97354 | -0.51055 | 0.4 | 1 | 1.1 | 0.9
22 | 1 | 0 | 0 | 0 | 0 | 1 | 0.97357 | -0.50982 | 0.4 | 1 | 1.1 | 0.9
280 | 1 | 0.00069909 | 0.00017521 | 0 | 0 | 1 | 0.97409 | -0.49968 | 0.4 | 1 | 1.1 | 0.9
29 | 1 | 0.0014526 | 0.00036405 | 0 | 0 | 1 | 0.97425 | -0.49641 | 0.4 | 1 | 1.1 | 0.9
24 | 1 | 0 | 0 | 0 | 0 | 1 | 0.99259 | -0.14051 | 0.4 | 1 | 1.1 | 0.9
25 | 1 | 0.0003818 | 9.5687e-05 | 0 | 0 | 1 | 0.99255 | -0.14132 | 0.4 | 1 | 1.1 | 0.9
26 | 1 | 0.00039613 | 9.9279e-05 | 0 | 0 | 1 | 0.99267 | -0.13894 | 0.4 | 1 | 1.1 | 0.9
84 | 1 | 0.0011271 | 0.00028247 | 0 | 0 | 1 | 0.9925 | -0.14219 | 0.4 | 1 | 1.1 | 0.9
80 | 1 | 0.00046769 | 0.00011721 | 0 | 0 | 1 | 0.9927 | -0.13836 | 0.4 | 1 | 1.1 | 0.9
155 | 1 | 0.0010447 | 0.00026182 | 0 | 0 | 1 | 0.97651 | -0.4517 | 0.4 | 1 | 1.1 | 0.9
243 | 1 | 0.0049203 | 0.0012332 | 0 | 0 | 1 | 0.97566 | -0.4686 | 0.4 | 1 | 1.1 | 0.9
153 | 1 | 0.0010581 | 0.0002652 | 0 | 0 | 1 | 0.97654 | -0.45113 | 0.4 | 1 | 1.1 | 0.9
81 | 1 | 0 | 0 | 0 | 0 | 1 | 0.99275 | -0.13734 | 0.4 | 1 | 1.1 | 0.9
27 | 1 | 0.00041243 | 0.00010336 | 0 | 0 | 1 | 0.97458 | -0.48998 | 0.4 | 1 | 1.1 | 0.9
28 | 1 | 0 | 0 | 0 | 0 | 1 | 0.97441 | -0.49337 | 0.4 | 1 | 1.1 | 0.9
167 | 1 | 0 | 0 | 0 | 0 | 1 | 0.9756 | -0.46985 | 0.4 | 1 | 1.1 | 0.9
166 | 1 | 0 | 0 | 0 | 0 | 1 | 0.97538 | -0.47404 | 0.4 | 1 | 1.1 | 0.9
32 | 1 | 0.0019887 | 0.00049843 | 0 | 0 | 1 | 0.97494 | -0.4828 | 0.4 | 1 | 1.1 | 0.9
93 | 1 | 9.4527e-05 | 2.3691e-05 | 0 | 0 | 1 | 0.97109 | -0.55967 | 0.4 | 1 | 1.1 | 0.9
94 | 1 | 0 | 0 | 0 | 0 | 1 | 0.97108 | -0.55986 | 0.4 | 1 | 1.1 | 0.9
95 | 1 | 0 | 0 | 0 | 0 | 1 | 0.9711 | -0.55949 | 0.4 | 1 | 1.1 | 0.9
282 | 1 | 0 | 0 | 0 | 0 | 1 | 0.97106 | -0.56019 | 0.4 | 1 | 1.1 | 0.9
97 | 1 | 0 | 0 | 0 | 0 | 1 | 0.97111 | -0.55925 | 0.4 | 1 | 1.1 | 0.9
98 | 1 | 0.00035763 | 8.9629e-05 | 0 | 0 | 1 | 0.97108 | -0.55984 | 0.4 | 1 | 1.1 | 0.9
101 | 1 | 7.6429e-05 | 1.9155e-05 | 0 | 0 | 1 | 0.97113 | -0.55877 | 0.4 | 1 | 1.1 | 0.9
102 | 1 | 7.3002e-05 | 1.8296e-05 | 0 | 0 | 1 | 0.97106 | -0.56009 | 0.4 | 1 | 1.1 | 0.9
103 | 1 | 3.5983e-05 | 9.0181e-06 | 0 | 0 | 1 | 0.97115 | -0.55838 | 0.4 | 1 | 1.1 | 0.9
105 | 1 | 0.00041035 | 0.00010284 | 0 | 0 | 1 | 0.97104 | -0.56059 | 0.4 | 1 | 1.1 | 0.9
106 | 1 | 3.6263e-05 | 9.0884e-06 | 0 | 0 | 1 | 0.97104 | -0.56068 | 0.4 | 1 | 1.1 | 0.9
107 | 1 | 0 | 0 | 0 | 0 | 1 | 0.97103 | -0.5607 | 0.4 | 1 | 1.1 | 0.9
161 | 1 | 0 | 0 | 0 | 0 | 1 | 0.97103 | -0.56075 | 0.4 | 1 | 1.1 | 0.9
159 | 1 | 0.00015317 | 3.8389e-05 | 0 | 0 | 1 | 0.97103 | -0.56078 | 0.4 | 1 | 1.1 | 0.9
160 | 1 | 5.2316e-05 | 1.3112e-05 | 0 | 0 | 1 | 0.97103 | -0.56078 | 0.4 | 1 | 1.1 | 0.9
162 | 1 | 0.00039011 | 9.777e-05 | 0 | 0 | 1 | 0.97102 | -0.561 | 0.4 | 1 | 1.1 | 0.9
283 | 1 | 0.00019161 | 4.8021e-05 | 0 | 0 | 1 | 0.97106 | -0.56027 | 0.4 | 1 | 1.1 | 0.9
165 | 1 | 0.00059543 | 0.00014923 | 0 | 0 | 1 | 0.97495 | -0.48255 | 0.4 | 1 | 1.1 | 0.9
33 | 1 | 0.0010716 | 0.00026856 | 0 | 0 | 1 | 0.9712 | -0.55627 | 0.4 | 1 | 1.1 | 0.9
34 | 1 | 0.0020056 | 0.00050264 | 0 | 0 | 1 | 0.97111 | -0.5579 | 0.4 | 1 | 1.1 | 0.9
35 | 1 | 0.007003 | 0.0017551 | 0 | 0 | 1 | 0.97143 | -0.55168 | 0.4 | 1 | 1.1 | 0.9
36 | 1 | 0 | 0 | 0 | 0 | 1 | 0.97089 | -0.56243 | 0.4 | 1 | 1.1 | 0.9
37 | 1 | 0.0023768 | 0.00059568 | 0 | 0 | 1 | 0.97108 | -0.55854 | 0.4 | 1 | 1.1 | 0.9
262 | 1 | 0.0033926 | 0.00085027 | 0 | 0 | 1 | 0.97323 | -0.516 | 0.4 | 1 | 1.1 | 0.9
38 | 1 | 0.0016726 | 0.0004192 | 0 | 0 | 1 | 0.97086 | -0.56287 | 0.4 | 1 | 1.1 | 0.9
39 | 1 | 0 | 0 | 0 | 0 | 1 | 0.97081 | -0.56385 | 0.4 | 1 | 1.1 | 0.9
261 | 1 | 0.0037547 | 0.00094102 | 0 | 0 | 1 | 0.97355 | -0.50978 | 0.4 | 1 | 1.1 | 0.9
281 | 1 | 0.0014017 | 0.00035131 | 0 | 0 | 1 | 0.9708 | -0.56406 | 0.4 | 1 | 1.1 | 0.9
43 | 1 | 0 | 0 | 0 | 0 | 1 | 0.97062 | -0.56762 | 0.4 | 1 | 1.1 | 0.9
41 | 1 | 0 | 0 | 0 | 0 | 1 | 0.97039 | -0.57227 | 0.4 | 1 | 1.1 | 0.9
40 | 1 | 0.0019638 | 0.00049217 | 0 | 0 | 1 | 0.97025 | -0.57495 | 0.4 | 1 | 1.1 | 0.9
42 | 1 | 0.0016937 | 0.00042449 | 0 | 0 | 1 | 0.97021 | -0.57586 | 0.4 | 1 | 1.1 | 0.9
44 | 1 | 0.0043418 | 0.0010882 | 0 | 0 | 1 | 0.97561 | -0.46939 | 0.4 | 1 | 1.1 | 0.9
45 | 1 | 0.0024574 | 0.00061589 | 0 | 0 | 1 | 0.97567 | -0.46826 | 0.4 | 1 | 1.1 | 0.9
46 | 1 | 0.0022869 | 0.00057314 | 0 | 0 | 1 | 0.97559 | -0.46982 | 0.4 | 1 | 1.1 | 0.9
47 | 1 | 0.0026305 | 0.00065926 | 0 | 0 | 1 | 0.97592 | -0.46328 | 0.4 | 1 | 1.1 | 0.9
48 | 1 | 0.00080363 | 0.00020141 | 0 | 0 | 1 | 0.97555 | -0.47065 | 0.4 | 1 | 1.1 | 0.9
265 | 1 | 0.0053291 | 0.0013356 | 0 | 0 | 1 | 0.97531 | -0.47537 | 0.4 | 1 | 1.1 | 0.9
49 | 1 | 0.0027492 | 0.00068903 | 0 | 0 | 1 | 0.97606 | -0.46059 | 0.4 | 1 | 1.1 | 0.9
50 | 1 | 0.00077183 | 0.00019344 | 0 | 0 | 1 | 0.97554 | -0.47092 | 0.4 | 1 | 1.1 | 0.9
54 | 1 | 0.0022709 | 0.00056913 | 0 | 0 | 1 | 0.97616 | -0.4587 | 0.4 | 1 | 1.1 | 0.9
207 | 1 | 0.00083416 | 0.00020906 | 0 | 0 | 1 | 0.97551 | -0.47141 | 0.4 | 1 | 1.1 | 0.9
52 | 1 | 0.0024167 | 0.00060569 | 0 | 0 | 1 | 0.97641 | -0.45368 | 0.4 | 1 | 1.1 | 0.9
208 | 1 | 0.00075145 | 0.00018833 | 0 | 0 | 1 | 0.97551 | -0.4715 | 0.4 | 1 | 1.1 | 0.9
51 | 1 | 0.0032105 | 0.00080463 | 0 | 0 | 1 | 0.97659 | -0.45006 | 0.4 | 1 | 1.1 | 0.9
53 | 1 | 0.013957 | 0.0034979 | 0 | 0 | 1 | 0.97691 | -0.44392 | 0.4 | 1 | 1.1 | 0.9
55 | 1 | 0.019222 | 0.0048175 | 0 | 0 | 1 | 0.97795 | -0.42351 | 0.4 | 1 | 1.1 | 0.9
56 | 1 | 0 | 0 | 0 | 0 | 1 | 0.97892 | -0.40443 | 0.4 | 1 | 1.1 | 0.9
170 | 1 | 0 | 0 | 0 | 0 | 1 | 0.9793 | -0.39689 | 0.4 | 1 | 1.1 | 0.9
171 | 1 | 0.0031758 | 0.00079592 | 0 | 0 | 1 | 0.97834 | -0.41576 | 0.4 | 1 | 1.1 | 0.9
172 | 1 | 0.0032828 | 0.00082274 | 0 | 0 | 1 | 0.9776 | -0.43031 | 0.4 | 1 | 1.1 | 0.9
173 | 1 | 0.0011881 | 0.00029777 | 0 | 0 | 1 | 0.98 | -0.38326 | 0.4 | 1 | 1.1 | 0.9
174 | 1 | 0.0026803 | 0.00067174 | 0 | 0 | 1 | 0.97819 | -0.41881 | 0.4 | 1 | 1.1 | 0.9
57 | 1 | 0.005622 | 0.001409 | 0 | 0 | 1 | 0.98202 | -0.34383 | 0.4 | 1 | 1.1 | 0.9
58 | 1 | 0.0032793 | 0.00082186 | 0 | 0 | 1 | 0.98196 | -0.34499 | 0.4 | 1 | 1.1 | 0.9
59 | 1 | 0.0027986 | 0.00070141 | 0 | 0 | 1 | 0.98328 | -0.31933 | 0.4 | 1 | 1.1 | 0.9
60 | 1 | 0.0024348 | 0.00061022 | 0 | 0 | 1 | 0.98 | -0.38302 | 0.4 | 1 | 1.1 | 0.9
61 | 1 | 0.0028437 | 0.00071269 | 0 | 0 | 1 | 0.98391 | -0.30718 | 0.4 | 1 | 1.1 | 0.9
62 | 1 | 0 | 0 | 0 | 0 | 1 | 0.97873 | -0.4078 | 0.4 | 1 | 1.1 | 0.9
66 | 1 | 0.0025587 | 0.00064127 | 0 | 0 | 1 | 0.99074 | -0.17621 | 0.4 | 1 | 1.1 | 0.9
67 | 1 | 0.0029751 | 0.00074564 | 0 | 0 | 1 | 0.99085 | -0.17404 | 0.4 | 1 | 1.1 | 0.9
65 | 1 | 0.0026292 | 0.00065894 | 0 | 0 | 1 | 0.9907 | -0.17702 | 0.4 | 1 | 1.1 | 0.9
63 | 1 | 0 | 0 | 0 | 0 | 1 | 0.98458 | -0.29419 | 0.4 | 1 | 1.1 | 0.9
68 | 1 | 0.0029721 | 0.00074489 | 0 | 0 | 1 | 0.97791 | -0.4237 | 0.4 | 1 | 1.1 | 0.9
64 | 1 | 0.0026061 | 0.00065314 | 0 | 0 | 1 | 0.99066 | -0.17781 | 0.4 | 1 | 1.1 | 0.9
124 | 1 | 0.0040686 | 0.0010197 | 0 | 0 | 1 | 0.97105 | -0.55864 | 0.4 | 1 | 1.1 | 0.9
126 | 1 | 0.0041195 | 0.0010324 | 0 | 0 | 1 | 0.97096 | -0.56042 | 0.4 | 1 | 1.1 | 0.9
122 | 1 | 0.0032182 | 0.00080655 | 0 | 0 | 1 | 0.9713 | -0.55384 | 0.4 | 1 | 1.1 | 0.9
168 | 1 | 0.0013656 | 0.00034224 | 0 | 0 | 1 | 0.9845 | -0.29567 | 0.4 | 1 | 1.1 | 0.9
169 | 1 | 0.0034683 | 0.00086923 | 0 | 0 | 1 | 0.9853 | -0.28026 | 0.4 | 1 | 1.1 | 0.9
70 | 1 | 0.0031383 | 0.00078653 | 0 | 0 | 1 | 0.97611 | -0.4589 | 0.4 | 1 | 1.1 | 0.9
69 | 1 | 0 | 0 | 0 | 0 | 1 | 0.97515 | -0.47778 | 0.4 | 1 | 1.1 | 0.9
71 | 1 | 0 | 0 | 0 | 0 | 1 | 0.9737 | -0.50641 | 0.4 | 1 | 1.1 | 0.9
175 | 1 | 0.0045793 | 0.0011477 | 0 | 0 | 1 | 0.97079 | -0.56397 | 0.4 | 1 | 1.1 | 0.9
277 | 1 | 0.0062073 | 0.0015557 | 0 | 0 | 1 | 0.98449 | -0.29601 | 0.4 | 1 | 1.1 | 0.9
274 | 1 | 0.0014438 | 0.00036185 | 0 | 0 | 1 | 0.98534 | -0.27958 | 0.4 | 1 | 1.1 | 0.9
176 | 1 | 0.0025889 | 0.00064883 | 0 | 0 | 1 | 0.99095 | -0.1721 | 0.4 | 1 | 1.1 | 0.9
177 | 1 | 0.0020987 | 0.00052598 | 0 | 0 | 1 | 0.991 | -0.17128 | 0.4 | 1 | 1.1 | 0.9
138 | 1 | 0.0023554 | 0.00059031 | 0 | 0 | 1 | 0.99119 | -0.16746 | 0.4 | 1 | 1.1 | 0.9
178 | 1 | 0.001797 | 0.00045038 | 0 | 0 | 1 | 0.9913 | -0.16532 | 0.4 | 1 | 1.1 | 0.9
242 | 1 | 0.0030531 | 0.00076517 | 0 | 0 | 1 | 0.97317 | -0.51682 | 0.4 | 1 | 1.1 | 0.9
278 | 1 | 0.0054835 | 0.0013743 | 0 | 0 | 1 | 0.97313 | -0.51765 | 0.4 | 1 | 1.1 | 0.9
241 | 1 | 0.002281 | 0.00057168 | 0 | 0 | 1 | 0.97287 | -0.52263 | 0.4 | 1 | 1.1 | 0.9
72 | 1 | 0.0033393 | 0.00083692 | 0 | 0 | 1 | 0.98001 | -0.38286 | 0.4 | 1 | 1.1 | 0.9
73 | 1 | 0.0024996 | 0.00062646 | 0 | 0 | 1 | 0.97689 | -0.44364 | 0.4 | 1 | 1.1 | 0.9
74 | 1 | 0.0026261 | 0.00065816 | 0 | 0 | 1 | 0.98156 | -0.35266 | 0.4 | 1 | 1.1 | 0.9
75 | 1 | 0.0031209 | 0.00078217 | 0 | 0 | 1 | 0.97651 | -0.4511 | 0.4 | 1 | 1.1 | 0.9
76 | 1 | 0 | 0 | 0 | 0 | 1 | 0.98183 | -0.34731 | 0.4 | 1 | 1.1 | 0.9
143 | 1 | 0.0012197 | 0.00030568 | 0 | 0 | 1 | 0.98486 | -0.28894 | 0.4 | 1 | 1.1 | 0.9
144 | 1 | 0.0012729 | 0.00031902 | 0 | 0 | 1 | 0.98486 | -0.28881 | 0.4 | 1 | 1.1 | 0.9
77 | 1 | 0.0028514 | 0.00071464 | 0 | 0 | 1 | 0.97577 | -0.46573 | 0.4 | 1 | 1.1 | 0.9
196 | 1 | 0.0021425 | 0.00053697 | 0 | 0 | 1 | 0.98501 | -0.28588 | 0.4 | 1 | 1.1 | 0.9
197 | 1 | 0.001399 | 0.00035062 | 0 | 0 | 1 | 0.98496 | -0.28688 | 0.4 | 1 | 1.1 | 0.9
195 | 1 | 0.0010091 | 0.00025291 | 0 | 0 | 1 | 0.98514 | -0.28346 | 0.4 | 1 | 1.1 | 0.9
78 | 1 | 0.002214 | 0.00055488 | 0 | 0 | 1 | 0.98343 | -0.31626 | 0.4 | 1 | 1.1 | 0.9
79 | 1 | 0.002868 | 0.00071878 | 0 | 0 | 1 | 0.98108 | -0.36205 | 0.4 | 1 | 1.1 | 0.9
149 | 1 | 0.0028226 | 0.00070742 | 0 | 0 | 1 | 0.97778 | -0.42686 | 0.4 | 1 | 1.1 | 0.9
206 | 1 | 0.0030185 | 0.0007565 | 0 | 0 | 1 | 0.97791 | -0.42417 | 0.4 | 1 | 1.1 | 0.9
148 | 1 | 0.0025854 | 0.00064797 | 0 | 0 | 1 | 0.97751 | -0.43217 | 0.4 | 1 | 1.1 | 0.9
128 | 1 | 0.0033002 | 0.0008271 | 0 | 0 | 1 | 0.97552 | -0.47058 | 0.4 | 1 | 1.1 | 0.9
137 | 1 | 0.0025792 | 0.00064642 | 0 | 0 | 1 | 0.98686 | -0.25007 | 0.4 | 1 | 1.1 | 0.9
139 | 1 | 0.0016496 | 0.00041342 | 0 | 0 | 1 | 0.98621 | -0.26263 | 0.4 | 1 | 1.1 | 0.9
136 | 1 | 0.0032877 | 0.00082398 | 0 | 0 | 1 | 0.98897 | -0.20953 | 0.4 | 1 | 1.1 | 0.9
90 | 1 | 0.0024809 | 0.00062176 | 0 | 0 | 1 | 0.98528 | -0.2806 | 0.4 | 1 | 1.1 | 0.9
88 | 1 | 0.0015354 | 0.0003848 | 0 | 0 | 1 | 0.98037 | -0.3759 | 0.4 | 1 | 1.1 | 0.9
117 | 1 | 0.0021192 | 0.00053112 | 0 | 0 | 1 | 0.9748 | -0.48469 | 0.4 | 1 | 1.1 | 0.9
118 | 1 | 0.0024892 | 0.00062384 | 0 | 0 | 1 | 0.98708 | -0.24591 | 0.4 | 1 | 1.1 | 0.9
147 | 1 | 0.002332 | 0.00058445 | 0 | 0 | 1 | 0.97737 | -0.43485 | 0.4 | 1 | 1.1 | 0.9
146 | 1 | 0.0018913 | 0.00047402 | 0 | 0 | 1 | 0.97725 | -0.4372 | 0.4 | 1 | 1.1 | 0.9
87 | 1 | 0.0034471 | 0.00086393 | 0 | 0 | 1 | 0.97971 | -0.38881 | 0.4 | 1 | 1.1 | 0.9
82 | 1 | 0.0018754 | 0.00047003 | 0 | 0 | 1 | 0.99299 | -0.13282 | 0.4 | 1 | 1.1 | 0.9
83 | 1 | 0.0026352 | 0.00066044 | 0 | 0 | 1 | 0.99181 | -0.15521 | 0.4 | 1 | 1.1 | 0.9
209 | 1 | 0 | 0 | 0 | 0 | 1 | 0.99344 | -0.12426 | 0.4 | 1 | 1.1 | 0.9
120 | 1 | 0.0033815 | 0.00084748 | 0 | 0 | 1 | 0.99018 | -0.18647 | 0.4 | 1 | 1.1 | 0.9
150 | 1 | 0.0013269 | 0.00033256 | 0 | 0 | 1 | 0.97659 | -0.45014 | 0.4 | 1 | 1.1 | 0.9
151 | 1 | 0.0010539 | 0.00026414 | 0 | 0 | 1 | 0.97656 | -0.45083 | 0.4 | 1 | 1.1 | 0.9
152 | 1 | 0.0010889 | 0.00027291 | 0 | 0 | 1 | 0.97669 | -0.44834 | 0.4 | 1 | 1.1 | 0.9
210 | 1 | 0.0012796 | 0.0003207 | 0 | 0 | 1 | 0.9934 | -0.12509 | 0.4 | 1 | 1.1 | 0.9
211 | 1 | 0.001798 | 0.00045063 | 0 | 0 | 1 | 0.99388 | -0.11593 | 0.4 | 1 | 1.1 | 0.9
154 | 1 | 0.00066634 | 0.000167 | 0 | 0 | 1 | 0.97675 | -0.44712 | 0.4 | 1 | 1.1 | 0.9
89 | 1 | 0.0010182 | 0.00025518 | 0 | 0 | 1 | 0.97665 | -0.44903 | 0.4 | 1 | 1.1 | 0.9
119 | 1 | 0.0017355 | 0.00043496 | 0 | 0 | 1 | 0.98902 | -0.20862 | 0.4 | 1 | 1.1 | 0.9
183 | 1 | 0.0044911 | 0.0011256 | 0 | 0 | 1 | 0.99296 | -0.1332 | 0.4 | 1 | 1.1 | 0.9
145 | 1 | 0.001179 | 0.00029548 | 0 | 0 | 1 | 0.98487 | -0.28866 | 0.4 | 1 | 1.1 | 0.9
142 | 1 | 0.0022473 | 0.00056322 | 0 | 0 | 1 | 0.97718 | -0.43852 | 0.4 | 1 | 1.1 | 0.9
134 | 1 | 0.0017027 | 0.00042675 | 0 | 0 | 1 | 0.97715 | -0.43927 | 0.4 | 1 | 1.1 | 0.9
111 | 1 | 0.0017846 | 0.00044727 | 0 | 0 | 1 | 0.97337 | -0.51281 | 0.4 | 1 | 1.1 | 0.9
112 | 1 | 0.0035597 | 0.00089215 | 0 | 0 | 1 | 0.97317 | -0.51674 | 0.4 | 1 | 1.1 | 0.9
113 | 1 | 0.0031126 | 0.00078009 | 0 | 0 | 1 | 0.97392 | -0.50209 | 0.4 | 1 | 1.1 | 0.9
114 | 1 | 0.0015517 | 0.0003889 | 0 | 0 | 1 | 0.97262 | -0.52765 | 0.4 | 1 | 1.1 | 0.9
115 | 1 | 0.0037558 | 0.0009413 | 0 | 0 | 1 | 0.97449 | -0.49087 | 0.4 | 1 | 1.1 | 0.9
116 | 1 | 0.004355 | 0.0010915 | 0 | 0 | 1 | 0.97239 | -0.53221 | 0.4 | 1 | 1.1 | 0.9
127 | 1 | 0.00050974 | 0.00012775 | 0 | 0 | 1 | 0.97232 | -0.53367 | 0.4 | 1 | 1.1 | 0.9
125 | 1 | 0.0014829 | 0.00037164 | 0 | 0 | 1 | 0.97195 | -0.54083 | 0.4 | 1 | 1.1 | 0.9
132 | 1 | 0.0020402 | 0.00051131 | 0 | 0 | 1 | 0.97715 | -0.43928 | 0.4 | 1 | 1.1 | 0.9
130 | 1 | 0.0020418 | 0.00051172 | 0 | 0 | 1 | 0.97699 | -0.44239 | 0.4 | 1 | 1.1 | 0.9
129 | 1 | 0.00059549 | 0.00014924 | 0 | 0 | 1 | 0.97698 | -0.44243 | 0.4 | 1 | 1.1 | 0.9
131 | 1 | 0.00063183 | 0.00015835 | 0 | 0 | 1 | 0.97693 | -0.44353 | 0.4 | 1 | 1.1 | 0.9
121 | 1 | 0.0031307 | 0.00078462 | 0 | 0 | 1 | 0.97134 | -0.55294 | 0.4 | 1 | 1.1 | 0.9
123 | 1 | 0.0031946 | 0.00080065 | 0 | 0 | 1 | 0.97175 | -0.54479 | 0.4 | 1 | 1.1 | 0.9
133 | 1 | 0.0011115 | 0.00027856 | 0 | 0 | 1 | 0.97693 | -0.44354 | 0.4 | 1 | 1.1 | 0.9
135 | 1 | 0.00086474 | 0.00021672 | 0 | 0 | 1 | 0.97676 | -0.4468 | 0.4 | 1 | 1.1 | 0.9
213 | 1 | 0.0018443 | 0.00046223 | 0 | 0 | 1 | 0.99408 | -0.11202 | 0.4 | 1 | 1.1 | 0.9
215 | 1 | 0.0018192 | 0.00045594 | 0 | 0 | 1 | 0.99472 | -0.099885 | 0.4 | 1 | 1.1 | 0.9
216 | 1 | 0.0016072 | 0.00040281 | 0 | 0 | 1 | 0.99498 | -0.094969 | 0.4 | 1 | 1.1 | 0.9
182 | 1 | 0.0025515 | 0.00063946 | 0 | 0 | 1 | 0.99214 | -0.14917 | 0.4 | 1 | 1.1 | 0.9
181 | 1 | 0.0012597 | 0.0003157 | 0 | 0 | 1 | 0.9919 | -0.15386 | 0.4 | 1 | 1.1 | 0.9
184 | 1 | 0.0025849 | 0.00064783 | 0 | 0 | 1 | 0.995 | -0.094362 | 0.4 | 1 | 1.1 | 0.9
140 | 1 | 0 | 0 | 0 | 0 | 1 | 0.98522 | -0.28183 | 0.4 | 1 | 1.1 | 0.9
141 | 1 | 0.00339 | 0.0008496 | 0 | 0 | 1 | 0.98618 | -0.26336 | 0.4 | 1 | 1.1 | 0.9
185 | 1 | 0.0051435 | 0.0012891 | 0 | 0 | 1 | 0.99586 | -0.078197 | 0.4 | 1 | 1.1 | 0.9
186 | 1 | 0.0025396 | 0.00063648 | 0 | 0 | 1 | 0.99666 | -0.063019 | 0.4 | 1 | 1.1 | 0.9
187 | 1 | 0.0025622 | 0.00064216 | 0 | 0 | 1 | 0.99809 | -0.036048 | 0.4 | 1 | 1.1 | 0.9
179 | 1 | 0.0032902 | 0.00082461 | 0 | 0 | 1 | 0.99148 | -0.1619 | 0.4 | 1 | 1.1 | 0.9
180 | 1 | 0.0022833 | 0.00057226 | 0 | 0 | 1 | 0.99184 | -0.155 | 0.4 | 1 | 1.1 | 0.9
192 | 1 | 0.0048272 | 0.0012098 | 0 | 0 | 1 | 0.98465 | -0.2929 | 0.4 | 1 | 1.1 | 0.9
193 | 1 | 0.0010632 | 0.00026647 | 0 | 0 | 1 | 0.98519 | -0.28239 | 0.4 | 1 | 1.1 | 0.9
194 | 1 | 0.0019793 | 0.00049606 | 0 | 0 | 1 | 0.98574 | -0.27174 | 0.4 | 1 | 1.1 | 0.9
198 | 1 | 0.0029825 | 0.00074749 | 0 | 0 | 1 | 0.98461 | -0.29372 | 0.4 | 1 | 1.1 | 0.9
268 | 1 | 0.0015191 | 0.00038073 | 0 | 0 | 1 | 0.98572 | -0.27213 | 0.4 | 1 | 1.1 | 0.9
217 | 1 | 0.0019614 | 0.00049157 | 0 | 0 | 1 | 0.99589 | -0.077779 | 0.4 | 1 | 1.1 | 0.9
191 | 1 | 0.0020403 | 0.00051135 | 0 | 0 | 1 | 0.9986 | -0.026394 | 0.4 | 1 | 1.1 | 0.9
199 | 1 | 0.0021209 | 0.00053156 | 0 | 0 | 1 | 0.99846 | -0.029008 | 0.4 | 1 | 1.1 | 0.9
190 | 1 | 0.0041016 | 0.0010279 | 0 | 0 | 1 | 0.9994 | -0.011298 | 0.4 | 1 | 1.1 | 0.9
200 | 1 | 0.0020296 | 0.00050866 | 0 | 0 | 1 | 0.9978 | -0.041552 | 0.4 | 1 | 1.1 | 0.9
221 | 1 | 0.001907 | 0.00047794 | 0 | 0 | 1 | 0.99761 | -0.045158 | 0.4 | 1 | 1.1 | 0.9
201 | 1 | 0.0014657 | 0.00036734 | 0 | 0 | 1 | 0.98488 | -0.28843 | 0.4 | 1 | 1.1 | 0.9
189 | 3 | 0.0035127 | 0.00088036 | 0 | 0 | 1 | 1 | 0 | 0.4 | 1 | 1.1 | 0.9
218 | 1 | 0.0022335 | 0.00055978 | 0 | 0 | 1 | 0.99612 | -0.073363 | 0.4 | 1 | 1.1 | 0.9
219 | 1 | 0.0021736 | 0.00054477 | 0 | 0 | 1 | 0.99676 | -0.061247 | 0.4 | 1 | 1.1 | 0.9
220 | 1 | 0.0019054 | 0.00047755 | 0 | 0 | 1 | 0.99699 | -0.056929 | 0.4 | 1 | 1.1 | 0.9
212 | 1 | 0.0012295 | 0.00030813 | 0 | 0 | 1 | 0.99338 | -0.12536 | 0.4 | 1 | 1.1 | 0.9
214 | 1 | 0.0011952 | 0.00029954 | 0 | 0 | 1 | 0.99337 | -0.12557 | 0.4 | 1 | 1.1 | 0.9
273 | 1 | 0.0016598 | 0.00041599 | 0 | 0 | 1 | 0.98535 | -0.27928 | 0.4 | 1 | 1.1 | 0.9
244 | 1 | 0.0012541 | 0.00031431 | 0 | 0 | 1 | 0.97754 | -0.43135 | 0.4 | 1 | 1.1 | 0.9
202 | 1 | 0.0012085 | 0.00030288 | 0 | 0 | 1 | 0.98066 | -0.37044 | 0.4 | 1 | 1.1 | 0.9
258 | 1 | 0.0011951 | 0.00029951 | 0 | 0 | 1 | 0.97752 | -0.43173 | 0.4 | 1 | 1.1 | 0.9
203 | 1 | 0.0014189 | 0.00035561 | 0 | 0 | 1 | 0.98347 | -0.31582 | 0.4 | 1 | 1.1 | 0.9
188 | 1 | 0.0028709 | 0.00071953 | 0 | 0 | 1 | 0.99833 | -0.031399 | 0.4 | 1 | 1.1 | 0.9
267 | 1 | 0.0015086 | 0.00037808 | 0 | 0 | 1 | 0.98459 | -0.29407 | 0.4 | 1 | 1.1 | 0.9
269 | 1 | 0.0032297 | 0.00080943 | 0 | 0 | 1 | 0.98571 | -0.27237 | 0.4 | 1 | 1.1 | 0.9
266 | 1 | 0.0016293 | 0.00040835 | 0 | 0 | 1 | 0.98454 | -0.29495 | 0.4 | 1 | 1.1 | 0.9
204 | 1 | 0.0078882 | 0.001977 | 0 | 0 | 1 | 0.98417 | -0.30214 | 0.4 | 1 | 1.1 | 0.9
205 | 1 | 0.0032965 | 0.00082619 | 0 | 0 | 1 | 0.98438 | -0.29803 | 0.4 | 1 | 1.1 | 0.9
245 | 1 | 0.0015928 | 0.00039918 | 0 | 0 | 1 | 0.98449 | -0.29588 | 0.4 | 1 | 1.1 | 0.9
222 | 1 | 0.0013574 | 0.00034019 | 0 | 0 | 1 | 0.9708 | -0.5636 | 0.4 | 1 | 1.1 | 0.9
223 | 1 | 0.0012566 | 0.00031494 | 0 | 0 | 1 | 0.97091 | -0.56147 | 0.4 | 1 | 1.1 | 0.9
224 | 1 | 0.0023982 | 0.00060105 | 0 | 0 | 1 | 0.97075 | -0.56452 | 0.4 | 1 | 1.1 | 0.9
225 | 1 | 0.0015061 | 0.00037746 | 0 | 0 | 1 | 0.9711 | -0.55774 | 0.4 | 1 | 1.1 | 0.9
226 | 1 | 0.0014461 | 0.00036243 | 0 | 0 | 1 | 0.97075 | -0.56464 | 0.4 | 1 | 1.1 | 0.9
227 | 1 | 0.0022797 | 0.00057135 | 0 | 0 | 1 | 0.97113 | -0.55716 | 0.4 | 1 | 1.1 | 0.9
228 | 1 | 0.0015242 | 0.00038201 | 0 | 0 | 1 | 0.97074 | -0.56489 | 0.4 | 1 | 1.1 | 0.9
229 | 1 | 0.0015002 | 0.00037598 | 0 | 0 | 1 | 0.97114 | -0.55698 | 0.4 | 1 | 1.1 | 0.9
230 | 1 | 0.0028239 | 0.00070774 | 0 | 0 | 1 | 0.9707 | -0.56569 | 0.4 | 1 | 1.1 | 0.9
232 | 1 | 0.002009 | 0.0005035 | 0 | 0 | 1 | 0.9713 | -0.55377 | 0.4 | 1 | 1.1 | 0.9
231 | 1 | 0.0030486 | 0.00076404 | 0 | 0 | 1 | 0.97068 | -0.56601 | 0.4 | 1 | 1.1 | 0.9
233 | 1 | 0.0021331 | 0.00053461 | 0 | 0 | 1 | 0.97182 | -0.54341 | 0.4 | 1 | 1.1 | 0.9
234 | 1 | 0.0015269 | 0.00038269 | 0 | 0 | 1 | 0.97198 | -0.54025 | 0.4 | 1 | 1.1 | 0.9
235 | 1 | 0.0014462 | 0.00036245 | 0 | 0 | 1 | 0.97202 | -0.53941 | 0.4 | 1 | 1.1 | 0.9
240 | 1 | 0.0023973 | 0.00060082 | 0 | 0 | 1 | 0.97204 | -0.53907 | 0.4 | 1 | 1.1 | 0.9
238 | 1 | 0.0012567 | 0.00031495 | 0 | 0 | 1 | 0.9724 | -0.53189 | 0.4 | 1 | 1.1 | 0.9
236 | 1 | 0.0020783 | 0.00052088 | 0 | 0 | 1 | 0.97263 | -0.52737 | 0.4 | 1 | 1.1 | 0.9
237 | 1 | 0.002292 | 0.00057442 | 0 | 0 | 1 | 0.97282 | -0.52363 | 0.4 | 1 | 1.1 | 0.9
239 | 1 | 0.0034649 | 0.0008684 | 0 | 0 | 1 | 0.97283 | -0.52351 | 0.4 | 1 | 1.1 | 0.9
259 | 1 | 0.0013154 | 0.00032967 | 0 | 0 | 1 | 0.97752 | -0.43184 | 0.4 | 1 | 1.1 | 0.9
246 | 1 | 0.014137 | 0.003543 | 0 | 0 | 1 | 0.97593 | -0.4631 | 0.4 | 1 | 1.1 | 0.9
247 | 1 | 0.0028596 | 0.00071667 | 0 | 0 | 1 | 0.97617 | -0.45829 | 0.4 | 1 | 1.1 | 0.9
248 | 1 | 0.014924 | 0.0037403 | 0 | 0 | 1 | 0.97584 | -0.46492 | 0.4 | 1 | 1.1 | 0.9
249 | 1 | 0.0012554 | 0.00031463 | 0 | 0 | 1 | 0.97618 | -0.45818 | 0.4 | 1 | 1.1 | 0.9
250 | 1 | 0.0012326 | 0.00030891 | 0 | 0 | 1 | 0.97618 | -0.45811 | 0.4 | 1 | 1.1 | 0.9
260 | 1 | 0.0029104 | 0.00072941 | 0 | 0 | 1 | 0.97534 | -0.47461 | 0.4 | 1 | 1.1 | 0.9
257 | 1 | 0.0012181 | 0.00030528 | 0 | 0 | 1 | 0.97665 | -0.44896 | 0.4 | 1 | 1.1 | 0.9
255 | 1 | 0.0012592 | 0.00031559 | 0 | 0 | 1 | 0.97666 | -0.4488 | 0.4 | 1 | 1.1 | 0.9
251 | 1 | 0.0028287 | 0.00070894 | 0 | 0 | 1 | 0.97666 | -0.44862 | 0.4 | 1 | 1.1 | 0.9
252 | 1 | 0.0027654 | 0.00069307 | 0 | 0 | 1 | 0.97667 | -0.44842 | 0.4 | 1 | 1.1 | 0.9
253 | 1 | 0.0012621 | 0.00031632 | 0 | 0 | 1 | 0.97666 | -0.44869 | 0.4 | 1 | 1.1 | 0.9
254 | 1 | 0.0012403 | 0.00031085 | 0 | 0 | 1 | 0.97668 | -0.44824 | 0.4 | 1 | 1.1 | 0.9
256 | 1 | 0.0028931 | 0.00072508 | 0 | 0 | 1 | 0.97748 | -0.43267 | 0.4 | 1 | 1.1 | 0.9
270 | 1 | 0.0016574 | 0.00041538 | 0 | 0 | 1 | 0.98567 | -0.27315 | 0.4 | 1 | 1.1 | 0.9
271 | 1 | 0.0014058 | 0.00035232 | 0 | 0 | 1 | 0.98565 | -0.27351 | 0.4 | 1 | 1.1 | 0.9
272 | 1 | 0.0033181 | 0.00083159 | 0 | 0 | 1 | 0.98563 | -0.27386 | 0.4 | 1 | 1.1 | 0.9
276 | 1 | 0.0013184 | 0.00033042 | 0 | 0 | 1 | 0.9856 | -0.27439 | 0.4 | 1 | 1.1 | 0.9
275 | 1 | 0.0015132 | 0.00037924 | 0 | 0 | 1 | 0.98558 | -0.27484 | 0.4 | 1 | 1.1 | 0.9

## generator_data
GEN_BUS | PG | QG | QMAX | QMIN | VG | MBASE | GEN_STATUS | PMAX | PMIN
189 | 0.56341 | 0.14511 | 10 | -10 | 1 | 100 | 1 | 10 | 0

## branch_data
F_BUS | T_BUS | BR_R | BR_X | BR_B | RATE_A | RATE_B | RATE_C | TAP | SHIFT | BR_STATUS | ANGMIN | ANGMAX | P_in | Q_in | P_out | Q_out
1 | 10 | 9.6592 | 6.1819 | 1.622e-08 | 0 | 0 | 0 | 0 | 0 | 1 | -90 | 90 | 0.0046552 | 0.0011527 | -0.0046529 | -0.0011527
1 | 158 | 11.3566 | 7.2682 | 1.9071e-08 | 0 | 0 | 0 | 0 | 0 | 1 | -90 | 90 | -0.0048038 | -0.0011899 | 0.0048067 | 0.00119
10 | 5 | 3.2781 | 2.098 | 5.5048e-09 | 0 | 0 | 0 | 0 | 0 | 1 | -90 | 90 | 0.0044585 | 0.001104 | -0.0044578 | -0.001104
158 | 157 | 5.5279 | 3.5379 | 9.2829e-09 | 0 | 0 | 0 | 0 | 0 | 1 | -90 | 90 | -0.0048067 | -0.00119 | 0.0048082 | 0.00119
5 | 12 | 3.1864 | 2.0393 | 5.3508e-09 | 0 | 0 | 0 | 0 | 0 | 1 | -90 | 90 | 0.00055586 | 0.00013837 | -0.00055585 | -0.00013887
5 | 3 | 4.6047 | 2.947 | 7.7325e-09 | 0 | 0 | 0 | 0 | 0 | 1 | -90 | 90 | 0.0039019 | 0.00096565 | -0.0039011 | -0.00096588
156 | 157 | 3.2437 | 2.076 | 5.447e-09 | 0 | 0 | 0 | 0 | 0 | 1 | -90 | 90 | 0.0051082 | 0.001265 | -0.0051072 | -0.001265
156 | 163 | 17.8317 | 11.4123 | 5.9889e-08 | 0 | 0 | 0 | 0 | 0 | 1 | -90 | 90 | -0.0051459 | -0.0012745 | 0.0051512 | 0.0012722
163 | 164 | 0.45767 | 0.29291 | 3.0742e-09 | 0 | 0 | 0 | 0 | 0 | 1 | -90 | 90 | -0.0098487 | -0.0024496 | 0.0098492 | 0.0024496
164 | 31 | 1.9643 | 1.2571 | 1.3194e-08 | 0 | 0 | 0 | 0 | 0 | 1 | -90 | 90 | -0.010883 | -0.0027086 | 0.010885 | 0.002709
2 | 3 | 0.58105 | 0.37187 | 9.7574e-10 | 0 | 0 | 0 | 0 | 0 | 1 | -90 | 90 | -0.00018255 | -4.5756e-05 | 0.00018255 | 4.5664e-05
3 | 4 | 3.1873 | 2.0398 | 5.3523e-09 | 0 | 0 | 0 | 0 | 0 | 1 | -90 | 90 | 0.0037186 | 0.00092021 | -0.0037181 | -0.0009204
4 | 91 | 1.7328 | 1.109 | 2.9099e-09 | 0 | 0 | 0 | 0 | 0 | 1 | -90 | 90 | 0.0014453 | 0.0003568 | -0.0014452 | -0.00035704
4 | 92 | 1.3976 | 0.8945 | 2.347e-09 | 0 | 0 | 0 | 0 | 0 | 1 | -90 | 90 | 0.0022728 | 0.00056361 | -0.0022727 | -0.00056378
91 | 100 | 1.9399 | 1.2415 | 3.2576e-09 | 0 | 0 | 0 | 0 | 0 | 1 | -90 | 90 | 0.0013841 | 0.00034172 | -0.001384 | -0.000342
92 | 104 | 2.9406 | 1.882 | 4.9381e-09 | 0 | 0 | 0 | 0 | 0 | 1 | -90 | 90 | 0.0021945 | 0.00054417 | -0.0021944 | -0.00054454
12 | 13 | 2.8296 | 1.8109 | 4.7516e-09 | 0 | 0 | 0 | 0 | 0 | 1 | -90 | 90 | 0.00014963 | 3.7054e-05 | -0.00014962 | -3.7502e-05
100 | 96 | 3.404 | 2.1786 | 5.7163e-09 | 0 | 0 | 0 | 0 | 0 | 1 | -90 | 90 | 0.0010672 | 0.00026258 | -0.0010671 | -0.00026309
104 | 103 | 0.74594 | 0.4774 | 1.2526e-09 | 0 | 0 | 0 | 0 | 0 | 1 | -90 | 90 | 0.0018715 | 0.00046362 | -0.0018715 | -0.00046372
30 | 31 | 6.9123 | 4.4239 | 1.1608e-08 | 0 | 0 | 0 | 0 | 0 | 1 | -90 | 90 | -0.003728 | -0.00093438 | 0.0037291 | 0.00093396
31 | 32 | 0.17179 | 0.10995 | 1.1539e-09 | 0 | 0 | 0 | 0 | 0 | 1 | -90 | 90 | -0.014614 | -0.0036429 | 0.014615 | 0.0036431
6 | 7 | 4.8893 | 3.1292 | 8.2104e-09 | 0 | 0 | 0 | 0 | 0 | 1 | -90 | 90 | -0.00018972 | -4.7553e-05 | 0.00018972 | 4.678e-05
7 | 8 | 3.7208 | 2.3813 | 6.2482e-09 | 0 | 0 | 0 | 0 | 0 | 1 | -90 | 90 | -0.00018972 | -4.678e-05 | 0.00018973 | 4.6191e-05
8 | 9 | 2.6058 | 1.6677 | 4.3758e-09 | 0 | 0 | 0 | 0 | 0 | 1 | -90 | 90 | -0.00071407 | -0.00017643 | 0.00071409 | 0.00017603
8 | 108 | 1.7292 | 1.1067 | 2.9037e-09 | 0 | 0 | 0 | 0 | 0 | 1 | -90 | 90 | 0.00052435 | 0.00013024 | -0.00052434 | -0.00013051
9 | 284 | 1.7366 | 1.1114 | 2.9162e-09 | 0 | 0 | 0 | 0 | 0 | 1 | -90 | 90 | 0.00019494 | 4.8586e-05 | -0.00019494 | -4.8861e-05
9 | 99 | 3.8152 | 2.4417 | 6.4067e-09 | 0 | 0 | 0 | 0 | 0 | 1 | -90 | 90 | -0.00090903 | -0.00022461 | 0.00090906 | 0.00022403
108 | 109 | 5.7737 | 3.6951 | 9.6955e-09 | 0 | 0 | 0 | 0 | 0 | 1 | -90 | 90 | 0.00012443 | 3.0274e-05 | -0.00012443 | -3.1187e-05
99 | 110 | 1.5961 | 1.0215 | 2.6803e-09 | 0 | 0 | 0 | 0 | 0 | 1 | -90 | 90 | 0.00015803 | 3.9356e-05 | -0.00015803 | -3.9609e-05
99 | 96 | 1.978 | 1.2659 | 3.3217e-09 | 0 | 0 | 0 | 0 | 0 | 1 | -90 | 90 | -0.0010671 | -0.00026339 | 0.0010671 | 0.00026309
14 | 15 | 1.924 | 1.2314 | 3.2309e-09 | 0 | 0 | 0 | 0 | 0 | 1 | -90 | 90 | 0.0027717 | 0.00069343 | -0.0027716 | -0.00069363
14 | 85 | 19.2453 | 12.317 | 3.2318e-08 | 0 | 0 | 0 | 0 | 0 | 1 | -90 | 90 | -0.0080183 | -0.0020084 | 0.008032 | 0.0020141
15 | 18 | 2.9391 | 1.881 | 4.9355e-09 | 0 | 0 | 0 | 0 | 0 | 1 | -90 | 90 | 0.00197 | 0.00049332 | -0.0019698 | -0.00049371
15 | 19 | 3.8063 | 2.436 | 6.3918e-09 | 0 | 0 | 0 | 0 | 0 | 1 | -90 | 90 | 0.00080161 | 0.00020031 | -0.00080158 | -0.0002009
85 | 86 | 2.6352 | 1.6865 | 4.4252e-09 | 0 | 0 | 0 | 0 | 0 | 1 | -90 | 90 | -0.012569 | -0.0031513 | 0.012574 | 0.0031538
86 | 87 | 2.7488 | 1.7592 | 4.616e-09 | 0 | 0 | 0 | 0 | 0 | 1 | -90 | 90 | -0.016391 | -0.0041104 | 0.016399 | 0.0041152
16 | 17 | 0.85867 | 0.54955 | 1.4419e-09 | 0 | 0 | 0 | 0 | 0 | 1 | -90 | 90 | -0.00021137 | -5.2977e-05 | 0.00021137 | 5.2841e-05
17 | 20 | 1.244 | 0.79617 | 2.0891e-09 | 0 | 0 | 0 | 0 | 0 | 1 | -90 | 90 | -0.0016068 | -0.0004026 | 0.0016069 | 0.00040242
20 | 23 | 2.2453 | 1.437 | 3.7704e-09 | 0 | 0 | 0 | 0 | 0 | 1 | -90 | 90 | -0.0024297 | -0.00060866 | 0.0024298 | 0.00060839
23 | 21 | 0.98447 | 0.63006 | 1.6532e-09 | 0 | 0 | 0 | 0 | 0 | 1 | -90 | 90 | -0.0024298 | -0.00060839 | 0.0024299 | 0.00060828
21 | 22 | 1.1327 | 0.72493 | 1.9021e-09 | 0 | 0 | 0 | 0 | 0 | 1 | -90 | 90 | -0.0027323 | -0.00068407 | 0.0027324 | 0.00068395
22 | 280 | 15.7343 | 10.0699 | 2.6422e-08 | 0 | 0 | 0 | 0 | 0 | 1 | -90 | 90 | -0.0027324 | -0.00068395 | 0.0027337 | 0.00068228
280 | 29 | 4.052 | 2.5933 | 6.8043e-09 | 0 | 0 | 0 | 0 | 0 | 1 | -90 | 90 | -0.0034328 | -0.0008575 | 0.0034333 | 0.00085719
29 | 28 | 2.6422 | 1.691 | 4.4369e-09 | 0 | 0 | 0 | 0 | 0 | 1 | -90 | 90 | -0.0048858 | -0.0012212 | 0.0048865 | 0.0012213
24 | 25 | 2.3791 | 1.5226 | 3.9952e-09 | 0 | 0 | 0 | 0 | 0 | 1 | -90 | 90 | 0.001509 | 0.00037727 | -0.0015089 | -0.00037763
24 | 26 | 4.5833 | 2.9333 | 7.6967e-09 | 0 | 0 | 0 | 0 | 0 | 1 | -90 | 90 | -0.001509 | -0.00037727 | 0.0015091 | 0.00037659
25 | 84 | 3.4026 | 2.1776 | 5.7138e-09 | 0 | 0 | 0 | 0 | 0 | 1 | -90 | 90 | 0.0011271 | 0.00028194 | -0.0011271 | -0.00028247
26 | 80 | 1.3427 | 0.85931 | 2.2547e-09 | 0 | 0 | 0 | 0 | 0 | 1 | -90 | 90 | -0.0019052 | -0.00047587 | 0.0019053 | 0.00047568
80 | 81 | 1.8819 | 1.2044 | 3.1602e-09 | 0 | 0 | 0 | 0 | 0 | 1 | -90 | 90 | -0.002373 | -0.00059289 | 0.0023731 | 0.00059265
155 | 243 | 2.6252 | 1.6802 | 1.7634e-08 | 0 | 0 | 0 | 0 | 0 | 1 | -90 | 90 | 0.027458 | 0.0068671 | -0.027436 | -0.0068547
155 | 153 | 0.08449 | 0.054074 | 5.6753e-10 | 0 | 0 | 0 | 0 | 0 | 1 | -90 | 90 | -0.028502 | -0.0071289 | 0.028503 | 0.0071294
243 | 167 | 0.23645 | 0.15132 | 1.5882e-09 | 0 | 0 | 0 | 0 | 0 | 1 | -90 | 90 | 0.022515 | 0.0056215 | -0.022514 | -0.0056208
153 | 151 | 0.044236 | 0.028311 | 2.9713e-10 | 0 | 0 | 0 | 0 | 0 | 1 | -90 | 90 | -0.029561 | -0.0073946 | 0.029562 | 0.0073948
81 | 82 | 0.19248 | 0.12319 | 1.2929e-09 | 0 | 0 | 0 | 0 | 0 | 1 | -90 | 90 | -0.1053 | -0.026957 | 0.10533 | 0.026972
81 | 83 | 0.77709 | 0.49734 | 2.6099e-09 | 0 | 0 | 0 | 0 | 0 | 1 | -90 | 90 | 0.10293 | 0.026365 | -0.10284 | -0.026308
27 | 28 | 2.9435 | 1.8839 | 4.943e-09 | 0 | 0 | 0 | 0 | 0 | 1 | -90 | 90 | 0.0048873 | 0.0012213 | -0.0048865 | -0.0012213
27 | 167 | 16.1525 | 10.3376 | 2.7124e-08 | 0 | 0 | 0 | 0 | 0 | 1 | -90 | 90 | -0.0052997 | -0.0013247 | 0.0053048 | 0.0013253
167 | 166 | 1.0366 | 0.66341 | 6.9628e-09 | 0 | 0 | 0 | 0 | 0 | 1 | -90 | 90 | 0.017209 | 0.0042955 | -0.017206 | -0.004294
166 | 165 | 2.1015 | 1.345 | 1.4116e-08 | 0 | 0 | 0 | 0 | 0 | 1 | -90 | 90 | 0.017206 | 0.004294 | -0.017199 | -0.0042909
32 | 165 | 0.065773 | 0.042095 | 4.418e-10 | 0 | 0 | 0 | 0 | 0 | 1 | -90 | 90 | -0.016603 | -0.0041415 | 0.016604 | 0.0041416
93 | 94 | 4.1728 | 2.6706 | 7.0073e-09 | 0 | 0 | 0 | 0 | 0 | 1 | -90 | 90 | 0.0001916 | 4.5961e-05 | -0.0001916 | -4.6621e-05
93 | 95 | 2.6513 | 1.6969 | 4.4523e-09 | 0 | 0 | 0 | 0 | 0 | 1 | -90 | 90 | -0.00028613 | -6.9653e-05 | 0.00028613 | 6.9235e-05
94 | 282 | 7.1389 | 4.5689 | 1.1988e-08 | 0 | 0 | 0 | 0 | 0 | 1 | -90 | 90 | 0.0001916 | 4.6621e-05 | -0.0001916 | -4.7749e-05
95 | 97 | 1.5402 | 0.9857 | 2.5863e-09 | 0 | 0 | 0 | 0 | 0 | 1 | -90 | 90 | -0.00064375 | -0.00015821 | 0.00064376 | 0.00015797
95 | 98 | 4.183 | 2.6771 | 7.0243e-09 | 0 | 0 | 0 | 0 | 0 | 1 | -90 | 90 | 0.00035762 | 8.8975e-05 | -0.00035761 | -8.9634e-05
282 | 283 | 1.7322 | 1.1086 | 2.9088e-09 | 0 | 0 | 0 | 0 | 0 | 1 | -90 | 90 | 0.0001916 | 4.7749e-05 | -0.0001916 | -4.8023e-05
97 | 101 | 1.1369 | 0.72761 | 1.9091e-09 | 0 | 0 | 0 | 0 | 0 | 1 | -90 | 90 | -0.001759 | -0.00043582 | 0.0017591 | 0.00043566
97 | 102 | 3.1573 | 2.0207 | 5.302e-09 | 0 | 0 | 0 | 0 | 0 | 1 | -90 | 90 | 0.0011153 | 0.00027785 | -0.0011152 | -0.00027832
101 | 103 | 0.89608 | 0.57349 | 1.5048e-09 | 0 | 0 | 0 | 0 | 0 | 1 | -90 | 90 | -0.0018355 | -0.00045482 | 0.0018355 | 0.0004547
102 | 105 | 2.0178 | 1.2914 | 3.3884e-09 | 0 | 0 | 0 | 0 | 0 | 1 | -90 | 90 | 0.0010422 | 0.00026002 | -0.0010422 | -0.00026032
105 | 106 | 0.62667 | 0.40107 | 1.0523e-09 | 0 | 0 | 0 | 0 | 0 | 1 | -90 | 90 | 0.00063185 | 0.00015748 | -0.00063185 | -0.00015757
106 | 107 | 0.16128 | 0.10322 | 2.7083e-10 | 0 | 0 | 0 | 0 | 0 | 1 | -90 | 90 | 0.00059558 | 0.00014848 | -0.00059558 | -0.00014851
107 | 161 | 0.5143 | 0.32915 | 8.6364e-10 | 0 | 0 | 0 | 0 | 0 | 1 | -90 | 90 | 0.0003901 | 9.726e-05 | -0.0003901 | -9.7341e-05
107 | 159 | 1.6009 | 1.0246 | 2.6884e-09 | 0 | 0 | 0 | 0 | 0 | 1 | -90 | 90 | 0.00020548 | 5.125e-05 | -0.00020548 | -5.1503e-05
161 | 162 | 2.7583 | 1.7653 | 4.6319e-09 | 0 | 0 | 0 | 0 | 0 | 1 | -90 | 90 | 0.0003901 | 9.7341e-05 | -0.00039009 | -9.7774e-05
159 | 160 | 0.0030287 | 0.0019383 | 5.086e-12 | 0 | 0 | 0 | 0 | 0 | 1 | -90 | 90 | 5.2314e-05 | 1.3112e-05 | -5.2314e-05 | -1.3112e-05
33 | 34 | 0.62075 | 0.39728 | 1.0424e-09 | 0 | 0 | 0 | 0 | 0 | 1 | -90 | 90 | 0.011119 | 0.0027851 | -0.011118 | -0.0027846
33 | 35 | 1.5918 | 1.0188 | 2.6731e-09 | 0 | 0 | 0 | 0 | 0 | 1 | -90 | 90 | -0.01219 | -0.0030537 | 0.012193 | 0.0030551
34 | 36 | 2.8377 | 1.8161 | 4.7652e-09 | 0 | 0 | 0 | 0 | 0 | 1 | -90 | 90 | 0.0067355 | 0.0016864 | -0.006734 | -0.0016859
34 | 37 | 1.1299 | 0.72315 | 1.8974e-09 | 0 | 0 | 0 | 0 | 0 | 1 | -90 | 90 | 0.0023768 | 0.00059558 | -0.0023767 | -0.00059571
35 | 262 | 7.8747 | 5.0398 | 1.3224e-08 | 0 | 0 | 0 | 0 | 0 | 1 | -90 | 90 | -0.019196 | -0.0048103 | 0.019228 | 0.0048299
36 | 38 | 1.113 | 0.7123 | 1.869e-09 | 0 | 0 | 0 | 0 | 0 | 1 | -90 | 90 | 0.0016726 | 0.00041906 | -0.0016726 | -0.00041922
36 | 39 | 1.1884 | 0.7606 | 1.9957e-09 | 0 | 0 | 0 | 0 | 0 | 1 | -90 | 90 | 0.0050614 | 0.0012669 | -0.0050611 | -0.0012668
262 | 261 | 1.1706 | 0.74918 | 1.9657e-09 | 0 | 0 | 0 | 0 | 0 | 1 | -90 | 90 | -0.022621 | -0.0056802 | 0.022628 | 0.0056843
39 | 281 | 0.62344 | 0.399 | 1.0469e-09 | 0 | 0 | 0 | 0 | 0 | 1 | -90 | 90 | 0.0014017 | 0.00035124 | -0.0014017 | -0.00035133
39 | 43 | 4.3436 | 2.7799 | 7.294e-09 | 0 | 0 | 0 | 0 | 0 | 1 | -90 | 90 | 0.0036594 | 0.0009156 | -0.0036587 | -0.00091587
261 | 260 | 5.6798 | 3.635 | 9.5378e-09 | 0 | 0 | 0 | 0 | 0 | 1 | -90 | 90 | -0.026382 | -0.0066253 | 0.026427 | 0.0066528
43 | 41 | 5.3602 | 3.4306 | 9.0013e-09 | 0 | 0 | 0 | 0 | 0 | 1 | -90 | 90 | 0.0036587 | 0.00091587 | -0.0036579 | -0.0009162
41 | 40 | 3.0912 | 1.9784 | 5.191e-09 | 0 | 0 | 0 | 0 | 0 | 1 | -90 | 90 | 0.0036579 | 0.0009162 | -0.0036575 | -0.00091639
40 | 42 | 2.2795 | 1.4589 | 3.8279e-09 | 0 | 0 | 0 | 0 | 0 | 1 | -90 | 90 | 0.0016937 | 0.0004242 | -0.0016937 | -0.00042451
44 | 45 | 0.31696 | 0.20285 | 5.3226e-10 | 0 | 0 | 0 | 0 | 0 | 1 | -90 | 90 | -0.01512 | -0.0037891 | 0.015121 | 0.0037896
44 | 46 | 0.17117 | 0.10955 | 2.8745e-10 | 0 | 0 | 0 | 0 | 0 | 1 | -90 | 90 | 0.010779 | 0.002701 | -0.010778 | -0.0027008
45 | 47 | 1.209 | 0.77377 | 2.0303e-09 | 0 | 0 | 0 | 0 | 0 | 1 | -90 | 90 | -0.017578 | -0.0044055 | 0.017583 | 0.004408
46 | 48 | 1.1231 | 0.71877 | 1.8859e-09 | 0 | 0 | 0 | 0 | 0 | 1 | -90 | 90 | 0.0031612 | 0.00079184 | -0.0031611 | -0.00079194
46 | 265 | 4.4397 | 2.8414 | 7.4555e-09 | 0 | 0 | 0 | 0 | 0 | 1 | -90 | 90 | 0.0053304 | 0.0013358 | -0.005329 | -0.0013356
47 | 49 | 0.56821 | 0.36366 | 9.5418e-10 | 0 | 0 | 0 | 0 | 0 | 1 | -90 | 90 | -0.020213 | -0.0050673 | 0.020216 | 0.0050688
48 | 50 | 0.48578 | 0.3109 | 8.1575e-10 | 0 | 0 | 0 | 0 | 0 | 1 | -90 | 90 | 0.0023575 | 0.00059053 | -0.0023574 | -0.00059059
49 | 54 | 0.35269 | 0.22572 | 5.9226e-10 | 0 | 0 | 0 | 0 | 0 | 1 | -90 | 90 | -0.022965 | -0.0057579 | 0.022967 | 0.0057591
50 | 207 | 1.3293 | 0.85077 | 2.2323e-09 | 0 | 0 | 0 | 0 | 0 | 1 | -90 | 90 | 0.0015856 | 0.00039714 | -0.0015856 | -0.00039733
54 | 52 | 0.84913 | 0.54344 | 1.4259e-09 | 0 | 0 | 0 | 0 | 0 | 1 | -90 | 90 | -0.025238 | -0.0063283 | 0.025244 | 0.006332
207 | 208 | 0.48275 | 0.30896 | 8.1067e-10 | 0 | 0 | 0 | 0 | 0 | 1 | -90 | 90 | 0.00075144 | 0.00018826 | -0.00075144 | -0.00018834
52 | 51 | 0.55974 | 0.35823 | 9.3995e-10 | 0 | 0 | 0 | 0 | 0 | 1 | -90 | 90 | -0.02766 | -0.0069377 | 0.027665 | 0.0069407
51 | 53 | 0.85075 | 0.54448 | 1.4286e-09 | 0 | 0 | 0 | 0 | 0 | 1 | -90 | 90 | -0.030876 | -0.0077453 | 0.030885 | 0.007751
53 | 55 | 1.9506 | 1.2484 | 3.2756e-09 | 0 | 0 | 0 | 0 | 0 | 1 | -90 | 90 | -0.044841 | -0.011249 | 0.044885 | 0.011277
55 | 56 | 1.2784 | 0.81816 | 2.1467e-09 | 0 | 0 | 0 | 0 | 0 | 1 | -90 | 90 | -0.064107 | -0.016094 | 0.064165 | 0.016131
56 | 170 | 0.25213 | 0.16136 | 1.6936e-09 | 0 | 0 | 0 | 0 | 0 | 1 | -90 | 90 | -0.12874 | -0.032343 | 0.12878 | 0.032372
56 | 171 | 0.75367 | 0.48235 | 5.0624e-09 | 0 | 0 | 0 | 0 | 0 | 1 | -90 | 90 | 0.064572 | 0.016211 | -0.064537 | -0.01619
170 | 172 | 1.7035 | 1.0902 | 2.8606e-09 | 0 | 0 | 0 | 0 | 0 | 1 | -90 | 90 | 0.084519 | 0.021312 | -0.084384 | -0.021226
170 | 173 | 0.27556 | 0.17636 | 1.851e-09 | 0 | 0 | 0 | 0 | 0 | 1 | -90 | 90 | -0.2133 | -0.053684 | 0.21344 | 0.053773
171 | 174 | 0.21356 | 0.13668 | 1.4345e-09 | 0 | 0 | 0 | 0 | 0 | 1 | -90 | 90 | 0.061362 | 0.015394 | -0.061353 | -0.015388
172 | 244 | 0.055069 | 0.035244 | 9.2475e-11 | 0 | 0 | 0 | 0 | 0 | 1 | -90 | 90 | 0.081102 | 0.020404 | -0.081097 | -0.020401
173 | 202 | 0.25822 | 0.16526 | 1.7345e-09 | 0 | 0 | 0 | 0 | 0 | 1 | -90 | 90 | -0.21463 | -0.05407 | 0.21476 | 0.054155
174 | 206 | 0.39168 | 0.25068 | 2.631e-09 | 0 | 0 | 0 | 0 | 0 | 1 | -90 | 90 | 0.058672 | 0.014716 | -0.058657 | -0.014707
57 | 58 | 0.083315 | 0.053322 | 1.3991e-10 | 0 | 0 | 0 | 0 | 0 | 1 | -90 | 90 | 0.060883 | 0.015447 | -0.06088 | -0.015445
57 | 59 | 1.6058 | 1.0277 | 2.6966e-09 | 0 | 0 | 0 | 0 | 0 | 1 | -90 | 90 | -0.066505 | -0.016856 | 0.066583 | 0.016906
58 | 60 | 2.8721 | 1.8381 | 4.823e-09 | 0 | 0 | 0 | 0 | 0 | 1 | -90 | 90 | 0.0576 | 0.014623 | -0.057495 | -0.014556
59 | 61 | 0.76586 | 0.49015 | 1.2861e-09 | 0 | 0 | 0 | 0 | 0 | 1 | -90 | 90 | -0.069382 | -0.017607 | 0.069423 | 0.017633
60 | 62 | 1.9479 | 1.2467 | 3.2711e-09 | 0 | 0 | 0 | 0 | 0 | 1 | -90 | 90 | 0.05506 | 0.013946 | -0.054995 | -0.013905
61 | 63 | 0.78699 | 0.50367 | 2.6431e-09 | 0 | 0 | 0 | 0 | 0 | 1 | -90 | 90 | -0.072266 | -0.018346 | 0.072311 | 0.018374
62 | 68 | 1.2471 | 0.79817 | 2.0943e-09 | 0 | 0 | 0 | 0 | 0 | 1 | -90 | 90 | 0.054995 | 0.013905 | -0.054953 | -0.013878
66 | 67 | 1.2273 | 0.78549 | 2.061e-09 | 0 | 0 | 0 | 0 | 0 | 1 | -90 | 90 | -0.0077943 | -0.0019532 | 0.0077951 | 0.0019535
66 | 65 | 0.6771 | 0.43334 | 1.137e-09 | 0 | 0 | 0 | 0 | 0 | 1 | -90 | 90 | 0.0052356 | 0.0013119 | -0.0052354 | -0.0013119
67 | 176 | 0.79256 | 0.50724 | 1.3309e-09 | 0 | 0 | 0 | 0 | 0 | 1 | -90 | 90 | -0.01077 | -0.0026992 | 0.010771 | 0.0026997
65 | 64 | 1.3392 | 0.8571 | 2.2489e-09 | 0 | 0 | 0 | 0 | 0 | 1 | -90 | 90 | 0.0026062 | 0.00065299 | -0.0026061 | -0.00065314
63 | 168 | 0.85212 | 0.54535 | 1.4309e-09 | 0 | 0 | 0 | 0 | 0 | 1 | -90 | 90 | 0.0075734 | 0.0018982 | -0.0075729 | -0.001898
63 | 169 | 0.7645 | 0.48928 | 5.1352e-09 | 0 | 0 | 0 | 0 | 0 | 1 | -90 | 90 | -0.079885 | -0.020273 | 0.079938 | 0.020306
68 | 70 | 2.9132 | 1.8645 | 4.8921e-09 | 0 | 0 | 0 | 0 | 0 | 1 | -90 | 90 | 0.051981 | 0.013133 | -0.051893 | -0.013078
124 | 126 | 0.86156 | 0.5514 | 1.4468e-09 | 0 | 0 | 0 | 0 | 0 | 1 | -90 | 90 | 0.0087 | 0.0021805 | -0.0086993 | -0.0021802
124 | 122 | 1.5895 | 1.0173 | 2.6692e-09 | 0 | 0 | 0 | 0 | 0 | 1 | -90 | 90 | -0.012769 | -0.0032003 | 0.012771 | 0.0032019
126 | 175 | 3.2801 | 2.0993 | 5.5082e-09 | 0 | 0 | 0 | 0 | 0 | 1 | -90 | 90 | 0.0045799 | 0.0011477 | -0.0045791 | -0.0011477
122 | 121 | 0.23905 | 0.15299 | 4.0144e-10 | 0 | 0 | 0 | 0 | 0 | 1 | -90 | 90 | -0.01599 | -0.0040085 | 0.01599 | 0.0040089
168 | 277 | 0.23234 | 0.1487 | 3.9016e-10 | 0 | 0 | 0 | 0 | 0 | 1 | -90 | 90 | 0.0062073 | 0.0015557 | -0.0062072 | -0.0015557
169 | 274 | 0.035563 | 0.02276 | 2.3888e-10 | 0 | 0 | 0 | 0 | 0 | 1 | -90 | 90 | -0.083407 | -0.021176 | 0.083409 | 0.021177
70 | 69 | 1.6585 | 1.0614 | 2.785e-09 | 0 | 0 | 0 | 0 | 0 | 1 | -90 | 90 | 0.048755 | 0.012291 | -0.048711 | -0.012263
69 | 71 | 2.5085 | 1.6054 | 4.2124e-09 | 0 | 0 | 0 | 0 | 0 | 1 | -90 | 90 | 0.048711 | 0.012263 | -0.048644 | -0.012221
71 | 242 | 1.0264 | 0.65689 | 1.7236e-09 | 0 | 0 | 0 | 0 | 0 | 1 | -90 | 90 | 0.043158 | 0.010846 | -0.043137 | -0.010833
71 | 278 | 8.7081 | 5.5732 | 1.4623e-08 | 0 | 0 | 0 | 0 | 0 | 1 | -90 | 90 | 0.0054862 | 0.0013748 | -0.0054833 | -0.0013743
274 | 273 | 0.015774 | 0.010095 | 1.0596e-10 | 0 | 0 | 0 | 0 | 0 | 1 | -90 | 90 | -0.084853 | -0.021539 | 0.084854 | 0.02154
176 | 177 | 0.26875 | 0.172 | 4.513e-10 | 0 | 0 | 0 | 0 | 0 | 1 | -90 | 90 | -0.01336 | -0.0033485 | 0.013361 | 0.0033488
177 | 178 | 1.6983 | 1.0869 | 2.8518e-09 | 0 | 0 | 0 | 0 | 0 | 1 | -90 | 90 | -0.015459 | -0.0038748 | 0.015464 | 0.0038773
138 | 178 | 4 | 2.56 | 6.7171e-09 | 0 | 0 | 0 | 0 | 0 | 1 | -90 | 90 | -0.0023554 | -0.00059032 | 0.0023556 | 0.00058981
178 | 179 | 0.76852 | 0.49185 | 1.2906e-09 | 0 | 0 | 0 | 0 | 0 | 1 | -90 | 90 | -0.019616 | -0.0049175 | 0.01962 | 0.0049194
242 | 241 | 0.61596 | 0.39421 | 1.0344e-09 | 0 | 0 | 0 | 0 | 0 | 1 | -90 | 90 | 0.040084 | 0.010068 | -0.040072 | -0.010061
241 | 239 | 0.098667 | 0.063147 | 1.6569e-10 | 0 | 0 | 0 | 0 | 0 | 1 | -90 | 90 | 0.037792 | 0.009489 | -0.03779 | -0.009488
72 | 73 | 4.6314 | 2.9641 | 7.7773e-09 | 0 | 0 | 0 | 0 | 0 | 1 | -90 | 90 | 0.05668 | 0.014345 | -0.056515 | -0.01424
72 | 74 | 2.182 | 1.3965 | 3.6642e-09 | 0 | 0 | 0 | 0 | 0 | 1 | -90 | 90 | -0.06002 | -0.015182 | 0.060107 | 0.015237
73 | 75 | 0.59263 | 0.37928 | 9.9518e-10 | 0 | 0 | 0 | 0 | 0 | 1 | -90 | 90 | 0.054016 | 0.013614 | -0.053997 | -0.013602
74 | 76 | 0.37136 | 0.23767 | 6.2361e-10 | 0 | 0 | 0 | 0 | 0 | 1 | -90 | 90 | -0.062733 | -0.015895 | 0.062749 | 0.015906
75 | 77 | 1.232 | 0.78848 | 2.0689e-09 | 0 | 0 | 0 | 0 | 0 | 1 | -90 | 90 | 0.050876 | 0.01282 | -0.05084 | -0.012797
76 | 78 | 1.5532 | 0.99408 | 2.6083e-09 | 0 | 0 | 0 | 0 | 0 | 1 | -90 | 90 | -0.087042 | -0.022015 | 0.087172 | 0.022098
76 | 79 | 2.626 | 1.6806 | 4.4097e-09 | 0 | 0 | 0 | 0 | 0 | 1 | -90 | 90 | 0.024293 | 0.0061092 | -0.024276 | -0.0060987
143 | 144 | 0.45324 | 0.29008 | 7.6112e-10 | 0 | 0 | 0 | 0 | 0 | 1 | -90 | 90 | -0.0012196 | -0.00030568 | 0.0012197 | 0.00030561
144 | 145 | 0.27489 | 0.17593 | 4.6162e-10 | 0 | 0 | 0 | 0 | 0 | 1 | -90 | 90 | -0.0024926 | -0.00062464 | 0.0024926 | 0.0006246
77 | 128 | 0.43275 | 0.27696 | 7.267e-10 | 0 | 0 | 0 | 0 | 0 | 1 | -90 | 90 | 0.047989 | 0.012082 | -0.047978 | -0.012075
196 | 197 | 0.66541 | 0.42586 | 1.1174e-09 | 0 | 0 | 0 | 0 | 0 | 1 | -90 | 90 | 0.0065369 | 0.0016382 | -0.0065366 | -0.0016381
196 | 195 | 1.2117 | 0.77552 | 2.0349e-09 | 0 | 0 | 0 | 0 | 0 | 1 | -90 | 90 | -0.0086794 | -0.0021751 | 0.0086804 | 0.0021756
197 | 201 | 1.311 | 0.83907 | 2.2016e-09 | 0 | 0 | 0 | 0 | 0 | 1 | -90 | 90 | 0.0051377 | 0.0012874 | -0.0051373 | -0.0012874
195 | 193 | 0.48278 | 0.30898 | 8.1072e-10 | 0 | 0 | 0 | 0 | 0 | 1 | -90 | 90 | -0.0096896 | -0.0024285 | 0.00969 | 0.0024287
78 | 90 | 1.7448 | 1.1167 | 2.9301e-09 | 0 | 0 | 0 | 0 | 0 | 1 | -90 | 90 | -0.089386 | -0.022652 | 0.089539 | 0.02275
79 | 88 | 2.794 | 1.7882 | 4.6919e-09 | 0 | 0 | 0 | 0 | 0 | 1 | -90 | 90 | 0.021408 | 0.0053799 | -0.021393 | -0.0053713
149 | 206 | 0.20742 | 0.13275 | 1.3932e-09 | 0 | 0 | 0 | 0 | 0 | 1 | -90 | 90 | -0.055632 | -0.013946 | 0.055639 | 0.01395
149 | 148 | 0.43112 | 0.27592 | 2.8959e-09 | 0 | 0 | 0 | 0 | 0 | 1 | -90 | 90 | 0.052809 | 0.013239 | -0.052796 | -0.01323
148 | 147 | 0.22864 | 0.14633 | 1.5358e-09 | 0 | 0 | 0 | 0 | 0 | 1 | -90 | 90 | 0.05021 | 0.012582 | -0.050204 | -0.012578
128 | 117 | 1.3508 | 0.86448 | 2.2683e-09 | 0 | 0 | 0 | 0 | 0 | 1 | -90 | 90 | 0.044678 | 0.011248 | -0.044647 | -0.011229
137 | 139 | 0.15313 | 0.098006 | 1.0286e-09 | 0 | 0 | 0 | 0 | 0 | 1 | -90 | 90 | 0.36083 | 0.091605 | -0.36061 | -0.091466
137 | 136 | 0.49206 | 0.31492 | 3.3052e-09 | 0 | 0 | 0 | 0 | 0 | 1 | -90 | 90 | -0.36341 | -0.092252 | 0.36412 | 0.092706
139 | 140 | 0.33318 | 0.21324 | 2.238e-09 | 0 | 0 | 0 | 0 | 0 | 1 | -90 | 90 | 0.25304 | 0.064203 | -0.25281 | -0.064054
139 | 141 | 0.030488 | 0.019512 | 2.0479e-10 | 0 | 0 | 0 | 0 | 0 | 1 | -90 | 90 | 0.10592 | 0.02685 | -0.10592 | -0.026847
136 | 183 | 0.92382 | 0.59125 | 6.2054e-09 | 0 | 0 | 0 | 0 | 0 | 1 | -90 | 90 | -0.36741 | -0.093529 | 0.36877 | 0.094397
90 | 118 | 1.6579 | 1.0611 | 2.784e-09 | 0 | 0 | 0 | 0 | 0 | 1 | -90 | 90 | -0.09202 | -0.023372 | 0.092174 | 0.02347
88 | 87 | 2.8024 | 1.7935 | 4.7059e-09 | 0 | 0 | 0 | 0 | 0 | 1 | -90 | 90 | 0.019858 | 0.0049865 | -0.019846 | -0.0049791
117 | 115 | 0.62007 | 0.39684 | 1.0413e-09 | 0 | 0 | 0 | 0 | 0 | 1 | -90 | 90 | 0.042528 | 0.010698 | -0.042516 | -0.01069
118 | 119 | 1.7412 | 1.1144 | 2.924e-09 | 0 | 0 | 0 | 0 | 0 | 1 | -90 | 90 | -0.094663 | -0.024094 | 0.094834 | 0.024203
147 | 146 | 0.2102 | 0.13453 | 1.4119e-09 | 0 | 0 | 0 | 0 | 0 | 1 | -90 | 90 | 0.047872 | 0.011994 | -0.047867 | -0.011991
146 | 142 | 0.12213 | 0.078161 | 8.2033e-10 | 0 | 0 | 0 | 0 | 0 | 1 | -90 | 90 | 0.045975 | 0.011517 | -0.045973 | -0.011515
82 | 209 | 0.35792 | 0.22907 | 2.4042e-09 | 0 | 0 | 0 | 0 | 0 | 1 | -90 | 90 | -0.1072 | -0.027442 | 0.10725 | 0.02747
83 | 120 | 1.3922 | 0.89101 | 2.3379e-09 | 0 | 0 | 0 | 0 | 0 | 1 | -90 | 90 | 0.10021 | 0.025648 | -0.10005 | -0.025551
209 | 210 | 0.98647 | 0.63134 | 1.6566e-09 | 0 | 0 | 0 | 0 | 0 | 1 | -90 | 90 | 0.0037044 | 0.00092812 | -0.0037043 | -0.00092819
209 | 211 | 0.33708 | 0.21573 | 2.2642e-09 | 0 | 0 | 0 | 0 | 0 | 1 | -90 | 90 | -0.11095 | -0.028398 | 0.111 | 0.028427
120 | 119 | 1.0186 | 0.65193 | 1.7106e-09 | 0 | 0 | 0 | 0 | 0 | 1 | -90 | 90 | 0.096673 | 0.024704 | -0.096569 | -0.024638
150 | 151 | 0.096193 | 0.061563 | 6.4613e-10 | 0 | 0 | 0 | 0 | 0 | 1 | -90 | 90 | 0.030617 | 0.0076596 | -0.030616 | -0.007659
150 | 152 | 0.23998 | 0.15358 | 1.6119e-09 | 0 | 0 | 0 | 0 | 0 | 1 | -90 | 90 | -0.031944 | -0.0079921 | 0.031946 | 0.0079937
152 | 154 | 0.15286 | 0.09783 | 1.0268e-09 | 0 | 0 | 0 | 0 | 0 | 1 | -90 | 90 | -0.034053 | -0.0085214 | 0.034055 | 0.0085225
152 | 89 | 2.9011 | 1.8567 | 4.8718e-09 | 0 | 0 | 0 | 0 | 0 | 1 | -90 | 90 | 0.0010182 | 0.00025475 | -0.0010182 | -0.00025519
210 | 212 | 0.49664 | 0.31785 | 8.3399e-10 | 0 | 0 | 0 | 0 | 0 | 1 | -90 | 90 | 0.0024247 | 0.00060749 | -0.0024246 | -0.00060755
211 | 213 | 0.15564 | 0.099611 | 1.0455e-09 | 0 | 0 | 0 | 0 | 0 | 1 | -90 | 90 | -0.11279 | -0.028877 | 0.11281 | 0.028891
154 | 135 | 0.039743 | 0.025436 | 2.6696e-10 | 0 | 0 | 0 | 0 | 0 | 1 | -90 | 90 | -0.034722 | -0.0086895 | 0.034722 | 0.0086899
183 | 184 | 0.43302 | 0.27713 | 2.9087e-09 | 0 | 0 | 0 | 0 | 0 | 1 | -90 | 90 | -0.4023 | -0.10282 | 0.40306 | 0.1033
183 | 182 | 2.4328 | 1.557 | 4.0853e-09 | 0 | 0 | 0 | 0 | 0 | 1 | -90 | 90 | 0.029041 | 0.0072943 | -0.029019 | -0.0072806
145 | 201 | 0.26763 | 0.17128 | 4.4942e-10 | 0 | 0 | 0 | 0 | 0 | 1 | -90 | 90 | -0.0036715 | -0.00092009 | 0.0036716 | 0.00092007
142 | 134 | 0.074255 | 0.047523 | 4.9878e-10 | 0 | 0 | 0 | 0 | 0 | 1 | -90 | 90 | 0.043725 | 0.010952 | -0.043724 | -0.010951
134 | 132 | 0.00041069 | 0.00026284 | 2.7587e-12 | 0 | 0 | 0 | 0 | 0 | 1 | -90 | 90 | 0.042021 | 0.010524 | -0.042021 | -0.010524
111 | 112 | 0.49407 | 0.31621 | 8.2968e-10 | 0 | 0 | 0 | 0 | 0 | 1 | -90 | 90 | 0.033824 | 0.008497 | -0.033818 | -0.008493
111 | 113 | 1.2804 | 0.81944 | 2.1501e-09 | 0 | 0 | 0 | 0 | 0 | 1 | -90 | 90 | -0.035608 | -0.0089442 | 0.035627 | 0.0089557
112 | 114 | 1.5323 | 0.98066 | 2.5731e-09 | 0 | 0 | 0 | 0 | 0 | 1 | -90 | 90 | 0.030258 | 0.0076008 | -0.030242 | -0.007591
113 | 115 | 1.2343 | 0.78995 | 2.0727e-09 | 0 | 0 | 0 | 0 | 0 | 1 | -90 | 90 | -0.038739 | -0.0097358 | 0.03876 | 0.0097489
114 | 116 | 0.67471 | 0.43181 | 1.133e-09 | 0 | 0 | 0 | 0 | 0 | 1 | -90 | 90 | 0.02869 | 0.0072021 | -0.028684 | -0.0071982
116 | 127 | 0.25491 | 0.16314 | 4.2806e-10 | 0 | 0 | 0 | 0 | 0 | 1 | -90 | 90 | 0.024329 | 0.0061067 | -0.024328 | -0.0061057
127 | 125 | 1.2737 | 0.81516 | 2.1389e-09 | 0 | 0 | 0 | 0 | 0 | 1 | -90 | 90 | 0.023818 | 0.0059779 | -0.02381 | -0.0059729
125 | 123 | 0.75131 | 0.48084 | 1.2616e-09 | 0 | 0 | 0 | 0 | 0 | 1 | -90 | 90 | 0.022327 | 0.0056013 | -0.022323 | -0.0055987
132 | 130 | 0.33234 | 0.2127 | 2.2324e-09 | 0 | 0 | 0 | 0 | 0 | 1 | -90 | 90 | 0.039981 | 0.010013 | -0.039975 | -0.010009
130 | 129 | 0.0054083 | 0.0034613 | 3.6328e-11 | 0 | 0 | 0 | 0 | 0 | 1 | -90 | 90 | 0.037933 | 0.0094973 | -0.037933 | -0.0094972
129 | 131 | 0.12548 | 0.080306 | 8.4285e-10 | 0 | 0 | 0 | 0 | 0 | 1 | -90 | 90 | 0.037338 | 0.009348 | -0.037336 | -0.0093468
131 | 133 | 0.0011022 | 0.0007054 | 7.4035e-12 | 0 | 0 | 0 | 0 | 0 | 1 | -90 | 90 | 0.036704 | 0.0091884 | -0.036704 | -0.0091884
121 | 123 | 1.8041 | 1.1546 | 3.0296e-09 | 0 | 0 | 0 | 0 | 0 | 1 | -90 | 90 | -0.019121 | -0.0047935 | 0.019128 | 0.004798
133 | 135 | 0.39157 | 0.2506 | 2.6302e-09 | 0 | 0 | 0 | 0 | 0 | 1 | -90 | 90 | 0.035592 | 0.0089099 | -0.035587 | -0.0089066
213 | 215 | 0.47565 | 0.30442 | 3.195e-09 | 0 | 0 | 0 | 0 | 0 | 1 | -90 | 90 | -0.11466 | -0.029353 | 0.11473 | 0.029396
215 | 216 | 0.18982 | 0.12148 | 1.275e-09 | 0 | 0 | 0 | 0 | 0 | 1 | -90 | 90 | -0.11655 | -0.029852 | 0.11657 | 0.02987
216 | 217 | 0.65533 | 0.41941 | 4.4019e-09 | 0 | 0 | 0 | 0 | 0 | 1 | -90 | 90 | -0.11818 | -0.030272 | 0.11828 | 0.030335
182 | 181 | 0.78171 | 0.50029 | 1.3127e-09 | 0 | 0 | 0 | 0 | 0 | 1 | -90 | 90 | 0.026468 | 0.0066411 | -0.026462 | -0.0066374
181 | 180 | 0.19983 | 0.12789 | 3.3557e-10 | 0 | 0 | 0 | 0 | 0 | 1 | -90 | 90 | 0.025202 | 0.0063217 | -0.025201 | -0.0063209
184 | 185 | 0.17959 | 0.11494 | 1.2063e-09 | 0 | 0 | 0 | 0 | 0 | 1 | -90 | 90 | -0.40564 | -0.10395 | 0.40596 | 0.10415
140 | 192 | 0.20037 | 0.12824 | 1.3459e-09 | 0 | 0 | 0 | 0 | 0 | 1 | -90 | 90 | 0.24205 | 0.061359 | -0.24193 | -0.061276
140 | 193 | 0.22516 | 0.1441 | 3.781e-10 | 0 | 0 | 0 | 0 | 0 | 1 | -90 | 90 | 0.010754 | 0.0026953 | -0.010753 | -0.0026952
141 | 194 | 0.3586 | 0.2295 | 2.4088e-09 | 0 | 0 | 0 | 0 | 0 | 1 | -90 | 90 | 0.10253 | 0.025998 | -0.10249 | -0.025972
185 | 186 | 0.16677 | 0.10673 | 1.1202e-09 | 0 | 0 | 0 | 0 | 0 | 1 | -90 | 90 | -0.4111 | -0.10544 | 0.41141 | 0.10564
186 | 187 | 0.29514 | 0.18889 | 1.9825e-09 | 0 | 0 | 0 | 0 | 0 | 1 | -90 | 90 | -0.41395 | -0.10627 | 0.41449 | 0.10662
187 | 188 | 0.050647 | 0.032414 | 3.402e-10 | 0 | 0 | 0 | 0 | 0 | 1 | -90 | 90 | -0.41705 | -0.10726 | 0.41714 | 0.10732
179 | 180 | 1.3271 | 0.84935 | 2.2286e-09 | 0 | 0 | 0 | 0 | 0 | 1 | -90 | 90 | -0.02291 | -0.005744 | 0.022917 | 0.0057486
192 | 198 | 0.015129 | 0.0096825 | 1.0162e-10 | 0 | 0 | 0 | 0 | 0 | 1 | -90 | 90 | 0.2371 | 0.060067 | -0.23709 | -0.060061
194 | 268 | 0.017065 | 0.010922 | 1.1463e-10 | 0 | 0 | 0 | 0 | 0 | 1 | -90 | 90 | 0.10051 | 0.025476 | -0.10051 | -0.025474
198 | 267 | 0.0064262 | 0.0041128 | 4.3165e-11 | 0 | 0 | 0 | 0 | 0 | 1 | -90 | 90 | 0.23411 | 0.059313 | -0.2341 | -0.059311
268 | 269 | 0.010875 | 0.0069603 | 7.3051e-11 | 0 | 0 | 0 | 0 | 0 | 1 | -90 | 90 | 0.098987 | 0.025094 | -0.098986 | -0.025093
217 | 218 | 0.16575 | 0.10608 | 1.1133e-09 | 0 | 0 | 0 | 0 | 0 | 1 | -90 | 90 | -0.12024 | -0.030827 | 0.12027 | 0.030843
191 | 199 | 0.089285 | 0.057142 | 5.9973e-10 | 0 | 0 | 0 | 0 | 0 | 1 | -90 | 90 | 0.13293 | 0.034127 | -0.13291 | -0.034117
191 | 190 | 0.50822 | 0.32526 | 3.4137e-09 | 0 | 0 | 0 | 0 | 0 | 1 | -90 | 90 | -0.13497 | -0.034639 | 0.13506 | 0.034702
199 | 200 | 0.43522 | 0.27854 | 2.9234e-09 | 0 | 0 | 0 | 0 | 0 | 1 | -90 | 90 | 0.13079 | 0.033585 | -0.13071 | -0.033534
190 | 189 | 0.36946 | 0.23646 | 2.4817e-09 | 0 | 0 | 0 | 0 | 0 | 1 | -90 | 90 | -0.13917 | -0.03573 | 0.13924 | 0.035778
200 | 221 | 0.12698 | 0.081265 | 8.5291e-10 | 0 | 0 | 0 | 0 | 0 | 1 | -90 | 90 | 0.12868 | 0.033026 | -0.12866 | -0.033011
221 | 220 | 0.42059 | 0.26918 | 2.8251e-09 | 0 | 0 | 0 | 0 | 0 | 1 | -90 | 90 | 0.12675 | 0.032533 | -0.12668 | -0.032487
189 | 188 | 0.3403 | 0.21779 | 2.2858e-09 | 0 | 0 | 0 | 0 | 0 | 1 | -90 | 90 | 0.42066 | 0.10845 | -0.42002 | -0.10804
218 | 219 | 0.44678 | 0.28594 | 3.0011e-09 | 0 | 0 | 0 | 0 | 0 | 1 | -90 | 90 | -0.1225 | -0.031403 | 0.12257 | 0.031448
219 | 220 | 0.15651 | 0.10017 | 1.0513e-09 | 0 | 0 | 0 | 0 | 0 | 1 | -90 | 90 | -0.12475 | -0.031993 | 0.12477 | 0.03201
212 | 214 | 0.78865 | 0.50474 | 1.3244e-09 | 0 | 0 | 0 | 0 | 0 | 1 | -90 | 90 | 0.0011952 | 0.00029942 | -0.0011952 | -0.00029954
273 | 275 | 0.22518 | 0.14411 | 1.5125e-09 | 0 | 0 | 0 | 0 | 0 | 1 | -90 | 90 | -0.086514 | -0.021956 | 0.086533 | 0.021968
244 | 258 | 0.020695 | 0.013245 | 3.4752e-11 | 0 | 0 | 0 | 0 | 0 | 1 | -90 | 90 | 0.079843 | 0.020087 | -0.079842 | -0.020086
202 | 203 | 1.0977 | 0.70254 | 7.3735e-09 | 0 | 0 | 0 | 0 | 0 | 1 | -90 | 90 | -0.21597 | -0.054457 | 0.21654 | 0.054819
258 | 259 | 0.0055019 | 0.0035212 | 9.2392e-12 | 0 | 0 | 0 | 0 | 0 | 1 | -90 | 90 | 0.078647 | 0.019786 | -0.078646 | -0.019786
203 | 204 | 0.274 | 0.17536 | 1.8405e-09 | 0 | 0 | 0 | 0 | 0 | 1 | -90 | 90 | -0.21796 | -0.055174 | 0.2181 | 0.055265
267 | 266 | 0.016634 | 0.010646 | 1.1173e-10 | 0 | 0 | 0 | 0 | 0 | 1 | -90 | 90 | 0.23259 | 0.058933 | -0.23258 | -0.058926
269 | 270 | 0.035571 | 0.022766 | 2.3893e-10 | 0 | 0 | 0 | 0 | 0 | 1 | -90 | 90 | 0.095756 | 0.024284 | -0.095753 | -0.024281
266 | 245 | 0.017581 | 0.011252 | 1.1809e-10 | 0 | 0 | 0 | 0 | 0 | 1 | -90 | 90 | 0.23095 | 0.058518 | -0.23094 | -0.058511
204 | 205 | 0.079578 | 0.05093 | 5.3453e-10 | 0 | 0 | 0 | 0 | 0 | 1 | -90 | 90 | -0.22599 | -0.057242 | 0.22603 | 0.057271
205 | 245 | 0.041008 | 0.026245 | 2.7546e-10 | 0 | 0 | 0 | 0 | 0 | 1 | -90 | 90 | -0.22933 | -0.058097 | 0.22935 | 0.058112
222 | 223 | 0.71517 | 0.45771 | 1.201e-09 | 0 | 0 | 0 | 0 | 0 | 1 | -90 | 90 | -0.012599 | -0.0031579 | 0.0126 | 0.0031586
222 | 224 | 0.34566 | 0.22122 | 5.8045e-10 | 0 | 0 | 0 | 0 | 0 | 1 | -90 | 90 | 0.011242 | 0.0028177 | -0.011241 | -0.0028175
223 | 225 | 1.1375 | 0.72798 | 1.9101e-09 | 0 | 0 | 0 | 0 | 0 | 1 | -90 | 90 | -0.013857 | -0.0034736 | 0.013859 | 0.003475
224 | 226 | 0.05474 | 0.035033 | 9.1923e-11 | 0 | 0 | 0 | 0 | 0 | 1 | -90 | 90 | 0.0088429 | 0.0022164 | -0.0088429 | -0.0022164
225 | 227 | 0.15876 | 0.10161 | 2.666e-10 | 0 | 0 | 0 | 0 | 0 | 1 | -90 | 90 | -0.015365 | -0.0038525 | 0.015366 | 0.0038527
226 | 228 | 0.14291 | 0.091464 | 2.3999e-10 | 0 | 0 | 0 | 0 | 0 | 1 | -90 | 90 | 0.0073968 | 0.0018539 | -0.0073967 | -0.0018539
227 | 229 | 0.043324 | 0.027727 | 7.2752e-11 | 0 | 0 | 0 | 0 | 0 | 1 | -90 | 90 | -0.017645 | -0.0044241 | 0.017645 | 0.0044242
228 | 230 | 0.57466 | 0.36778 | 9.6501e-10 | 0 | 0 | 0 | 0 | 0 | 1 | -90 | 90 | 0.0058725 | 0.0014719 | -0.0058723 | -0.0014718
229 | 232 | 0.70929 | 0.45395 | 1.1911e-09 | 0 | 0 | 0 | 0 | 0 | 1 | -90 | 90 | -0.019146 | -0.0048002 | 0.019148 | 0.0048019
230 | 231 | 0.45593 | 0.2918 | 7.6563e-10 | 0 | 0 | 0 | 0 | 0 | 1 | -90 | 90 | 0.0030485 | 0.00076404 | -0.0030485 | -0.00076408
232 | 233 | 2.0737 | 1.3272 | 3.4823e-09 | 0 | 0 | 0 | 0 | 0 | 1 | -90 | 90 | -0.021157 | -0.0053054 | 0.021168 | 0.0053118
233 | 234 | 0.57419 | 0.36748 | 9.6421e-10 | 0 | 0 | 0 | 0 | 0 | 1 | -90 | 90 | -0.023301 | -0.0058464 | 0.023304 | 0.0058486
234 | 235 | 0.1435 | 0.09184 | 2.4098e-10 | 0 | 0 | 0 | 0 | 0 | 1 | -90 | 90 | -0.024831 | -0.0062313 | 0.024832 | 0.0062319
235 | 240 | 0.054695 | 0.035005 | 9.1848e-11 | 0 | 0 | 0 | 0 | 0 | 1 | -90 | 90 | -0.026278 | -0.0065944 | 0.026279 | 0.0065946
240 | 238 | 1.0609 | 0.67895 | 1.7815e-09 | 0 | 0 | 0 | 0 | 0 | 1 | -90 | 90 | -0.028676 | -0.0071955 | 0.028686 | 0.0072016
238 | 236 | 0.64052 | 0.40993 | 1.0756e-09 | 0 | 0 | 0 | 0 | 0 | 1 | -90 | 90 | -0.029943 | -0.0075165 | 0.029949 | 0.0075205
236 | 237 | 0.49705 | 0.31811 | 8.3468e-10 | 0 | 0 | 0 | 0 | 0 | 1 | -90 | 90 | -0.032027 | -0.0080414 | 0.032033 | 0.008045
237 | 239 | 0.014595 | 0.0093406 | 2.4508e-11 | 0 | 0 | 0 | 0 | 0 | 1 | -90 | 90 | -0.034325 | -0.0086195 | 0.034325 | 0.0086196
259 | 256 | 0.046203 | 0.02957 | 7.7587e-11 | 0 | 0 | 0 | 0 | 0 | 1 | -90 | 90 | 0.077331 | 0.019456 | -0.077328 | -0.019454
246 | 247 | 0.70719 | 0.4526 | 1.1876e-09 | 0 | 0 | 0 | 0 | 0 | 1 | -90 | 90 | -0.029061 | -0.0072843 | 0.029068 | 0.0072884
246 | 248 | 0.5196 | 0.33255 | 8.7255e-10 | 0 | 0 | 0 | 0 | 0 | 1 | -90 | 90 | 0.014925 | 0.0037411 | -0.014924 | -0.0037404
247 | 249 | 0.015127 | 0.0096811 | 2.5402e-11 | 0 | 0 | 0 | 0 | 0 | 1 | -90 | 90 | -0.031927 | -0.0080051 | 0.031928 | 0.0080052
249 | 250 | 0.0091842 | 0.0058779 | 1.5423e-11 | 0 | 0 | 0 | 0 | 0 | 1 | -90 | 90 | -0.033183 | -0.0083198 | 0.033183 | 0.0083199
250 | 257 | 1.1365 | 0.72739 | 1.9086e-09 | 0 | 0 | 0 | 0 | 0 | 1 | -90 | 90 | -0.034416 | -0.0086288 | 0.034431 | 0.0086383
260 | 256 | 6.1259 | 3.9206 | 1.0287e-08 | 0 | 0 | 0 | 0 | 0 | 1 | -90 | 90 | -0.029337 | -0.0073822 | 0.029396 | 0.0074189
257 | 255 | 0.018628 | 0.011922 | 3.1281e-11 | 0 | 0 | 0 | 0 | 0 | 1 | -90 | 90 | -0.035649 | -0.0089435 | 0.035649 | 0.0089437
255 | 253 | 0.013311 | 0.0085191 | 2.2353e-11 | 0 | 0 | 0 | 0 | 0 | 1 | -90 | 90 | -0.036908 | -0.0092593 | 0.036908 | 0.0092594
251 | 252 | 0.021451 | 0.013729 | 3.6023e-11 | 0 | 0 | 0 | 0 | 0 | 1 | -90 | 90 | -0.040999 | -0.010285 | 0.041 | 0.010285
251 | 253 | 0.0072118 | 0.0046156 | 1.2111e-11 | 0 | 0 | 0 | 0 | 0 | 1 | -90 | 90 | 0.038171 | 0.0095758 | -0.038171 | -0.0095758
252 | 254 | 0.016975 | 0.010864 | 2.8506e-11 | 0 | 0 | 0 | 0 | 0 | 1 | -90 | 90 | -0.043765 | -0.010978 | 0.043765 | 0.010978
254 | 256 | 1.4818 | 0.94837 | 2.4884e-09 | 0 | 0 | 0 | 0 | 0 | 1 | -90 | 90 | -0.045006 | -0.011289 | 0.045039 | 0.01131
270 | 271 | 0.016875 | 0.0108 | 1.1335e-10 | 0 | 0 | 0 | 0 | 0 | 1 | -90 | 90 | 0.094095 | 0.023866 | -0.094094 | -0.023865
271 | 272 | 0.016781 | 0.01074 | 1.1272e-10 | 0 | 0 | 0 | 0 | 0 | 1 | -90 | 90 | 0.092688 | 0.023513 | -0.092686 | -0.023512
272 | 276 | 0.025919 | 0.016588 | 1.741e-10 | 0 | 0 | 0 | 0 | 0 | 1 | -90 | 90 | 0.089368 | 0.02268 | -0.089366 | -0.022679
276 | 275 | 0.022274 | 0.014255 | 1.4962e-10 | 0 | 0 | 0 | 0 | 0 | 1 | -90 | 90 | 0.088048 | 0.022348 | -0.088046 | -0.022347