## bus_data
BUS_I | BUS_TYPE | Pd | Qd | Gs | Bs | area | Vm | Va | baseKV | zone | Vmax | Vmin
1 | 1 | 0.001518 | 0.00038044 | 0 | 0 | 1 | 0.973 | -0.52192 | 0.4 | 1 | 1.1 | 0.9
2 | 1 | 0.0005024 | 0.00012591 | 0 | 0 | 1 | 0.97286 | -0.52485 | 0.4 | 1 | 1.1 | 0.9
3 | 1 | 0 | 0 | 0 | 0 | 1 | 0.97329 | -0.51631 | 0.4 | 1 | 1.1 | 0.9
4 | 1 | 0 | 0 | 0 | 0 | 1 | 0.97237 | -0.53457 | 0.4 | 1 | 1.1 | 0.9
5 | 1 | 0 | 0 | 0 | 0 | 1 | 0.97325 | -0.51708 | 0.4 | 1 | 1.1 | 0.9
6 | 1 | 0.00073084 | 0.00018317 | 0 | 0 | 1 | 0.97422 | -0.49788 | 0.4 | 1 | 1.1 | 0.9
101 | 1 | 0 | 0 | 0 | 0 | 1 | 0.97229 | -0.53615 | 0.4 | 1 | 1.1 | 0.9
98 | 1 | 0.00049442 | 0.00012391 | 0 | 0 | 1 | 0.97321 | -0.51791 | 0.4 | 1 | 1.1 | 0.9
95 | 1 | 0.0013254 | 0.00033219 | 0 | 0 | 1 | 0.97309 | -0.52013 | 0.4 | 1 | 1.1 | 0.9
63 | 1 | 0.00047843 | 0.00011991 | 0 | 0 | 1 | 0.97461 | -0.49018 | 0.4 | 1 | 1.1 | 0.9
112 | 1 | 0 | 0 | 0 | 0 | 1 | 0.97224 | -0.53714 | 0.4 | 1 | 1.1 | 0.9
121 | 1 | 0.00039097 | 9.7987e-05 | 0 | 0 | 1 | 0.97227 | -0.53654 | 0.4 | 1 | 1.1 | 0.9
96 | 1 | 0 | 0 | 0 | 0 | 1 | 0.97257 | -0.53046 | 0.4 | 1 | 1.1 | 0.9
97 | 1 | 0.0035518 | 0.00089017 | 0 | 0 | 1 | 0.97224 | -0.53711 | 0.4 | 1 | 1.1 | 0.9
120 | 1 | 0.00064115 | 0.00016069 | 0 | 0 | 1 | 0.9732 | -0.51801 | 0.4 | 1 | 1.1 | 0.9
64 | 1 | 0.00060357 | 0.00015127 | 0 | 0 | 1 | 0.97502 | -0.48219 | 0.4 | 1 | 1.1 | 0.9
7 | 1 | 0.00095776 | 0.00024004 | 0 | 0 | 1 | 0.97627 | -0.45776 | 0.4 | 1 | 1.1 | 0.9
8 | 1 | 0.00044629 | 0.00011185 | 0 | 0 | 1 | 0.97614 | -0.46037 | 0.4 | 1 | 1.1 | 0.9
9 | 1 | 0 | 0 | 0 | 0 | 1 | 0.97662 | -0.45088 | 0.4 | 1 | 1.1 | 0.9
23 | 1 | 0.00077858 | 0.00019513 | 0 | 0 | 1 | 0.97496 | -0.48368 | 0.4 | 1 | 1.1 | 0.9
10 | 1 | 0.0041028 | 0.0010283 | 0 | 0 | 1 | 0.97602 | -0.46274 | 0.4 | 1 | 1.1 | 0.9
31 | 1 | 0.0041834 | 0.0010485 | 0 | 0 | 1 | 0.97489 | -0.48507 | 0.4 | 1 | 1.1 | 0.9
13 | 1 | 0 | 0 | 0 | 0 | 1 | 0.98407 | -0.3054 | 0.4 | 1 | 1.1 | 0.9
19 | 1 | 0.00038794 | 9.7227e-05 | 0 | 0 | 1 | 0.98352 | -0.31613 | 0.4 | 1 | 1.1 | 0.9
11 | 1 | 0.00035538 | 8.9067e-05 | 0 | 0 | 1 | 0.98627 | -0.26278 | 0.4 | 1 | 1.1 | 0.9
21 | 1 | 0.00022495 | 5.6377e-05 | 0 | 0 | 1 | 0.97495 | -0.48379 | 0.4 | 1 | 1.1 | 0.9
22 | 1 | 0 | 0 | 0 | 0 | 1 | 0.97496 | -0.48376 | 0.4 | 1 | 1.1 | 0.9
116 | 1 | 0.00023268 | 5.8316e-05 | 0 | 0 | 1 | 0.97333 | -0.51586 | 0.4 | 1 | 1.1 | 0.9
30 | 1 | 0.0043452 | 0.001089 | 0 | 0 | 1 | 0.97488 | -0.48515 | 0.4 | 1 | 1.1 | 0.9
12 | 1 | 0 | 0 | 0 | 0 | 1 | 0.98644 | -0.25935 | 0.4 | 1 | 1.1 | 0.9
14 | 1 | 0 | 0 | 0 | 0 | 1 | 0.98885 | -0.21288 | 0.4 | 1 | 1.1 | 0.9
17 | 1 | 0 | 0 | 0 | 0 | 1 | 0.99066 | -0.17807 | 0.4 | 1 | 1.1 | 0.9
91 | 1 | 0.00011033 | 2.7652e-05 | 0 | 0 | 1 | 0.98862 | -0.21739 | 0.4 | 1 | 1.1 | 0.9
15 | 1 | 0 | 0 | 0 | 0 | 1 | 0.98734 | -0.24229 | 0.4 | 1 | 1.1 | 0.9
42 | 1 | 0.00014182 | 3.5542e-05 | 0 | 0 | 1 | 0.98733 | -0.24254 | 0.4 | 1 | 1.1 | 0.9
16 | 1 | 0 | 0 | 0 | 0 | 1 | 0.98785 | -0.2323 | 0.4 | 1 | 1.1 | 0.9
38 | 1 | 0.00069854 | 0.00017507 | 0 | 0 | 1 | 0.98719 | -0.24528 | 0.4 | 1 | 1.1 | 0.9
92 | 1 | 0.0076982 | 0.0019294 | 0 | 0 | 1 | 0.98768 | -0.23564 | 0.4 | 1 | 1.1 | 0.9
89 | 1 | 0.00046777 | 0.00011723 | 0 | 0 | 1 | 0.9883 | -0.22362 | 0.4 | 1 | 1.1 | 0.9
133 | 1 | 0.00049092 | 0.00012304 | 0 | 0 | 1 | 0.99065 | -0.1782 | 0.4 | 1 | 1.1 | 0.9
18 | 1 | 0 | 0 | 0 | 0 | 1 | 0.99288 | -0.1354 | 0.4 | 1 | 1.1 | 0.9
94 | 1 | 0.0016428 | 0.00041173 | 0 | 0 | 1 | 0.99594 | -0.076977 | 0.4 | 1 | 1.1 | 0.9
93 | 1 | 0.0039047 | 0.00097862 | 0 | 0 | 1 | 0.99282 | -0.13668 | 0.4 | 1 | 1.1 | 0.9
20 | 1 | 0.016722 | 0.0041909 | 0 | 0 | 1 | 0.98097 | -0.36585 | 0.4 | 1 | 1.1 | 0.9
90 | 1 | 0.00039174 | 9.8178e-05 | 0 | 0 | 1 | 0.98835 | -0.22274 | 0.4 | 1 | 1.1 | 0.9
39 | 1 | 0 | 0 | 0 | 0 | 1 | 0.98682 | -0.25253 | 0.4 | 1 | 1.1 | 0.9
111 | 1 | 0.0056162 | 0.0014075 | 0 | 0 | 1 | 0.98762 | -0.23692 | 0.4 | 1 | 1.1 | 0.9
37 | 1 | 0.0067759 | 0.0016982 | 0 | 0 | 1 | 0.99721 | -0.052847 | 0.4 | 1 | 1.1 | 0.9
117 | 1 | 0.0012048 | 0.00030195 | 0 | 0 | 1 | 0.97318 | -0.51879 | 0.4 | 1 | 1.1 | 0.9
24 | 1 | 0.00087529 | 0.00021937 | 0 | 0 | 1 | 0.98595 | -0.26954 | 0.4 | 1 | 1.1 | 0.9
25 | 1 | 0.0024515 | 0.00061441 | 0 | 0 | 1 | 0.98593 | -0.26979 | 0.4 | 1 | 1.1 | 0.9
26 | 1 | 0 | 0 | 0 | 0 | 1 | 0.98603 | -0.26787 | 0.4 | 1 | 1.1 | 0.9
27 | 1 | 0.00084369 | 0.00021145 | 0 | 0 | 1 | 0.98629 | -0.26274 | 0.4 | 1 | 1.1 | 0.9
41 | 1 | 0 | 0 | 0 | 0 | 1 | 0.98664 | -0.25601 | 0.4 | 1 | 1.1 | 0.9
28 | 1 | 0.0010451 | 0.00026192 | 0 | 0 | 1 | 0.9939 | -0.11601 | 0.4 | 1 | 1.1 | 0.9
29 | 1 | 0.0042756 | 0.0010716 | 0 | 0 | 1 | 0.99392 | -0.11567 | 0.4 | 1 | 1.1 | 0.9
114 | 1 | 0.0012119 | 0.00030373 | 0 | 0 | 1 | 0.99401 | -0.11395 | 0.4 | 1 | 1.1 | 0.9
66 | 1 | 0 | 0 | 0 | 0 | 1 | 0.99417 | -0.1109 | 0.4 | 1 | 1.1 | 0.9
32 | 3 | 0.00081071 | 0.00020318 | 0 | 0 | 1 | 1 | 0 | 0.4 | 1 | 1.1 | 0.9
34 | 1 | 0 | 0 | 0 | 0 | 1 | 0.99921 | -0.014949 | 0.4 | 1 | 1.1 | 0.9
33 | 1 | 0.0011948 | 0.00029945 | 0 | 0 | 1 | 0.98162 | -0.35285 | 0.4 | 1 | 1.1 | 0.9
35 | 1 | 0.0014326 | 0.00035903 | 0 | 0 | 1 | 0.98162 | -0.35284 | 0.4 | 1 | 1.1 | 0.9
36 | 1 | 0.0051662 | 0.0012948 | 0 | 0 | 1 | 0.99829 | -0.032345 | 0.4 | 1 | 1.1 | 0.9
77 | 1 | 0.0025402 | 0.00063662 | 0 | 0 | 1 | 0.98167 | -0.35191 | 0.4 | 1 | 1.1 | 0.9
65 | 1 | 0 | 0 | 0 | 0 | 1 | 0.99434 | -0.10762 | 0.4 | 1 | 1.1 | 0.9
78 | 1 | 0 | 0 | 0 | 0 | 1 | 0.98178 | -0.34965 | 0.4 | 1 | 1.1 | 0.9
67 | 1 | 0.0031506 | 0.00078961 | 0 | 0 | 1 | 0.99403 | -0.11341 | 0.4 | 1 | 1.1 | 0.9
40 | 1 | 0.0003303 | 8.2782e-05 | 0 | 0 | 1 | 0.98677 | -0.25348 | 0.4 | 1 | 1.1 | 0.9
52 | 1 | 0.0016281 | 0.00040804 | 0 | 0 | 1 | 0.98673 | -0.2543 | 0.4 | 1 | 1.1 | 0.9
53 | 1 | 0.00041824 | 0.00010482 | 0 | 0 | 1 | 0.98672 | -0.25437 | 0.4 | 1 | 1.1 | 0.9
43 | 1 | 0.0019646 | 0.00049238 | 0 | 0 | 1 | 0.97191 | -0.54358 | 0.4 | 1 | 1.1 | 0.9
44 | 1 | 0.00035526 | 8.9036e-05 | 0 | 0 | 1 | 0.97195 | -0.54277 | 0.4 | 1 | 1.1 | 0.9
45 | 1 | 0 | 0 | 0 | 0 | 1 | 0.97199 | -0.5421 | 0.4 | 1 | 1.1 | 0.9
104 | 1 | 0.00062709 | 0.00015716 | 0 | 0 | 1 | 0.97208 | -0.54031 | 0.4 | 1 | 1.1 | 0.9
46 | 1 | 0.0081838 | 0.002051 | 0 | 0 | 1 | 0.98582 | -0.27151 | 0.4 | 1 | 1.1 | 0.9
47 | 1 | 0.00099333 | 0.00024895 | 0 | 0 | 1 | 0.98547 | -0.27834 | 0.4 | 1 | 1.1 | 0.9
48 | 1 | 0 | 0 | 0 | 0 | 1 | 0.98672 | -0.25409 | 0.4 | 1 | 1.1 | 0.9
49 | 1 | 0 | 0 | 0 | 0 | 1 | 0.98521 | -0.28346 | 0.4 | 1 | 1.1 | 0.9
50 | 1 | 0.0066975 | 0.0016785 | 0 | 0 | 1 | 0.98776 | -0.23397 | 0.4 | 1 | 1.1 | 0.9
51 | 1 | 0.0030317 | 0.00075982 | 0 | 0 | 1 | 0.98623 | -0.2635 | 0.4 | 1 | 1.1 | 0.9
56 | 1 | 0 | 0 | 0 | 0 | 1 | 0.98446 | -0.29799 | 0.4 | 1 | 1.1 | 0.9
57 | 1 | 0.00085828 | 0.00021511 | 0 | 0 | 1 | 0.98905 | -0.2091 | 0.4 | 1 | 1.1 | 0.9
79 | 1 | 0.0020065 | 0.00050287 | 0 | 0 | 1 | 0.98402 | -0.30623 | 0.4 | 1 | 1.1 | 0.9
55 | 1 | 0 | 0 | 0 | 0 | 1 | 0.97508 | -0.48096 | 0.4 | 1 | 1.1 | 0.9
83 | 1 | 0 | 0 | 0 | 0 | 1 | 0.97406 | -0.50112 | 0.4 | 1 | 1.1 | 0.9
81 | 1 | 0.0018103 | 0.0004537 | 0 | 0 | 1 | 0.9768 | -0.44715 | 0.4 | 1 | 1.1 | 0.9
109 | 1 | 0.0054109 | 0.0013561 | 0 | 0 | 1 | 0.98424 | -0.30232 | 0.4 | 1 | 1.1 | 0.9
106 | 1 | 0.0058632 | 0.0014695 | 0 | 0 | 1 | 0.98426 | -0.30192 | 0.4 | 1 | 1.1 | 0.9
58 | 1 | 0.0010654 | 0.00026702 | 0 | 0 | 1 | 0.98932 | -0.20375 | 0.4 | 1 | 1.1 | 0.9
119 | 1 | 0.0059095 | 0.0014811 | 0 | 0 | 1 | 0.97267 | -0.52869 | 0.4 | 1 | 1.1 | 0.9
82 | 1 | 0 | 0 | 0 | 0 | 1 | 0.97713 | -0.44052 | 0.4 | 1 | 1.1 | 0.9
113 | 1 | 0.0024364 | 0.00061063 | 0 | 0 | 1 | 0.9842 | -0.3031 | 0.4 | 1 | 1.1 | 0.9
107 | 1 | 0 | 0 | 0 | 0 | 1 | 0.98418 | -0.30355 | 0.4 | 1 | 1.1 | 0.9
59 | 1 | 0 | 0 | 0 | 0 | 1 | 0.99 | -0.19085 | 0.4 | 1 | 1.1 | 0.9
87 | 1 | 0.0013528 | 0.00033905 | 0 | 0 | 1 | 0.98983 | -0.19409 | 0.4 | 1 | 1.1 | 0.9
110 | 1 | 0.0064043 | 0.0016051 | 0 | 0 | 1 | 0.99018 | -0.18724 | 0.4 | 1 | 1.1 | 0.9
85 | 1 | 0.0010226 | 0.00025628 | 0 | 0 | 1 | 0.98977 | -0.19532 | 0.4 | 1 | 1.1 | 0.9
103 | 1 | 0.010955 | 0.0027456 | 0 | 0 | 1 | 0.99196 | -0.15313 | 0.4 | 1 | 1.1 | 0.9
60 | 1 | 0.0031628 | 0.00079268 | 0 | 0 | 1 | 0.97509 | -0.48078 | 0.4 | 1 | 1.1 | 0.9
61 | 1 | 0.00080285 | 0.00020121 | 0 | 0 | 1 | 0.97523 | -0.47801 | 0.4 | 1 | 1.1 | 0.9
62 | 1 | 0 | 0 | 0 | 0 | 1 | 0.97531 | -0.47646 | 0.4 | 1 | 1.1 | 0.9
70 | 1 | 0 | 0 | 0 | 0 | 1 | 0.97629 | -0.4572 | 0.4 | 1 | 1.1 | 0.9
73 | 1 | 0 | 0 | 0 | 0 | 1 | 0.98045 | -0.37552 | 0.4 | 1 | 1.1 | 0.9
80 | 1 | 0.0040257 | 0.0010089 | 0 | 0 | 1 | 0.9813 | -0.35904 | 0.4 | 1 | 1.1 | 0.9
84 | 1 | 0.00096892 | 0.00024283 | 0 | 0 | 1 | 0.97893 | -0.40535 | 0.4 | 1 | 1.1 | 0.9
72 | 1 | 0.0033462 | 0.00083863 | 0 | 0 | 1 | 0.9766 | -0.4511 | 0.4 | 1 | 1.1 | 0.9
68 | 1 | 0.00044397 | 0.00011127 | 0 | 0 | 1 | 0.97595 | -0.46375 | 0.4 | 1 | 1.1 | 0.9
131 | 1 | 0.003697 | 0.00092656 | 0 | 0 | 1 | 0.99408 | -0.11254 | 0.4 | 1 | 1.1 | 0.9
102 | 1 | 0.003023 | 0.00075763 | 0 | 0 | 1 | 0.99254 | -0.14194 | 0.4 | 1 | 1.1 | 0.9
69 | 1 | 0.0037775 | 0.00094673 | 0 | 0 | 1 | 0.97583 | -0.46623 | 0.4 | 1 | 1.1 | 0.9
71 | 1 | 0.0022024 | 0.00055198 | 0 | 0 | 1 | 0.97574 | -0.46789 | 0.4 | 1 | 1.1 | 0.9
76 | 1 | 0.0013776 | 0.00034526 | 0 | 0 | 1 | 0.97573 | -0.46813 | 0.4 | 1 | 1.1 | 0.9
75 | 1 | 0.00029959 | 7.5085e-05 | 0 | 0 | 1 | 0.97569 | -0.46888 | 0.4 | 1 | 1.1 | 0.9
74 | 1 | 0.00076378 | 0.00019142 | 0 | 0 | 1 | 0.97567 | -0.46923 | 0.4 | 1 | 1.1 | 0.9
118 | 1 | 0.0025278 | 0.00063352 | 0 | 0 | 1 | 0.97256 | -0.53069 | 0.4 | 1 | 1.1 | 0.9
86 | 1 | 0.0019043 | 0.00047726 | 0 | 0 | 1 | 0.9896 | -0.19846 | 0.4 | 1 | 1.1 | 0.9
88 | 1 | 0 | 0 | 0 | 0 | 1 | 0.98865 | -0.21708 | 0.4 | 1 | 1.1 | 0.9
105 | 1 | 0.0018335 | 0.00045952 | 0 | 0 | 1 | 0.98835 | -0.22281 | 0.4 | 1 | 1.1 | 0.9
115 | 1 | 0.0054805 | 0.0013735 | 0 | 0 | 1 | 0.98779 | -0.23373 | 0.4 | 1 | 1.1 | 0.9
99 | 1 | 0.00050145 | 0.00012567 | 0 | 0 | 1 | 0.9722 | -0.53791 | 0.4 | 1 | 1.1 | 0.9
100 | 1 | 0.0014496 | 0.00036329 | 0 | 0 | 1 | 0.97217 | -0.53837 | 0.4 | 1 | 1.1 | 0.9
108 | 1 | 0.00495 | 0.0012406 | 0 | 0 | 1 | 0.98405 | -0.30605 | 0.4 | 1 | 1.1 | 0.9
122 | 1 | 0.00081008 | 0.00020302 | 0 | 0 | 1 | 0.97312 | -0.52006 | 0.4 | 1 | 1.1 | 0.9
129 | 1 | 0.0023428 | 0.00058717 | 0 | 0 | 1 | 0.97187 | -0.54491 | 0.4 | 1 | 1.1 | 0.9
130 | 1 | 0 | 0 | 0 | 0 | 1 | 0.972 | -0.5422 | 0.4 | 1 | 1.1 | 0.9
127 | 1 | 0 | 0 | 0 | 0 | 1 | 0.97185 | -0.54528 | 0.4 | 1 | 1.1 | 0.9
123 | 1 | 0.00040026 | 0.00010032 | 0 | 0 | 1 | 0.97303 | -0.52182 | 0.4 | 1 | 1.1 | 0.9
135 | 1 | 0.003796 | 0.00095137 | 0 | 0 | 1 | 0.97169 | -0.54806 | 0.4 | 1 | 1.1 | 0.9
134 | 1 | 0 | 0 | 0 | 0 | 1 | 0.97164 | -0.54919 | 0.4 | 1 | 1.1 | 0.9
136 | 1 | 0.00076378 | 0.00019142 | 0 | 0 | 1 | 0.97115 | -0.55904 | 0.4 | 1 | 1.1 | 0.9
124 | 1 | 0 | 0 | 0 | 0 | 1 | 0.97256 | -0.5311 | 0.4 | 1 | 1.1 | 0.9
125 | 1 | 0.00072681 | 0.00018215 | 0 | 0 | 1 | 0.97184 | -0.54537 | 0.4 | 1 | 1.1 | 0.9
126 | 1 | 0 | 0 | 0 | 0 | 1 | 0.97183 | -0.54564 | 0.4 | 1 | 1.1 | 0.9
128 | 1 | 0 | 0 | 0 | 0 | 1 | 0.97181 | -0.54599 | 0.4 | 1 | 1.1 | 0.9
132 | 1 | 0.00052692 | 0.00013206 | 0 | 0 | 1 | 0.9718 | -0.54628 | 0.4 | 1 | 1.1 | 0.9

## generator_data
GEN_BUS | PG | QG | QMAX | QMIN | VG | MBASE | GEN_STATUS | PMAX | PMIN
32 | 0.22571 | 0.057792 | 10 | -10 | 1 | 100 | 1 | 10 | 0

## branch_data
F_BUS | T_BUS | BR_R | BR_X | BR_B | RATE_A | RATE_B | RATE_C | TAP | SHIFT | BR_STATUS | ANGMIN | ANGMAX | P_in | Q_in | P_out | Q_out
1 | 2 | 3.2286 | 2.0663 | 5.4216e-09 | 0 | 0 | 0 | 0 | 0 | 1 | -90 | 90 | 0.0038435 | 0.00095922 | -0.003843 | -0.00095939
1 | 3 | 4.4325 | 2.8368 | 7.4434e-09 | 0 | 0 | 0 | 0 | 0 | 1 | -90 | 90 | -0.0053614 | -0.0013397 | 0.0053628 | 0.0013399
2 | 4 | 12.3067 | 7.8763 | 2.0666e-08 | 0 | 0 | 0 | 0 | 0 | 1 | -90 | 90 | 0.0033406 | 0.00083347 | -0.003339 | -0.00083444
3 | 5 | 0.41055 | 0.26275 | 6.8942e-10 | 0 | 0 | 0 | 0 | 0 | 1 | -90 | 90 | 0.0079695 | 0.0019962 | -0.0079692 | -0.0019961
3 | 6 | 5.8691 | 3.7562 | 9.8557e-09 | 0 | 0 | 0 | 0 | 0 | 1 | -90 | 90 | -0.013332 | -0.0033361 | 0.013344 | 0.0033427
4 | 101 | 2.0078 | 1.285 | 3.3717e-09 | 0 | 0 | 0 | 0 | 0 | 1 | -90 | 90 | 0.003339 | 0.00083444 | -0.0033388 | -0.0008346
5 | 98 | 3.113 | 1.9923 | 5.2276e-09 | 0 | 0 | 0 | 0 | 0 | 1 | -90 | 90 | 0.0011356 | 0.00028405 | -0.0011355 | -0.00028451
5 | 95 | 1.8966 | 1.2138 | 3.1849e-09 | 0 | 0 | 0 | 0 | 0 | 1 | -90 | 90 | 0.0068336 | 0.0017121 | -0.0068326 | -0.0017117
6 | 63 | 2.327 | 1.4893 | 3.9077e-09 | 0 | 0 | 0 | 0 | 0 | 1 | -90 | 90 | -0.014075 | -0.0035258 | 0.01408 | 0.0035287
101 | 112 | 1.4131 | 0.9044 | 2.373e-09 | 0 | 0 | 0 | 0 | 0 | 1 | -90 | 90 | 0.0029478 | 0.00073726 | -0.0029477 | -0.0007374
101 | 121 | 4.1659 | 2.6662 | 6.9957e-09 | 0 | 0 | 0 | 0 | 0 | 1 | -90 | 90 | 0.00039097 | 9.7335e-05 | -0.00039096 | -9.7991e-05
98 | 120 | 0.6343 | 0.40595 | 1.0652e-09 | 0 | 0 | 0 | 0 | 0 | 1 | -90 | 90 | 0.00064114 | 0.00016059 | -0.00064113 | -0.00016069
95 | 96 | 7.9522 | 5.0894 | 1.3354e-08 | 0 | 0 | 0 | 0 | 0 | 1 | -90 | 90 | 0.0055072 | 0.0013795 | -0.0055045 | -0.0013791
63 | 64 | 2.3374 | 1.4959 | 3.9251e-09 | 0 | 0 | 0 | 0 | 0 | 1 | -90 | 90 | -0.014558 | -0.0036486 | 0.014564 | 0.0036518
112 | 104 | 4.5575 | 2.9168 | 7.6532e-09 | 0 | 0 | 0 | 0 | 0 | 1 | -90 | 90 | 0.0029477 | 0.0007374 | -0.0029472 | -0.00073784
96 | 97 | 5.1218 | 3.278 | 8.6009e-09 | 0 | 0 | 0 | 0 | 0 | 1 | -90 | 90 | 0.0055045 | 0.0013791 | -0.0055028 | -0.0013788
97 | 99 | 1.7346 | 1.1101 | 2.9128e-09 | 0 | 0 | 0 | 0 | 0 | 1 | -90 | 90 | 0.0019511 | 0.00048857 | -0.001951 | -0.0004888
64 | 62 | 1.6119 | 1.0316 | 2.7068e-09 | 0 | 0 | 0 | 0 | 0 | 1 | -90 | 90 | -0.015168 | -0.0038031 | 0.015172 | 0.0038055
7 | 8 | 1.4413 | 0.92243 | 2.4203e-09 | 0 | 0 | 0 | 0 | 0 | 1 | -90 | 90 | 0.007718 | 0.001931 | -0.0077171 | -0.0019306
7 | 9 | 3.3874 | 2.1679 | 5.6884e-09 | 0 | 0 | 0 | 0 | 0 | 1 | -90 | 90 | -0.0086758 | -0.0021711 | 0.0086786 | 0.0021723
8 | 23 | 13.6671 | 8.747 | 2.2951e-08 | 0 | 0 | 0 | 0 | 0 | 1 | -90 | 90 | 0.0072708 | 0.0018188 | -0.0072627 | -0.0018158
9 | 10 | 12.3433 | 7.8997 | 2.0728e-08 | 0 | 0 | 0 | 0 | 0 | 1 | -90 | 90 | 0.0041051 | 0.0010278 | -0.0041027 | -0.0010283
9 | 31 | 17.1043 | 10.9467 | 2.8723e-08 | 0 | 0 | 0 | 0 | 0 | 1 | -90 | 90 | 0.0085424 | 0.0021437 | -0.0085285 | -0.0021375
9 | 13 | 29.3734 | 18.799 | 4.9326e-08 | 0 | 0 | 0 | 0 | 0 | 1 | -90 | 90 | -0.021326 | -0.0053437 | 0.021475 | 0.0054342
23 | 116 | 21.8487 | 13.9832 | 3.669e-08 | 0 | 0 | 0 | 0 | 0 | 1 | -90 | 90 | 0.0062592 | 0.0015646 | -0.0062496 | -0.001562
23 | 22 | 1.394 | 0.89216 | 2.3409e-09 | 0 | 0 | 0 | 0 | 0 | 1 | -90 | 90 | 0.00022494 | 5.6058e-05 | -0.00022494 | -5.628e-05
31 | 30 | 0.074428 | 0.047634 | 1.2498e-10 | 0 | 0 | 0 | 0 | 0 | 1 | -90 | 90 | 0.0043451 | 0.001089 | -0.0043451 | -0.0010891
13 | 19 | 2.7194 | 1.7404 | 4.5666e-09 | 0 | 0 | 0 | 0 | 0 | 1 | -90 | 90 | 0.017158 | 0.0043167 | -0.017149 | -0.0043115
13 | 11 | 4.8212 | 3.0856 | 8.0961e-09 | 0 | 0 | 0 | 0 | 0 | 1 | -90 | 90 | -0.038633 | -0.0097508 | 0.038712 | 0.0098006
19 | 20 | 12.8557 | 8.2277 | 2.1588e-08 | 0 | 0 | 0 | 0 | 0 | 1 | -90 | 90 | 0.016761 | 0.0042143 | -0.016722 | -0.004191
11 | 12 | 0.38607 | 0.24708 | 6.4831e-10 | 0 | 0 | 0 | 0 | 0 | 1 | -90 | 90 | -0.039068 | -0.0098896 | 0.039074 | 0.0098937
21 | 22 | 0.62469 | 0.3998 | 1.049e-09 | 0 | 0 | 0 | 0 | 0 | 1 | -90 | 90 | -0.00022494 | -5.6379e-05 | 0.00022494 | 5.628e-05
116 | 117 | 2.0624 | 1.3199 | 3.4633e-09 | 0 | 0 | 0 | 0 | 0 | 1 | -90 | 90 | 0.006017 | 0.0015037 | -0.0060161 | -0.0015035
12 | 14 | 5.2339 | 3.3497 | 8.7891e-09 | 0 | 0 | 0 | 0 | 0 | 1 | -90 | 90 | -0.039074 | -0.0098937 | 0.039161 | 0.0099487
14 | 17 | 2.5264 | 1.6169 | 4.2426e-09 | 0 | 0 | 0 | 0 | 0 | 1 | -90 | 90 | -0.060865 | -0.015393 | 0.060967 | 0.015457
14 | 91 | 0.91102 | 0.58305 | 1.5298e-09 | 0 | 0 | 0 | 0 | 0 | 1 | -90 | 90 | 0.021704 | 0.0054438 | -0.021699 | -0.005441
17 | 133 | 1.2366 | 0.79145 | 2.0767e-09 | 0 | 0 | 0 | 0 | 0 | 1 | -90 | 90 | 0.00049092 | 0.00012283 | -0.00049092 | -0.00012304
17 | 18 | 3.0835 | 1.9735 | 5.1781e-09 | 0 | 0 | 0 | 0 | 0 | 1 | -90 | 90 | -0.061458 | -0.01558 | 0.061584 | 0.01566
91 | 90 | 1.0862 | 0.69519 | 1.8241e-09 | 0 | 0 | 0 | 0 | 0 | 1 | -90 | 90 | 0.021589 | 0.0054133 | -0.021583 | -0.00541
15 | 42 | 7.6212 | 4.8776 | 1.2798e-08 | 0 | 0 | 0 | 0 | 0 | 1 | -90 | 90 | 0.00014182 | 3.4296e-05 | -0.00014182 | -3.5543e-05
15 | 16 | 5.8978 | 3.7746 | 9.904e-09 | 0 | 0 | 0 | 0 | 0 | 1 | -90 | 90 | -0.0073941 | -0.0018494 | 0.0073976 | 0.0018507
15 | 38 | 1.8007 | 1.1525 | 3.0239e-09 | 0 | 0 | 0 | 0 | 0 | 1 | -90 | 90 | 0.0072523 | 0.0018151 | -0.0072512 | -0.0018148
16 | 92 | 1.0976 | 0.70247 | 1.8432e-09 | 0 | 0 | 0 | 0 | 0 | 1 | -90 | 90 | 0.013317 | 0.0033381 | -0.013315 | -0.003337
16 | 89 | 1.8344 | 1.174 | 3.0805e-09 | 0 | 0 | 0 | 0 | 0 | 1 | -90 | 90 | -0.020714 | -0.0051889 | 0.020723 | 0.0051941
38 | 39 | 4.8277 | 3.0897 | 8.1069e-09 | 0 | 0 | 0 | 0 | 0 | 1 | -90 | 90 | 0.0065527 | 0.0016397 | -0.0065504 | -0.0016391
92 | 111 | 0.99159 | 0.63462 | 1.6651e-09 | 0 | 0 | 0 | 0 | 0 | 1 | -90 | 90 | 0.0056165 | 0.0014076 | -0.0056161 | -0.0014075
89 | 90 | 0.18019 | 0.11532 | 3.0259e-10 | 0 | 0 | 0 | 0 | 0 | 1 | -90 | 90 | -0.021191 | -0.0053113 | 0.021192 | 0.0053118
18 | 94 | 3.9894 | 2.5532 | 6.6993e-09 | 0 | 0 | 0 | 0 | 0 | 1 | -90 | 90 | -0.065489 | -0.016639 | 0.065674 | 0.016756
18 | 93 | 1.452 | 0.92927 | 2.4383e-09 | 0 | 0 | 0 | 0 | 0 | 1 | -90 | 90 | 0.003905 | 0.00097853 | -0.0039047 | -0.00097862
94 | 37 | 1.6141 | 1.033 | 2.7104e-09 | 0 | 0 | 0 | 0 | 0 | 1 | -90 | 90 | -0.067317 | -0.017168 | 0.067396 | 0.017218
39 | 40 | 1.7301 | 1.1073 | 2.9053e-09 | 0 | 0 | 0 | 0 | 0 | 1 | -90 | 90 | 0.0023768 | 0.00059508 | -0.0023767 | -0.0005953
39 | 41 | 3.6306 | 2.3236 | 6.0968e-09 | 0 | 0 | 0 | 0 | 0 | 1 | -90 | 90 | 0.0041736 | 0.001044 | -0.0041729 | -0.0010441
37 | 34 | 2.3082 | 1.4772 | 3.876e-09 | 0 | 0 | 0 | 0 | 0 | 1 | -90 | 90 | -0.074171 | -0.018916 | 0.074307 | 0.019003
117 | 122 | 1.1203 | 0.71696 | 1.8812e-09 | 0 | 0 | 0 | 0 | 0 | 1 | -90 | 90 | 0.0048114 | 0.0012015 | -0.0048111 | -0.0012015
24 | 25 | 0.45436 | 0.29079 | 7.6299e-10 | 0 | 0 | 0 | 0 | 0 | 1 | -90 | 90 | 0.0024516 | 0.00061436 | -0.0024515 | -0.00061442
24 | 26 | 2.187 | 1.3997 | 3.6726e-09 | 0 | 0 | 0 | 0 | 0 | 1 | -90 | 90 | -0.0033268 | -0.00083373 | 0.0033271 | 0.00083355
26 | 27 | 6.7143 | 4.2971 | 1.1275e-08 | 0 | 0 | 0 | 0 | 0 | 1 | -90 | 90 | -0.0033271 | -0.00083355 | 0.0033279 | 0.00083297
27 | 41 | 7.0286 | 4.4983 | 1.1803e-08 | 0 | 0 | 0 | 0 | 0 | 1 | -90 | 90 | -0.0041716 | -0.0010444 | 0.0041729 | 0.0010441
28 | 29 | 1.4275 | 0.91357 | 2.3971e-09 | 0 | 0 | 0 | 0 | 0 | 1 | -90 | 90 | -0.0010451 | -0.00026192 | 0.0010451 | 0.0002617
29 | 114 | 1.4308 | 0.9157 | 2.4027e-09 | 0 | 0 | 0 | 0 | 0 | 1 | -90 | 90 | -0.0053207 | -0.0013333 | 0.0053211 | 0.0013333
114 | 66 | 2.0702 | 1.3249 | 3.4764e-09 | 0 | 0 | 0 | 0 | 0 | 1 | -90 | 90 | -0.006533 | -0.001637 | 0.0065339 | 0.0016373
66 | 131 | 1.9667 | 1.2587 | 3.3027e-09 | 0 | 0 | 0 | 0 | 0 | 1 | -90 | 90 | 0.0036973 | 0.00092642 | -0.003697 | -0.00092657
66 | 65 | 1.4195 | 0.90845 | 2.3836e-09 | 0 | 0 | 0 | 0 | 0 | 1 | -90 | 90 | -0.010231 | -0.0025637 | 0.010233 | 0.0025645
32 | 34 | 0.30194 | 0.19324 | 1.0141e-09 | 0 | 0 | 0 | 0 | 0 | 1 | -90 | 90 | 0.2249 | 0.057589 | -0.22473 | -0.057485
34 | 36 | 0.52406 | 0.3354 | 1.7601e-09 | 0 | 0 | 0 | 0 | 0 | 1 | -90 | 90 | 0.15043 | 0.038482 | -0.1503 | -0.038401
33 | 35 | 0.032615 | 0.020874 | 5.4769e-11 | 0 | 0 | 0 | 0 | 0 | 1 | -90 | 90 | -0.0011948 | -0.00029945 | 0.0011948 | 0.00029945
35 | 77 | 1.5159 | 0.97015 | 2.5455e-09 | 0 | 0 | 0 | 0 | 0 | 1 | -90 | 90 | -0.0026273 | -0.00065849 | 0.0026275 | 0.00065831
36 | 65 | 2.338 | 1.4963 | 7.8521e-09 | 0 | 0 | 0 | 0 | 0 | 1 | -90 | 90 | 0.14513 | 0.037106 | -0.14461 | -0.03677
77 | 78 | 1.8945 | 1.2125 | 3.1814e-09 | 0 | 0 | 0 | 0 | 0 | 1 | -90 | 90 | -0.0051676 | -0.0012949 | 0.0051681 | 0.001295
65 | 67 | 0.19302 | 0.12353 | 6.4827e-10 | 0 | 0 | 0 | 0 | 0 | 1 | -90 | 90 | 0.13437 | 0.034205 | -0.13434 | -0.034181
78 | 79 | 3.3357 | 2.1348 | 5.6015e-09 | 0 | 0 | 0 | 0 | 0 | 1 | -90 | 90 | -0.05663 | -0.014296 | 0.056749 | 0.014371
78 | 80 | 0.79182 | 0.50676 | 1.3297e-09 | 0 | 0 | 0 | 0 | 0 | 1 | -90 | 90 | 0.051462 | 0.013001 | -0.051439 | -0.012986
67 | 102 | 0.97147 | 0.62174 | 3.2627e-09 | 0 | 0 | 0 | 0 | 0 | 1 | -90 | 90 | 0.13119 | 0.033392 | -0.13101 | -0.033277
40 | 52 | 1.76 | 1.1264 | 2.9555e-09 | 0 | 0 | 0 | 0 | 0 | 1 | -90 | 90 | 0.0020464 | 0.00051251 | -0.0020463 | -0.00051275
52 | 53 | 0.69832 | 0.44692 | 1.1727e-09 | 0 | 0 | 0 | 0 | 0 | 1 | -90 | 90 | 0.00041824 | 0.00010471 | -0.00041824 | -0.00010482
43 | 44 | 1.753 | 1.1219 | 2.9438e-09 | 0 | 0 | 0 | 0 | 0 | 1 | -90 | 90 | -0.0019645 | -0.0004924 | 0.0019646 | 0.00049217
44 | 45 | 1.2229 | 0.78268 | 2.0536e-09 | 0 | 0 | 0 | 0 | 0 | 1 | -90 | 90 | -0.0023199 | -0.00058121 | 0.0023199 | 0.00058106
45 | 104 | 3.2626 | 2.088 | 5.4787e-09 | 0 | 0 | 0 | 0 | 0 | 1 | -90 | 90 | -0.0023199 | -0.00058106 | 0.0023201 | 0.00058067
46 | 47 | 1.5142 | 0.9691 | 2.5428e-09 | 0 | 0 | 0 | 0 | 0 | 1 | -90 | 90 | 0.019682 | 0.0049416 | -0.019676 | -0.0049378
46 | 48 | 2.728 | 1.7459 | 4.581e-09 | 0 | 0 | 0 | 0 | 0 | 1 | -90 | 90 | -0.027866 | -0.0069927 | 0.027889 | 0.0070071
47 | 49 | 1.1934 | 0.76379 | 2.0041e-09 | 0 | 0 | 0 | 0 | 0 | 1 | -90 | 90 | 0.018683 | 0.0046888 | -0.018678 | -0.0046861
48 | 50 | 0.98481 | 0.63028 | 1.6538e-09 | 0 | 0 | 0 | 0 | 0 | 1 | -90 | 90 | -0.089825 | -0.022735 | 0.089912 | 0.02279
48 | 51 | 0.66894 | 0.42812 | 1.1233e-09 | 0 | 0 | 0 | 0 | 0 | 1 | -90 | 90 | 0.061936 | 0.015728 | -0.061908 | -0.01571
49 | 56 | 3.3843 | 2.166 | 5.6831e-09 | 0 | 0 | 0 | 0 | 0 | 1 | -90 | 90 | 0.018678 | 0.0046861 | -0.018665 | -0.0046784
50 | 57 | 1.1348 | 0.72627 | 3.8113e-09 | 0 | 0 | 0 | 0 | 0 | 1 | -90 | 90 | -0.096609 | -0.024469 | 0.096725 | 0.024542
51 | 79 | 3.1837 | 2.0376 | 5.3463e-09 | 0 | 0 | 0 | 0 | 0 | 1 | -90 | 90 | 0.058876 | 0.01495 | -0.058755 | -0.014873
56 | 109 | 2.3928 | 1.5314 | 4.0181e-09 | 0 | 0 | 0 | 0 | 0 | 1 | -90 | 90 | 0.007849 | 0.0019672 | -0.0078474 | -0.0019666
56 | 106 | 1.5782 | 1.01 | 2.6502e-09 | 0 | 0 | 0 | 0 | 0 | 1 | -90 | 90 | 0.010816 | 0.0027112 | -0.010814 | -0.0027101
57 | 58 | 0.24254 | 0.15523 | 8.1458e-10 | 0 | 0 | 0 | 0 | 0 | 1 | -90 | 90 | -0.097583 | -0.024757 | 0.097608 | 0.024773
55 | 83 | 6.5868 | 4.2155 | 1.1061e-08 | 0 | 0 | 0 | 0 | 0 | 1 | -90 | 90 | 0.013031 | 0.0032648 | -0.013019 | -0.0032578
55 | 81 | 11.072 | 7.0861 | 1.8593e-08 | 0 | 0 | 0 | 0 | 0 | 1 | -90 | 90 | -0.013031 | -0.0032647 | 0.013052 | 0.0032764
83 | 119 | 8.9829 | 5.7491 | 1.5085e-08 | 0 | 0 | 0 | 0 | 0 | 1 | -90 | 90 | 0.013019 | 0.0032578 | -0.013002 | -0.0032484
81 | 82 | 1.9117 | 1.2235 | 3.2103e-09 | 0 | 0 | 0 | 0 | 0 | 1 | -90 | 90 | -0.014862 | -0.0037301 | 0.014867 | 0.0037328
109 | 113 | 1.3941 | 0.8922 | 2.341e-09 | 0 | 0 | 0 | 0 | 0 | 1 | -90 | 90 | 0.0024365 | 0.00061047 | -0.0024364 | -0.00061064
106 | 107 | 1.4259 | 0.91255 | 2.3944e-09 | 0 | 0 | 0 | 0 | 0 | 1 | -90 | 90 | 0.0049509 | 0.0012406 | -0.0049506 | -0.0012406
58 | 59 | 0.57838 | 0.37016 | 1.9425e-09 | 0 | 0 | 0 | 0 | 0 | 1 | -90 | 90 | -0.098674 | -0.02504 | 0.098735 | 0.025079
119 | 118 | 1.1927 | 0.76333 | 2.0029e-09 | 0 | 0 | 0 | 0 | 0 | 1 | -90 | 90 | 0.0070922 | 0.0017672 | -0.0070915 | -0.001767
82 | 84 | 3.2638 | 2.0888 | 5.4807e-09 | 0 | 0 | 0 | 0 | 0 | 1 | -90 | 90 | -0.046262 | -0.011619 | 0.04634 | 0.011668
82 | 72 | 1.4436 | 0.92391 | 2.4242e-09 | 0 | 0 | 0 | 0 | 0 | 1 | -90 | 90 | 0.031395 | 0.0078858 | -0.031379 | -0.0078759
107 | 108 | 2.1951 | 1.4049 | 3.6862e-09 | 0 | 0 | 0 | 0 | 0 | 1 | -90 | 90 | 0.0049506 | 0.0012406 | -0.00495 | -0.0012406
59 | 87 | 1.2263 | 0.78485 | 2.0593e-09 | 0 | 0 | 0 | 0 | 0 | 1 | -90 | 90 | 0.011609 | 0.002911 | -0.011607 | -0.00291
59 | 110 | 0.14504 | 0.092823 | 4.8711e-10 | 0 | 0 | 0 | 0 | 0 | 1 | -90 | 90 | -0.11034 | -0.02799 | 0.11036 | 0.028002
87 | 85 | 0.52534 | 0.33622 | 8.8218e-10 | 0 | 0 | 0 | 0 | 0 | 1 | -90 | 90 | 0.010254 | 0.002571 | -0.010254 | -0.0025707
110 | 103 | 1.2958 | 0.82933 | 4.3521e-09 | 0 | 0 | 0 | 0 | 0 | 1 | -90 | 90 | -0.11677 | -0.029607 | 0.11696 | 0.02973
85 | 86 | 1.4956 | 0.95719 | 2.5115e-09 | 0 | 0 | 0 | 0 | 0 | 1 | -90 | 90 | 0.009231 | 0.0023144 | -0.0092296 | -0.0023138
103 | 102 | 0.38922 | 0.2491 | 1.3072e-09 | 0 | 0 | 0 | 0 | 0 | 1 | -90 | 90 | -0.12791 | -0.032475 | 0.12798 | 0.032519
60 | 61 | 3.7316 | 2.3882 | 6.2664e-09 | 0 | 0 | 0 | 0 | 0 | 1 | -90 | 90 | -0.0031627 | -0.0007927 | 0.0031632 | 0.00079237
61 | 62 | 1.6732 | 1.0708 | 2.8097e-09 | 0 | 0 | 0 | 0 | 0 | 1 | -90 | 90 | -0.003966 | -0.00099359 | 0.0039663 | 0.00099351
62 | 70 | 4.2951 | 2.7489 | 7.2126e-09 | 0 | 0 | 0 | 0 | 0 | 1 | -90 | 90 | -0.019138 | -0.004799 | 0.019156 | 0.0048095
70 | 72 | 0.93184 | 0.59638 | 1.5648e-09 | 0 | 0 | 0 | 0 | 0 | 1 | -90 | 90 | -0.028025 | -0.0070322 | 0.028033 | 0.0070373
70 | 68 | 3.1516 | 2.017 | 5.2923e-09 | 0 | 0 | 0 | 0 | 0 | 1 | -90 | 90 | 0.0088689 | 0.0022227 | -0.0088661 | -0.0022214
73 | 80 | 1.5075 | 0.96482 | 2.5316e-09 | 0 | 0 | 0 | 0 | 0 | 1 | -90 | 90 | -0.047376 | -0.011953 | 0.047414 | 0.011977
73 | 84 | 2.72 | 1.7408 | 4.5677e-09 | 0 | 0 | 0 | 0 | 0 | 1 | -90 | 90 | 0.047376 | 0.011953 | -0.047309 | -0.011911
68 | 69 | 1.2582 | 0.80523 | 2.1128e-09 | 0 | 0 | 0 | 0 | 0 | 1 | -90 | 90 | 0.0084222 | 0.0021102 | -0.0084212 | -0.0021097
69 | 71 | 1.5229 | 0.97467 | 2.5574e-09 | 0 | 0 | 0 | 0 | 0 | 1 | -90 | 90 | 0.0046438 | 0.001163 | -0.0046434 | -0.001163
71 | 76 | 0.42652 | 0.27297 | 7.1624e-10 | 0 | 0 | 0 | 0 | 0 | 1 | -90 | 90 | 0.002441 | 0.00061098 | -0.002441 | -0.00061103
76 | 75 | 3.0192 | 1.9323 | 5.07e-09 | 0 | 0 | 0 | 0 | 0 | 1 | -90 | 90 | 0.0010634 | 0.00026576 | -0.0010634 | -0.00026621
75 | 74 | 1.9301 | 1.2353 | 3.2412e-09 | 0 | 0 | 0 | 0 | 0 | 1 | -90 | 90 | 0.00076378 | 0.00019113 | -0.00076377 | -0.00019143
118 | 135 | 16.0457 | 10.2692 | 2.6945e-08 | 0 | 0 | 0 | 0 | 0 | 1 | -90 | 90 | 0.0045638 | 0.0011335 | -0.0045601 | -0.0011336
86 | 88 | 11.155 | 7.1392 | 1.8732e-08 | 0 | 0 | 0 | 0 | 0 | 1 | -90 | 90 | 0.0073253 | 0.0018365 | -0.0073188 | -0.0018342
88 | 105 | 3.4244 | 2.1916 | 5.7505e-09 | 0 | 0 | 0 | 0 | 0 | 1 | -90 | 90 | 0.0073188 | 0.0018342 | -0.0073168 | -0.0018335
105 | 115 | 8.7217 | 5.5819 | 1.4646e-08 | 0 | 0 | 0 | 0 | 0 | 1 | -90 | 90 | 0.0054833 | 0.0013739 | -0.0054804 | -0.0013735
99 | 100 | 1.338 | 0.85634 | 2.2469e-09 | 0 | 0 | 0 | 0 | 0 | 1 | -90 | 90 | 0.0014496 | 0.00036312 | -0.0014495 | -0.00036331
122 | 123 | 1.8597 | 1.1902 | 3.1229e-09 | 0 | 0 | 0 | 0 | 0 | 1 | -90 | 90 | 0.004001 | 0.00099849 | -0.0040007 | -0.00099857
129 | 130 | 3.1858 | 2.0389 | 5.3499e-09 | 0 | 0 | 0 | 0 | 0 | 1 | -90 | 90 | -0.0035965 | -0.00090004 | 0.003597 | 0.00089983
129 | 127 | 1.2268 | 0.78515 | 2.0601e-09 | 0 | 0 | 0 | 0 | 0 | 1 | -90 | 90 | 0.0012537 | 0.00031285 | -0.0012537 | -0.00031303
130 | 124 | 13.0534 | 8.3542 | 2.192e-08 | 0 | 0 | 0 | 0 | 0 | 1 | -90 | 90 | -0.003597 | -0.00089983 | 0.0035989 | 0.00089898
127 | 125 | 0.31167 | 0.19947 | 5.2337e-10 | 0 | 0 | 0 | 0 | 0 | 1 | -90 | 90 | 0.0012537 | 0.00031303 | -0.0012537 | -0.00031308
123 | 124 | 10.9067 | 6.9803 | 1.8315e-08 | 0 | 0 | 0 | 0 | 0 | 1 | -90 | 90 | 0.0036004 | 0.00089825 | -0.0035989 | -0.00089897
135 | 134 | 6.0673 | 3.8831 | 1.0189e-08 | 0 | 0 | 0 | 0 | 0 | 1 | -90 | 90 | 0.00076415 | 0.0001822 | -0.00076411 | -0.00018314
134 | 136 | 53.7506 | 34.4004 | 9.0262e-08 | 0 | 0 | 0 | 0 | 0 | 1 | -90 | 90 | 0.00076411 | 0.00018314 | -0.00076376 | -0.00019143
125 | 126 | 2.1753 | 1.3922 | 3.653e-09 | 0 | 0 | 0 | 0 | 0 | 1 | -90 | 90 | 0.00052693 | 0.00013092 | -0.00052692 | -0.00013126
126 | 128 | 2.7938 | 1.788 | 4.6916e-09 | 0 | 0 | 0 | 0 | 0 | 1 | -90 | 90 | 0.00052692 | 0.00013126 | -0.00052691 | -0.00013169
128 | 132 | 2.3613 | 1.5112 | 3.9652e-09 | 0 | 0 | 0 | 0 | 0 | 1 | -90 | 90 | 0.00052691 | 0.00013169 | -0.0005269 | -0.00013206