## bus_data
BUS_I | BUS_TYPE | Pd | Qd | Gs | Bs | area | Vm | Va | baseKV | zone | Vmax | Vmin
1 | 1 | 0.00189 | 0.00047368 | 0 | 0 | 1 | 0.98608 | -0.26758 | 0.4 | 1 | 1.1 | 0.9
2 | 1 | 0.0022503 | 0.00056397 | 0 | 0 | 1 | 0.98603 | -0.26863 | 0.4 | 1 | 1.1 | 0.9
3 | 1 | 0 | 0 | 0 | 0 | 1 | 0.98617 | -0.26583 | 0.4 | 1 | 1.1 | 0.9
4 | 1 | 0.0013624 | 0.00034146 | 0 | 0 | 1 | 0.98602 | -0.26878 | 0.4 | 1 | 1.1 | 0.9
5 | 1 | 0.0012925 | 0.00032394 | 0 | 0 | 1 | 0.98624 | -0.26456 | 0.4 | 1 | 1.1 | 0.9
6 | 1 | 0.0013784 | 0.00034547 | 0 | 0 | 1 | 0.98613 | -0.26676 | 0.4 | 1 | 1.1 | 0.9
7 | 1 | 0.0012548 | 0.00031448 | 0 | 0 | 1 | 0.98631 | -0.26319 | 0.4 | 1 | 1.1 | 0.9
15 | 1 | 0.0020615 | 0.00051666 | 0 | 0 | 1 | 0.98654 | -0.2586 | 0.4 | 1 | 1.1 | 0.9
16 | 1 | 0.0024215 | 0.00060688 | 0 | 0 | 1 | 0.98667 | -0.2562 | 0.4 | 1 | 1.1 | 0.9
8 | 1 | 0.001307 | 0.00032756 | 0 | 0 | 1 | 0.98534 | -0.28213 | 0.4 | 1 | 1.1 | 0.9
9 | 1 | 0.0030743 | 0.00077048 | 0 | 0 | 1 | 0.98547 | -0.2795 | 0.4 | 1 | 1.1 | 0.9
10 | 1 | 0.0029945 | 0.00075049 | 0 | 0 | 1 | 0.98521 | -0.28467 | 0.4 | 1 | 1.1 | 0.9
11 | 1 | 0.0024101 | 0.00060402 | 0 | 0 | 1 | 0.98584 | -0.27231 | 0.4 | 1 | 1.1 | 0.9
12 | 1 | 0.0018727 | 0.00046933 | 0 | 0 | 1 | 0.98514 | -0.28591 | 0.4 | 1 | 1.1 | 0.9
13 | 1 | 0.0029808 | 0.00074706 | 0 | 0 | 1 | 0.98599 | -0.26942 | 0.4 | 1 | 1.1 | 0.9
14 | 1 | 0.0024136 | 0.0006049 | 0 | 0 | 1 | 0.9851 | -0.28675 | 0.4 | 1 | 1.1 | 0.9
62 | 1 | 0.0025316 | 0.00063449 | 0 | 0 | 1 | 0.98651 | -0.25919 | 0.4 | 1 | 1.1 | 0.9
61 | 1 | 0.0026177 | 0.00065606 | 0 | 0 | 1 | 0.98672 | -0.2552 | 0.4 | 1 | 1.1 | 0.9
51 | 1 | 0.0032153 | 0.00080582 | 0 | 0 | 1 | 0.98702 | -0.24935 | 0.4 | 1 | 1.1 | 0.9
50 | 1 | 0.0030669 | 0.00076863 | 0 | 0 | 1 | 0.98752 | -0.23968 | 0.4 | 1 | 1.1 | 0.9
18 | 1 | 0.0043255 | 0.0010841 | 0 | 0 | 1 | 0.99159 | -0.16039 | 0.4 | 1 | 1.1 | 0.9
19 | 1 | 0.010272 | 0.0025744 | 0 | 0 | 1 | 0.99159 | -0.16026 | 0.4 | 1 | 1.1 | 0.9
28 | 1 | 0.004046 | 0.001014 | 0 | 0 | 1 | 0.9919 | -0.1543 | 0.4 | 1 | 1.1 | 0.9
39 | 1 | 0.0045837 | 0.0011488 | 0 | 0 | 1 | 0.9876 | -0.23803 | 0.4 | 1 | 1.1 | 0.9
36 | 1 | 0.0048623 | 0.0012186 | 0 | 0 | 1 | 0.98771 | -0.23594 | 0.4 | 1 | 1.1 | 0.9
27 | 1 | 0.0064072 | 0.0016058 | 0 | 0 | 1 | 0.99231 | -0.14628 | 0.4 | 1 | 1.1 | 0.9
20 | 1 | 0.0031784 | 0.00079657 | 0 | 0 | 1 | 0.99487 | -0.097707 | 0.4 | 1 | 1.1 | 0.9
21 | 1 | 0.0029422 | 0.00073738 | 0 | 0 | 1 | 0.99492 | -0.096728 | 0.4 | 1 | 1.1 | 0.9
22 | 1 | 0.002421 | 0.00060675 | 0 | 0 | 1 | 0.99433 | -0.10806 | 0.4 | 1 | 1.1 | 0.9
23 | 1 | 0.0037952 | 0.00095116 | 0 | 0 | 1 | 0.9958 | -0.079862 | 0.4 | 1 | 1.1 | 0.9
24 | 1 | 0.0024116 | 0.0006044 | 0 | 0 | 1 | 0.99381 | -0.11798 | 0.4 | 1 | 1.1 | 0.9
25 | 1 | 0.0022173 | 0.0005557 | 0 | 0 | 1 | 0.99714 | -0.054208 | 0.4 | 1 | 1.1 | 0.9
56 | 1 | 0.0091086 | 0.0022828 | 0 | 0 | 1 | 0.9945 | -0.10456 | 0.4 | 1 | 1.1 | 0.9
26 | 1 | 0.0031261 | 0.00078346 | 0 | 0 | 1 | 0.99273 | -0.13867 | 0.4 | 1 | 1.1 | 0.9
87 | 1 | 0.0021636 | 0.00054226 | 0 | 0 | 1 | 0.99785 | -0.040731 | 0.4 | 1 | 1.1 | 0.9
55 | 1 | 0.002973 | 0.00074511 | 0 | 0 | 1 | 0.99201 | -0.1527 | 0.4 | 1 | 1.1 | 0.9
93 | 1 | 0.0022058 | 0.00055283 | 0 | 0 | 1 | 0.99856 | -0.027199 | 0.4 | 1 | 1.1 | 0.9
54 | 1 | 0.0026242 | 0.00065769 | 0 | 0 | 1 | 0.99176 | -0.15749 | 0.4 | 1 | 1.1 | 0.9
29 | 1 | 0.0036848 | 0.0009235 | 0 | 0 | 1 | 0.98982 | -0.19397 | 0.4 | 1 | 1.1 | 0.9
30 | 1 | 0.013885 | 0.0034799 | 0 | 0 | 1 | 0.98628 | -0.26214 | 0.4 | 1 | 1.1 | 0.9
31 | 1 | 0.0016786 | 0.00042069 | 0 | 0 | 1 | 0.98318 | -0.32221 | 0.4 | 1 | 1.1 | 0.9
60 | 1 | 0.0028203 | 0.00070682 | 0 | 0 | 1 | 0.98166 | -0.35183 | 0.4 | 1 | 1.1 | 0.9
57 | 1 | 0.005388 | 0.0013504 | 0 | 0 | 1 | 0.98217 | -0.34196 | 0.4 | 1 | 1.1 | 0.9
95 | 3 | 0.0027832 | 0.00069753 | 0 | 0 | 1 | 1 | 0 | 0.4 | 1 | 1.1 | 0.9
96 | 1 | 0.0051915 | 0.0013011 | 0 | 0 | 1 | 0.99829 | -0.0326 | 0.4 | 1 | 1.1 | 0.9
94 | 1 | 0.0043249 | 0.0010839 | 0 | 0 | 1 | 0.99883 | -0.022203 | 0.4 | 1 | 1.1 | 0.9
86 | 1 | 0.0028281 | 0.00070878 | 0 | 0 | 1 | 0.97975 | -0.38905 | 0.4 | 1 | 1.1 | 0.9
58 | 1 | 0.004592 | 0.0011509 | 0 | 0 | 1 | 0.9815 | -0.35507 | 0.4 | 1 | 1.1 | 0.9
32 | 1 | 0.0027236 | 0.0006826 | 0 | 0 | 1 | 0.98863 | -0.21796 | 0.4 | 1 | 1.1 | 0.9
33 | 1 | 0.0030053 | 0.00075321 | 0 | 0 | 1 | 0.98845 | -0.22158 | 0.4 | 1 | 1.1 | 0.9
34 | 1 | 0 | 0 | 0 | 0 | 1 | 0.98869 | -0.21694 | 0.4 | 1 | 1.1 | 0.9
35 | 1 | 0.0034392 | 0.00086195 | 0 | 0 | 1 | 0.98817 | -0.22696 | 0.4 | 1 | 1.1 | 0.9
37 | 1 | 0.0030177 | 0.00075631 | 0 | 0 | 1 | 0.98909 | -0.20912 | 0.4 | 1 | 1.1 | 0.9
38 | 1 | 0.0018032 | 0.00045192 | 0 | 0 | 1 | 0.98788 | -0.23262 | 0.4 | 1 | 1.1 | 0.9
40 | 1 | 0.0059248 | 0.0014849 | 0 | 0 | 1 | 0.9874 | -0.242 | 0.4 | 1 | 1.1 | 0.9
41 | 1 | 0.0039038 | 0.00097839 | 0 | 0 | 1 | 0.98998 | -0.19184 | 0.4 | 1 | 1.1 | 0.9
48 | 1 | 0.0014995 | 0.00037581 | 0 | 0 | 1 | 0.98774 | -0.23523 | 0.4 | 1 | 1.1 | 0.9
53 | 1 | 0.0021588 | 0.00054104 | 0 | 0 | 1 | 0.99059 | -0.18014 | 0.4 | 1 | 1.1 | 0.9
49 | 1 | 0.0015432 | 0.00038676 | 0 | 0 | 1 | 0.98763 | -0.23748 | 0.4 | 1 | 1.1 | 0.9
52 | 1 | 0.0020585 | 0.00051591 | 0 | 0 | 1 | 0.99126 | -0.16714 | 0.4 | 1 | 1.1 | 0.9
42 | 1 | 0.0024363 | 0.00061059 | 0 | 0 | 1 | 0.97523 | -0.47781 | 0.4 | 1 | 1.1 | 0.9
43 | 1 | 0.0021312 | 0.00053414 | 0 | 0 | 1 | 0.97511 | -0.48013 | 0.4 | 1 | 1.1 | 0.9
44 | 1 | 0.0015752 | 0.00039478 | 0 | 0 | 1 | 0.97539 | -0.47464 | 0.4 | 1 | 1.1 | 0.9
45 | 1 | 0 | 0 | 0 | 0 | 1 | 0.97547 | -0.47302 | 0.4 | 1 | 1.1 | 0.9
46 | 1 | 0.0030544 | 0.0007655 | 0 | 0 | 1 | 0.97501 | -0.48212 | 0.4 | 1 | 1.1 | 0.9
47 | 1 | 0.0061789 | 0.0015486 | 0 | 0 | 1 | 0.97569 | -0.46866 | 0.4 | 1 | 1.1 | 0.9
79 | 1 | 0.0038166 | 0.00095653 | 0 | 0 | 1 | 0.97499 | -0.48253 | 0.4 | 1 | 1.1 | 0.9
66 | 1 | 0.0029583 | 0.00074143 | 0 | 0 | 1 | 0.97103 | -0.5608 | 0.4 | 1 | 1.1 | 0.9
77 | 1 | 0 | 0 | 0 | 0 | 1 | 0.97749 | -0.43333 | 0.4 | 1 | 1.1 | 0.9
83 | 1 | 0.001785 | 0.00044737 | 0 | 0 | 1 | 0.97498 | -0.48266 | 0.4 | 1 | 1.1 | 0.9
64 | 1 | 0.00065736 | 0.00016475 | 0 | 0 | 1 | 0.97071 | -0.56716 | 0.4 | 1 | 1.1 | 0.9
65 | 1 | 0 | 0 | 0 | 0 | 1 | 0.97079 | -0.56545 | 0.4 | 1 | 1.1 | 0.9
63 | 1 | 0.0026618 | 0.00066712 | 0 | 0 | 1 | 0.97055 | -0.57031 | 0.4 | 1 | 1.1 | 0.9
78 | 1 | 0.005383 | 0.0013491 | 0 | 0 | 1 | 0.97682 | -0.44646 | 0.4 | 1 | 1.1 | 0.9
75 | 1 | 0.0054782 | 0.001373 | 0 | 0 | 1 | 0.9774 | -0.43515 | 0.4 | 1 | 1.1 | 0.9
59 | 1 | 0.008866 | 0.002222 | 0 | 0 | 1 | 0.98065 | -0.37176 | 0.4 | 1 | 1.1 | 0.9
71 | 1 | 0.008773 | 0.0021987 | 0 | 0 | 1 | 0.98038 | -0.3771 | 0.4 | 1 | 1.1 | 0.9
109 | 1 | 0.0068199 | 0.0017092 | 0 | 0 | 1 | 0.98036 | -0.3774 | 0.4 | 1 | 1.1 | 0.9
69 | 1 | 0 | 0 | 0 | 0 | 1 | 0.97026 | -0.57606 | 0.4 | 1 | 1.1 | 0.9
67 | 1 | 0.00032987 | 8.2674e-05 | 0 | 0 | 1 | 0.97022 | -0.57676 | 0.4 | 1 | 1.1 | 0.9
68 | 1 | 0.00041972 | 0.00010519 | 0 | 0 | 1 | 0.97022 | -0.57675 | 0.4 | 1 | 1.1 | 0.9
70 | 1 | 0.0021658 | 0.00054279 | 0 | 0 | 1 | 0.97021 | -0.57705 | 0.4 | 1 | 1.1 | 0.9
84 | 1 | 0.0035455 | 0.00088859 | 0 | 0 | 1 | 0.97613 | -0.46014 | 0.4 | 1 | 1.1 | 0.9
85 | 1 | 0.0019814 | 0.00049659 | 0 | 0 | 1 | 0.97619 | -0.45893 | 0.4 | 1 | 1.1 | 0.9
72 | 1 | 0.0044241 | 0.0011088 | 0 | 0 | 1 | 0.99034 | -0.18582 | 0.4 | 1 | 1.1 | 0.9
73 | 1 | 0 | 0 | 0 | 0 | 1 | 0.99034 | -0.18579 | 0.4 | 1 | 1.1 | 0.9
74 | 1 | 0 | 0 | 0 | 0 | 1 | 0.99042 | -0.18437 | 0.4 | 1 | 1.1 | 0.9
76 | 1 | 0.0060951 | 0.0015276 | 0 | 0 | 1 | 0.99061 | -0.18064 | 0.4 | 1 | 1.1 | 0.9
107 | 1 | 0 | 0 | 0 | 0 | 1 | 0.99071 | -0.1786 | 0.4 | 1 | 1.1 | 0.9
108 | 1 | 0.0034947 | 0.00087586 | 0 | 0 | 1 | 0.99056 | -0.18164 | 0.4 | 1 | 1.1 | 0.9
110 | 1 | 0.0023299 | 0.00058393 | 0 | 0 | 1 | 0.99084 | -0.17609 | 0.4 | 1 | 1.1 | 0.9
80 | 1 | 0.0029965 | 0.00075099 | 0 | 0 | 1 | 0.97642 | -0.45441 | 0.4 | 1 | 1.1 | 0.9
81 | 1 | 0.0022566 | 0.00056555 | 0 | 0 | 1 | 0.97627 | -0.45743 | 0.4 | 1 | 1.1 | 0.9
82 | 1 | 0.0061902 | 0.0015514 | 0 | 0 | 1 | 0.9762 | -0.4587 | 0.4 | 1 | 1.1 | 0.9
88 | 1 | 0.0044295 | 0.0011101 | 0 | 0 | 1 | 0.99075 | -0.17792 | 0.4 | 1 | 1.1 | 0.9
89 | 1 | 0.0039292 | 0.00098475 | 0 | 0 | 1 | 0.99096 | -0.17377 | 0.4 | 1 | 1.1 | 0.9
90 | 1 | 0.0047572 | 0.0011923 | 0 | 0 | 1 | 0.99068 | -0.17919 | 0.4 | 1 | 1.1 | 0.9
91 | 1 | 0.0056513 | 0.0014163 | 0 | 0 | 1 | 0.99118 | -0.16958 | 0.4 | 1 | 1.1 | 0.9
92 | 1 | 0 | 0 | 0 | 0 | 1 | 0.99161 | -0.16116 | 0.4 | 1 | 1.1 | 0.9
97 | 1 | 0.0014572 | 0.00036522 | 0 | 0 | 1 | 0.99177 | -0.15808 | 0.4 | 1 | 1.1 | 0.9
106 | 1 | 0.0019896 | 0.00049864 | 0 | 0 | 1 | 0.99179 | -0.15778 | 0.4 | 1 | 1.1 | 0.9
104 | 1 | 0.0022683 | 0.00056849 | 0 | 0 | 1 | 0.99669 | -0.06327 | 0.4 | 1 | 1.1 | 0.9
101 | 1 | 0.002246 | 0.0005629 | 0 | 0 | 1 | 0.99538 | -0.088485 | 0.4 | 1 | 1.1 | 0.9
103 | 1 | 0.0019634 | 0.00049209 | 0 | 0 | 1 | 0.99186 | -0.15641 | 0.4 | 1 | 1.1 | 0.9
98 | 1 | 0.0028957 | 0.00072572 | 0 | 0 | 1 | 0.99285 | -0.13715 | 0.4 | 1 | 1.1 | 0.9
99 | 1 | 0.0024057 | 0.00060293 | 0 | 0 | 1 | 0.99414 | -0.11231 | 0.4 | 1 | 1.1 | 0.9
100 | 1 | 0 | 0 | 0 | 0 | 1 | 0.99223 | -0.14917 | 0.4 | 1 | 1.1 | 0.9
102 | 1 | 0.0052352 | 0.0013121 | 0 | 0 | 1 | 0.99182 | -0.1572 | 0.4 | 1 | 1.1 | 0.9
105 | 1 | 0.0022291 | 0.00055867 | 0 | 0 | 1 | 0.99158 | -0.16187 | 0.4 | 1 | 1.1 | 0.9
114 | 1 | 0.0021999 | 0.00055136 | 0 | 0 | 1 | 0.99118 | -0.16965 | 0.4 | 1 | 1.1 | 0.9
113 | 1 | 0.0023954 | 0.00060033 | 0 | 0 | 1 | 0.99107 | -0.17164 | 0.4 | 1 | 1.1 | 0.9
112 | 1 | 0.0022887 | 0.00057361 | 0 | 0 | 1 | 0.99092 | -0.17452 | 0.4 | 1 | 1.1 | 0.9

## generator_data
GEN_BUS | PG | QG | QMAX | QMIN | VG | MBASE | GEN_STATUS | PMAX | PMIN
95 | 0.34564 | 0.088219 | 10 | -10 | 1 | 100 | 1 | 10 | 0

## branch_data
F_BUS | T_BUS | BR_R | BR_X | BR_B | RATE_A | RATE_B | RATE_C | TAP | SHIFT | BR_STATUS | ANGMIN | ANGMAX | P_in | Q_in | P_out | Q_out
1 | 2 | 1.271 | 0.81343 | 2.1343e-09 | 0 | 0 | 0 | 0 | 0 | 1 | -90 | 90 | 0.0036129 | 0.00090528 | -0.0036127 | -0.00090537
1 | 3 | 1.384 | 0.88573 | 2.324e-09 | 0 | 0 | 0 | 0 | 0 | 1 | -90 | 90 | -0.0055029 | -0.001379 | 0.0055034 | 0.001379
2 | 4 | 0.46584 | 0.29814 | 7.8227e-10 | 0 | 0 | 0 | 0 | 0 | 1 | -90 | 90 | 0.0013624 | 0.00034139 | -0.0013624 | -0.00034146
3 | 5 | 0.80587 | 0.51575 | 1.3533e-09 | 0 | 0 | 0 | 0 | 0 | 1 | -90 | 90 | -0.0068818 | -0.0017241 | 0.0068823 | 0.0017242
3 | 6 | 2.9344 | 1.878 | 4.9276e-09 | 0 | 0 | 0 | 0 | 0 | 1 | -90 | 90 | 0.0013785 | 0.00034503 | -0.0013784 | -0.00034547
5 | 7 | 0.72908 | 0.46661 | 1.2243e-09 | 0 | 0 | 0 | 0 | 0 | 1 | -90 | 90 | -0.0081748 | -0.0020481 | 0.0081753 | 0.0020484
7 | 15 | 2.1215 | 1.3578 | 3.5626e-09 | 0 | 0 | 0 | 0 | 0 | 1 | -90 | 90 | -0.0094301 | -0.0023628 | 0.0094322 | 0.0023638
15 | 16 | 0.913 | 0.58432 | 1.5332e-09 | 0 | 0 | 0 | 0 | 0 | 1 | -90 | 90 | -0.011494 | -0.0028805 | 0.011495 | 0.0028812
16 | 51 | 2.1458 | 1.3733 | 3.6033e-09 | 0 | 0 | 0 | 0 | 0 | 1 | -90 | 90 | -0.013916 | -0.0034881 | 0.013921 | 0.0034906
8 | 9 | 1.334 | 0.85377 | 2.2402e-09 | 0 | 0 | 0 | 0 | 0 | 1 | -90 | 90 | -0.0085889 | -0.0021524 | 0.00859 | 0.0021529
8 | 10 | 1.5168 | 0.97075 | 2.5471e-09 | 0 | 0 | 0 | 0 | 0 | 1 | -90 | 90 | 0.0072819 | 0.0018248 | -0.0072811 | -0.0018245
9 | 11 | 2.6827 | 1.7169 | 4.505e-09 | 0 | 0 | 0 | 0 | 0 | 1 | -90 | 90 | -0.011664 | -0.0029233 | 0.011668 | 0.0029255
10 | 12 | 1.2626 | 0.80807 | 2.1203e-09 | 0 | 0 | 0 | 0 | 0 | 1 | -90 | 90 | 0.0042866 | 0.001074 | -0.0042863 | -0.0010741
11 | 13 | 0.89608 | 0.57349 | 1.5048e-09 | 0 | 0 | 0 | 0 | 0 | 1 | -90 | 90 | -0.014078 | -0.0035295 | 0.01408 | 0.0035306
12 | 14 | 1.5107 | 0.96686 | 2.5369e-09 | 0 | 0 | 0 | 0 | 0 | 1 | -90 | 90 | 0.0024137 | 0.00060472 | -0.0024136 | -0.00060491
13 | 62 | 2.6136 | 1.6727 | 4.3889e-09 | 0 | 0 | 0 | 0 | 0 | 1 | -90 | 90 | -0.017061 | -0.0042776 | 0.017069 | 0.0042825
62 | 61 | 0.88838 | 0.56856 | 1.4918e-09 | 0 | 0 | 0 | 0 | 0 | 1 | -90 | 90 | -0.019601 | -0.004917 | 0.019605 | 0.0049193
61 | 40 | 2.5957 | 1.6612 | 4.3588e-09 | 0 | 0 | 0 | 0 | 0 | 1 | -90 | 90 | -0.022222 | -0.0055753 | 0.022236 | 0.0055839
51 | 50 | 2.4679 | 1.5794 | 4.1442e-09 | 0 | 0 | 0 | 0 | 0 | 1 | -90 | 90 | -0.017136 | -0.0042964 | 0.017144 | 0.0043011
50 | 49 | 0.47633 | 0.30485 | 7.9989e-10 | 0 | 0 | 0 | 0 | 0 | 1 | -90 | 90 | -0.020211 | -0.0050697 | 0.020213 | 0.005071
18 | 19 | 0.13246 | 0.084777 | 2.2244e-10 | 0 | 0 | 0 | 0 | 0 | 1 | -90 | 90 | -0.0043255 | -0.0010841 | 0.0043255 | 0.0010841
19 | 28 | 1.8 | 1.152 | 3.0226e-09 | 0 | 0 | 0 | 0 | 0 | 1 | -90 | 90 | -0.014598 | -0.0036585 | 0.014602 | 0.0036609
28 | 27 | 1.899 | 1.2153 | 3.1889e-09 | 0 | 0 | 0 | 0 | 0 | 1 | -90 | 90 | -0.018648 | -0.0046749 | 0.018655 | 0.0046792
39 | 36 | 1.9897 | 1.2734 | 3.3412e-09 | 0 | 0 | 0 | 0 | 0 | 1 | -90 | 90 | -0.0045837 | -0.0011488 | 0.0045841 | 0.0011488
36 | 40 | 0.94148 | 0.60255 | 1.581e-09 | 0 | 0 | 0 | 0 | 0 | 1 | -90 | 90 | 0.028169 | 0.0070738 | -0.028161 | -0.0070688
36 | 34 | 2.2139 | 1.4169 | 3.7177e-09 | 0 | 0 | 0 | 0 | 0 | 1 | -90 | 90 | -0.037616 | -0.0094412 | 0.03765 | 0.0094627
27 | 29 | 1.7889 | 1.1449 | 3.004e-09 | 0 | 0 | 0 | 0 | 0 | 1 | -90 | 90 | 0.1188 | 0.030325 | -0.11853 | -0.03015
27 | 56 | 1.2954 | 0.82908 | 4.3508e-09 | 0 | 0 | 0 | 0 | 0 | 1 | -90 | 90 | -0.14386 | -0.03661 | 0.14415 | 0.036795
20 | 21 | 0.043605 | 0.027907 | 7.3224e-11 | 0 | 0 | 0 | 0 | 0 | 1 | -90 | 90 | -0.10026 | -0.025358 | 0.10027 | 0.025361
20 | 22 | 0.47569 | 0.30444 | 7.9881e-10 | 0 | 0 | 0 | 0 | 0 | 1 | -90 | 90 | 0.097084 | 0.024561 | -0.097036 | -0.02453
21 | 23 | 0.72989 | 0.46713 | 1.2257e-09 | 0 | 0 | 0 | 0 | 0 | 1 | -90 | 90 | -0.10321 | -0.026098 | 0.10329 | 0.026151
22 | 24 | 0.46696 | 0.29885 | 7.8414e-10 | 0 | 0 | 0 | 0 | 0 | 1 | -90 | 90 | 0.094615 | 0.023923 | -0.09457 | -0.023895
23 | 25 | 0.44262 | 0.28328 | 1.4865e-09 | 0 | 0 | 0 | 0 | 0 | 1 | -90 | 90 | -0.26053 | -0.066297 | 0.26085 | 0.066503
23 | 56 | 0.7235 | 0.46304 | 2.4299e-09 | 0 | 0 | 0 | 0 | 0 | 1 | -90 | 90 | 0.15344 | 0.039194 | -0.15326 | -0.039077
24 | 26 | 0.99821 | 0.63886 | 1.6763e-09 | 0 | 0 | 0 | 0 | 0 | 1 | -90 | 90 | 0.092158 | 0.02329 | -0.092067 | -0.023232
25 | 87 | 0.23104 | 0.14786 | 7.7595e-10 | 0 | 0 | 0 | 0 | 0 | 1 | -90 | 90 | -0.26307 | -0.067059 | 0.26324 | 0.067168
26 | 55 | 0.69966 | 0.44778 | 1.1749e-09 | 0 | 0 | 0 | 0 | 0 | 1 | -90 | 90 | 0.088941 | 0.022449 | -0.088881 | -0.022411
87 | 93 | 0.23037 | 0.14744 | 7.7371e-10 | 0 | 0 | 0 | 0 | 0 | 1 | -90 | 90 | -0.26541 | -0.06771 | 0.26558 | 0.067822
55 | 54 | 0.24688 | 0.158 | 4.1457e-10 | 0 | 0 | 0 | 0 | 0 | 1 | -90 | 90 | 0.085908 | 0.021665 | -0.085888 | -0.021653
93 | 94 | 0.084422 | 0.05403 | 2.8354e-10 | 0 | 0 | 0 | 0 | 0 | 1 | -90 | 90 | -0.26779 | -0.068374 | 0.26785 | 0.068416
54 | 52 | 0.51275 | 0.32816 | 8.6104e-10 | 0 | 0 | 0 | 0 | 0 | 1 | -90 | 90 | 0.083264 | 0.020995 | -0.083226 | -0.020971
29 | 30 | 2.6236 | 1.6791 | 4.4058e-09 | 0 | 0 | 0 | 0 | 0 | 1 | -90 | 90 | 0.11484 | 0.029227 | -0.11447 | -0.028987
30 | 31 | 2.6156 | 1.674 | 4.3923e-09 | 0 | 0 | 0 | 0 | 0 | 1 | -90 | 90 | 0.10058 | 0.025507 | -0.10029 | -0.025322
31 | 60 | 2.0125 | 1.288 | 3.3796e-09 | 0 | 0 | 0 | 0 | 0 | 1 | -90 | 90 | 0.0641 | 0.016224 | -0.064009 | -0.016166
31 | 57 | 2.4821 | 1.5885 | 4.1681e-09 | 0 | 0 | 0 | 0 | 0 | 1 | -90 | 90 | 0.034513 | 0.0086773 | -0.03448 | -0.0086569
60 | 86 | 2.6359 | 1.687 | 4.4264e-09 | 0 | 0 | 0 | 0 | 0 | 1 | -90 | 90 | 0.061188 | 0.01546 | -0.061079 | -0.01539
57 | 58 | 1.9497 | 1.2478 | 3.2741e-09 | 0 | 0 | 0 | 0 | 0 | 1 | -90 | 90 | 0.029092 | 0.0073066 | -0.029074 | -0.0072953
95 | 96 | 2.0872 | 1.3358 | 3.505e-09 | 0 | 0 | 0 | 0 | 0 | 1 | -90 | 90 | 0.070388 | 0.017835 | -0.070278 | -0.017765
95 | 94 | 0.36972 | 0.23662 | 1.2417e-09 | 0 | 0 | 0 | 0 | 0 | 1 | -90 | 90 | 0.27247 | 0.069687 | -0.27217 | -0.0695
96 | 104 | 2.1142 | 1.3531 | 3.5503e-09 | 0 | 0 | 0 | 0 | 0 | 1 | -90 | 90 | 0.065087 | 0.016464 | -0.064991 | -0.016403
86 | 77 | 3.2753 | 2.0962 | 5.5001e-09 | 0 | 0 | 0 | 0 | 0 | 1 | -90 | 90 | 0.058251 | 0.014682 | -0.058128 | -0.014603
58 | 59 | 2.9443 | 1.8844 | 4.9443e-09 | 0 | 0 | 0 | 0 | 0 | 1 | -90 | 90 | 0.024482 | 0.0061444 | -0.024463 | -0.0061324
32 | 33 | 0.50311 | 0.32199 | 8.4486e-10 | 0 | 0 | 0 | 0 | 0 | 1 | -90 | 90 | 0.031528 | 0.007916 | -0.031523 | -0.0079126
32 | 34 | 0.13118 | 0.083955 | 2.2029e-10 | 0 | 0 | 0 | 0 | 0 | 1 | -90 | 90 | -0.034252 | -0.0085986 | 0.034254 | 0.0085996
33 | 35 | 0.82746 | 0.52957 | 1.3895e-09 | 0 | 0 | 0 | 0 | 0 | 1 | -90 | 90 | 0.028518 | 0.0071594 | -0.02851 | -0.0071548
34 | 37 | 0.47686 | 0.30519 | 8.0077e-10 | 0 | 0 | 0 | 0 | 0 | 1 | -90 | 90 | -0.071903 | -0.018062 | 0.07193 | 0.018079
35 | 38 | 0.98942 | 0.63323 | 1.6615e-09 | 0 | 0 | 0 | 0 | 0 | 1 | -90 | 90 | 0.025071 | 0.0062928 | -0.025064 | -0.0062887
37 | 41 | 1.0139 | 0.6489 | 1.7026e-09 | 0 | 0 | 0 | 0 | 0 | 1 | -90 | 90 | -0.074948 | -0.018836 | 0.07501 | 0.018875
38 | 48 | 0.49035 | 0.31382 | 8.2342e-10 | 0 | 0 | 0 | 0 | 0 | 1 | -90 | 90 | 0.023261 | 0.0058368 | -0.023258 | -0.005835
41 | 53 | 0.65363 | 0.41833 | 1.0976e-09 | 0 | 0 | 0 | 0 | 0 | 1 | -90 | 90 | -0.078914 | -0.019853 | 0.078958 | 0.019882
48 | 49 | 0.45165 | 0.28906 | 7.5844e-10 | 0 | 0 | 0 | 0 | 0 | 1 | -90 | 90 | 0.021759 | 0.0054592 | -0.021756 | -0.0054578
53 | 52 | 0.70726 | 0.45265 | 1.1877e-09 | 0 | 0 | 0 | 0 | 0 | 1 | -90 | 90 | -0.081117 | -0.020423 | 0.081167 | 0.020455
42 | 43 | 4.6418 | 2.9707 | 7.7948e-09 | 0 | 0 | 0 | 0 | 0 | 1 | -90 | 90 | 0.0021314 | 0.00053357 | -0.0021312 | -0.00053416
42 | 44 | 2.9579 | 1.893 | 4.967e-09 | 0 | 0 | 0 | 0 | 0 | 1 | -90 | 90 | -0.0045677 | -0.0011442 | 0.0045683 | 0.0011441
44 | 45 | 1.1195 | 0.71649 | 1.88e-09 | 0 | 0 | 0 | 0 | 0 | 1 | -90 | 90 | -0.0061435 | -0.0015389 | 0.006144 | 0.0015391
45 | 46 | 2.1701 | 1.3888 | 3.6441e-09 | 0 | 0 | 0 | 0 | 0 | 1 | -90 | 90 | 0.017895 | 0.0044917 | -0.017887 | -0.0044871
45 | 47 | 0.77491 | 0.49594 | 1.3013e-09 | 0 | 0 | 0 | 0 | 0 | 1 | -90 | 90 | -0.024038 | -0.0060308 | 0.024044 | 0.0060339
46 | 79 | 0.30854 | 0.19746 | 5.1812e-10 | 0 | 0 | 0 | 0 | 0 | 1 | -90 | 90 | 0.0056016 | 0.0014039 | -0.0056015 | -0.0014039
46 | 66 | 36.2438 | 23.196 | 6.0863e-08 | 0 | 0 | 0 | 0 | 0 | 1 | -90 | 90 | 0.0092308 | 0.0023177 | -0.0091963 | -0.0023014
47 | 77 | 4.9999 | 3.1999 | 8.3962e-09 | 0 | 0 | 0 | 0 | 0 | 1 | -90 | 90 | -0.030222 | -0.0075824 | 0.030273 | 0.0076143
79 | 83 | 0.30775 | 0.19696 | 5.1679e-10 | 0 | 0 | 0 | 0 | 0 | 1 | -90 | 90 | 0.001785 | 0.00044734 | -0.001785 | -0.00044738
66 | 65 | 3.1446 | 2.0125 | 5.2806e-09 | 0 | 0 | 0 | 0 | 0 | 1 | -90 | 90 | 0.006238 | 0.0015599 | -0.0062366 | -0.0015595
77 | 78 | 2.5135 | 1.6086 | 4.2208e-09 | 0 | 0 | 0 | 0 | 0 | 1 | -90 | 90 | 0.022376 | 0.0056162 | -0.022362 | -0.0056076
77 | 75 | 1.4227 | 0.91055 | 2.3892e-09 | 0 | 0 | 0 | 0 | 0 | 1 | -90 | 90 | 0.0054786 | 0.0013731 | -0.0054781 | -0.001373
64 | 65 | 2.1814 | 1.3961 | 3.6631e-09 | 0 | 0 | 0 | 0 | 0 | 1 | -90 | 90 | -0.0033195 | -0.00083137 | 0.0033198 | 0.0008312
64 | 63 | 4.9829 | 3.189 | 8.3676e-09 | 0 | 0 | 0 | 0 | 0 | 1 | -90 | 90 | 0.0026622 | 0.00066662 | -0.0026618 | -0.00066715
65 | 69 | 15.3438 | 9.82 | 2.5766e-08 | 0 | 0 | 0 | 0 | 0 | 1 | -90 | 90 | 0.0029169 | 0.00072835 | -0.0029154 | -0.00072984
78 | 80 | 2.0015 | 1.281 | 3.3611e-09 | 0 | 0 | 0 | 0 | 0 | 1 | -90 | 90 | 0.016979 | 0.0042585 | -0.016973 | -0.0042547
59 | 71 | 1.4766 | 0.94504 | 2.4796e-09 | 0 | 0 | 0 | 0 | 0 | 1 | -90 | 90 | 0.015597 | 0.0039103 | -0.015593 | -0.003908
71 | 109 | 0.18619 | 0.11916 | 3.1267e-10 | 0 | 0 | 0 | 0 | 0 | 1 | -90 | 90 | 0.00682 | 0.0017093 | -0.0068199 | -0.0017093
69 | 70 | 1.9217 | 1.2299 | 3.227e-09 | 0 | 0 | 0 | 0 | 0 | 1 | -90 | 90 | 0.0021658 | 0.00054258 | -0.0021657 | -0.00054281
69 | 68 | 3.8819 | 2.4844 | 6.5187e-09 | 0 | 0 | 0 | 0 | 0 | 1 | -90 | 90 | 0.0007496 | 0.00018726 | -0.00074957 | -0.00018786
67 | 68 | 0.095793 | 0.061308 | 1.6086e-10 | 0 | 0 | 0 | 0 | 0 | 1 | -90 | 90 | -0.00032986 | -8.2678e-05 | 0.00032986 | 8.2663e-05
84 | 85 | 1.4588 | 0.93363 | 2.4497e-09 | 0 | 0 | 0 | 0 | 0 | 1 | -90 | 90 | -0.0035455 | -0.00088862 | 0.0035457 | 0.00088852
85 | 82 | 0.17813 | 0.11401 | 2.9913e-10 | 0 | 0 | 0 | 0 | 0 | 1 | -90 | 90 | -0.005527 | -0.0013851 | 0.0055271 | 0.0013851
72 | 73 | 0.029243 | 0.018716 | 4.9107e-11 | 0 | 0 | 0 | 0 | 0 | 1 | -90 | 90 | -0.0044241 | -0.0011088 | 0.0044241 | 0.0011088
73 | 74 | 1.4096 | 0.90215 | 2.3671e-09 | 0 | 0 | 0 | 0 | 0 | 1 | -90 | 90 | -0.0044241 | -0.0011088 | 0.0044244 | 0.0011088
74 | 76 | 3.7073 | 2.3727 | 6.2256e-09 | 0 | 0 | 0 | 0 | 0 | 1 | -90 | 90 | -0.0044244 | -0.0011088 | 0.0044252 | 0.0011086
76 | 107 | 0.6393 | 0.40915 | 1.0736e-09 | 0 | 0 | 0 | 0 | 0 | 1 | -90 | 90 | -0.014015 | -0.003512 | 0.014017 | 0.0035127
76 | 108 | 1.2662 | 0.81035 | 2.1262e-09 | 0 | 0 | 0 | 0 | 0 | 1 | -90 | 90 | 0.0034949 | 0.00087576 | -0.0034947 | -0.00087586
107 | 110 | 0.78834 | 0.50453 | 1.3238e-09 | 0 | 0 | 0 | 0 | 0 | 1 | -90 | 90 | -0.014017 | -0.0035127 | 0.014018 | 0.0035137
110 | 112 | 0.42125 | 0.2696 | 7.074e-10 | 0 | 0 | 0 | 0 | 0 | 1 | -90 | 90 | -0.016348 | -0.0040976 | 0.016349 | 0.0040983
80 | 81 | 0.92471 | 0.59182 | 1.5528e-09 | 0 | 0 | 0 | 0 | 0 | 1 | -90 | 90 | 0.013976 | 0.0035037 | -0.013974 | -0.0035025
81 | 82 | 0.46228 | 0.29586 | 7.7629e-10 | 0 | 0 | 0 | 0 | 0 | 1 | -90 | 90 | 0.011718 | 0.002937 | -0.011717 | -0.0029366
88 | 89 | 1.9849 | 1.2704 | 3.3333e-09 | 0 | 0 | 0 | 0 | 0 | 1 | -90 | 90 | -0.009187 | -0.0023024 | 0.0091888 | 0.0023032
88 | 90 | 1.1793 | 0.75475 | 1.9804e-09 | 0 | 0 | 0 | 0 | 0 | 1 | -90 | 90 | 0.0047575 | 0.0011923 | -0.0047572 | -0.0011923
89 | 91 | 1.4076 | 0.90087 | 2.3638e-09 | 0 | 0 | 0 | 0 | 0 | 1 | -90 | 90 | -0.013118 | -0.003288 | 0.013121 | 0.0032894
91 | 92 | 1.9753 | 1.2642 | 3.317e-09 | 0 | 0 | 0 | 0 | 0 | 1 | -90 | 90 | -0.018772 | -0.0047058 | 0.018779 | 0.0047103
92 | 97 | 0.72345 | 0.46301 | 1.2149e-09 | 0 | 0 | 0 | 0 | 0 | 1 | -90 | 90 | -0.018779 | -0.0047103 | 0.018782 | 0.0047119
97 | 106 | 0.065834 | 0.042134 | 1.1055e-10 | 0 | 0 | 0 | 0 | 0 | 1 | -90 | 90 | -0.020239 | -0.0050771 | 0.02024 | 0.0050773
106 | 103 | 0.27272 | 0.17454 | 4.5797e-10 | 0 | 0 | 0 | 0 | 0 | 1 | -90 | 90 | -0.022229 | -0.005576 | 0.022231 | 0.0055768
104 | 101 | 1.7961 | 1.1495 | 3.0162e-09 | 0 | 0 | 0 | 0 | 0 | 1 | -90 | 90 | 0.062723 | 0.015834 | -0.062647 | -0.015786
101 | 99 | 1.7557 | 1.1237 | 2.9483e-09 | 0 | 0 | 0 | 0 | 0 | 1 | -90 | 90 | 0.060401 | 0.015223 | -0.060332 | -0.01518
103 | 100 | 1.321 | 0.84542 | 2.2183e-09 | 0 | 0 | 0 | 0 | 0 | 1 | -90 | 90 | -0.024194 | -0.0060689 | 0.024203 | 0.0060741
98 | 99 | 1.9027 | 1.2177 | 3.1951e-09 | 0 | 0 | 0 | 0 | 0 | 1 | -90 | 90 | -0.057858 | -0.014533 | 0.057927 | 0.014577
98 | 100 | 0.96668 | 0.61867 | 1.6233e-09 | 0 | 0 | 0 | 0 | 0 | 1 | -90 | 90 | 0.054962 | 0.013807 | -0.054931 | -0.013787
100 | 102 | 1.1548 | 0.73908 | 1.9393e-09 | 0 | 0 | 0 | 0 | 0 | 1 | -90 | 90 | 0.030728 | 0.0077132 | -0.030717 | -0.0077059
102 | 105 | 0.80712 | 0.51656 | 1.3554e-09 | 0 | 0 | 0 | 0 | 0 | 1 | -90 | 90 | 0.025481 | 0.0063938 | -0.025476 | -0.0063903
105 | 114 | 1.4762 | 0.94478 | 2.479e-09 | 0 | 0 | 0 | 0 | 0 | 1 | -90 | 90 | 0.023247 | 0.0058316 | -0.023238 | -0.0058264
114 | 113 | 0.41548 | 0.26591 | 6.977e-10 | 0 | 0 | 0 | 0 | 0 | 1 | -90 | 90 | 0.021038 | 0.005275 | -0.021036 | -0.0052738
113 | 112 | 0.6823 | 0.43667 | 1.1458e-09 | 0 | 0 | 0 | 0 | 0 | 1 | -90 | 90 | 0.018641 | 0.0046735 | -0.018638 | -0.0046719