## bus_data
BUS_I | BUS_TYPE | Pd | Qd | Gs | Bs | area | Vm | Va | baseKV | zone | Vmax | Vmin
1 | 1 | 0.054272 | 0.013602 | 0 | 0 | 1 | 0.98435 | -0.29884 | 0.4 | 1 | 1.1 | 0.9
2 | 1 | 0.0015506 | 0.00038861 | 0 | 0 | 1 | 0.98282 | -0.32861 | 0.4 | 1 | 1.1 | 0.9
3 | 1 | 0 | 0 | 0 | 0 | 1 | 0.98569 | -0.27297 | 0.4 | 1 | 1.1 | 0.9
4 | 1 | 0.00066992 | 0.0001679 | 0 | 0 | 1 | 0.98215 | -0.34168 | 0.4 | 1 | 1.1 | 0.9
5 | 1 | 0 | 0 | 0 | 0 | 1 | 0.98785 | -0.23121 | 0.4 | 1 | 1.1 | 0.9
6 | 1 | 0 | 0 | 0 | 0 | 1 | 0.98339 | -0.31785 | 0.4 | 1 | 1.1 | 0.9
17 | 1 | 0.011678 | 0.0029268 | 0 | 0 | 1 | 0.98213 | -0.34197 | 0.4 | 1 | 1.1 | 0.9
110 | 1 | 0 | 0 | 0 | 0 | 1 | 0.98882 | -0.21246 | 0.4 | 1 | 1.1 | 0.9
108 | 1 | 0.00098239 | 0.00024621 | 0 | 0 | 1 | 0.98779 | -0.23236 | 0.4 | 1 | 1.1 | 0.9
13 | 1 | 0.03626 | 0.0090876 | 0 | 0 | 1 | 0.98224 | -0.34018 | 0.4 | 1 | 1.1 | 0.9
18 | 1 | 0.0018038 | 0.00045208 | 0 | 0 | 1 | 0.98208 | -0.3429 | 0.4 | 1 | 1.1 | 0.9
174 | 1 | 0.0048372 | 0.0012123 | 0 | 0 | 1 | 0.9887 | -0.21487 | 0.4 | 1 | 1.1 | 0.9
85 | 1 | 0 | 0 | 0 | 0 | 1 | 0.9903 | -0.18418 | 0.4 | 1 | 1.1 | 0.9
107 | 1 | 0.002376 | 0.00059547 | 0 | 0 | 1 | 0.98767 | -0.23474 | 0.4 | 1 | 1.1 | 0.9
14 | 1 | 0 | 0 | 0 | 0 | 1 | 0.98186 | -0.34771 | 0.4 | 1 | 1.1 | 0.9
7 | 1 | 0.033413 | 0.008374 | 0 | 0 | 1 | 0.97409 | -0.49941 | 0.4 | 1 | 1.1 | 0.9
8 | 1 | 0.0088406 | 0.0022157 | 0 | 0 | 1 | 0.97406 | -0.5 | 0.4 | 1 | 1.1 | 0.9
9 | 1 | 0 | 0 | 0 | 0 | 1 | 0.97676 | -0.44675 | 0.4 | 1 | 1.1 | 0.9
11 | 1 | 0 | 0 | 0 | 0 | 1 | 0.97932 | -0.39666 | 0.4 | 1 | 1.1 | 0.9
12 | 1 | 0 | 0 | 0 | 0 | 1 | 0.97433 | -0.49461 | 0.4 | 1 | 1.1 | 0.9
105 | 1 | 0.0017318 | 0.00043404 | 0 | 0 | 1 | 0.98154 | -0.35342 | 0.4 | 1 | 1.1 | 0.9
103 | 1 | 0.00076783 | 0.00019244 | 0 | 0 | 1 | 0.97917 | -0.39967 | 0.4 | 1 | 1.1 | 0.9
23 | 1 | 0 | 0 | 0 | 0 | 1 | 0.97421 | -0.49705 | 0.4 | 1 | 1.1 | 0.9
24 | 1 | 0.013789 | 0.0034559 | 0 | 0 | 1 | 0.97406 | -0.49987 | 0.4 | 1 | 1.1 | 0.9
20 | 1 | 0.0085433 | 0.0021411 | 0 | 0 | 1 | 0.97393 | -0.50248 | 0.4 | 1 | 1.1 | 0.9
106 | 1 | 0.001058 | 0.00026517 | 0 | 0 | 1 | 0.98155 | -0.35328 | 0.4 | 1 | 1.1 | 0.9
101 | 1 | 0 | 0 | 0 | 0 | 1 | 0.97908 | -0.40135 | 0.4 | 1 | 1.1 | 0.9
173 | 1 | 0.0046624 | 0.0011685 | 0 | 0 | 1 | 0.97401 | -0.50089 | 0.4 | 1 | 1.1 | 0.9
21 | 1 | 0.0021428 | 0.00053703 | 0 | 0 | 1 | 0.97389 | -0.50325 | 0.4 | 1 | 1.1 | 0.9
16 | 1 | 0.0074541 | 0.0018682 | 0 | 0 | 1 | 0.98171 | -0.35063 | 0.4 | 1 | 1.1 | 0.9
19 | 1 | 0.00064096 | 0.00016064 | 0 | 0 | 1 | 0.98198 | -0.34496 | 0.4 | 1 | 1.1 | 0.9
22 | 1 | 0.0072323 | 0.0018126 | 0 | 0 | 1 | 0.97388 | -0.50357 | 0.4 | 1 | 1.1 | 0.9
25 | 1 | 0.0025706 | 0.00064425 | 0 | 0 | 1 | 0.97356 | -0.50923 | 0.4 | 1 | 1.1 | 0.9
26 | 1 | 0.0033662 | 0.00084364 | 0 | 0 | 1 | 0.97378 | -0.50495 | 0.4 | 1 | 1.1 | 0.9
27 | 1 | 0.0017183 | 0.00043064 | 0 | 0 | 1 | 0.9733 | -0.51451 | 0.4 | 1 | 1.1 | 0.9
28 | 1 | 0.0012276 | 0.00030767 | 0 | 0 | 1 | 0.97383 | -0.50397 | 0.4 | 1 | 1.1 | 0.9
29 | 1 | 0.0032219 | 0.00080749 | 0 | 0 | 1 | 0.97325 | -0.51536 | 0.4 | 1 | 1.1 | 0.9
31 | 1 | 0.0056568 | 0.0014177 | 0 | 0 | 1 | 0.97454 | -0.48999 | 0.4 | 1 | 1.1 | 0.9
47 | 1 | 0.0025964 | 0.00065073 | 0 | 0 | 1 | 0.97293 | -0.52173 | 0.4 | 1 | 1.1 | 0.9
30 | 1 | 0.0035849 | 0.00089846 | 0 | 0 | 1 | 0.97468 | -0.48731 | 0.4 | 1 | 1.1 | 0.9
48 | 1 | 0.0013776 | 0.00034526 | 0 | 0 | 1 | 0.97269 | -0.52642 | 0.4 | 1 | 1.1 | 0.9
32 | 1 | 0.0031497 | 0.0007894 | 0 | 0 | 1 | 0.97533 | -0.47446 | 0.4 | 1 | 1.1 | 0.9
33 | 1 | 0.0031012 | 0.00077724 | 0 | 0 | 1 | 0.97571 | -0.46696 | 0.4 | 1 | 1.1 | 0.9
39 | 1 | 0.0037937 | 0.00095079 | 0 | 0 | 1 | 0.97577 | -0.46579 | 0.4 | 1 | 1.1 | 0.9
40 | 1 | 0.0019506 | 0.00048887 | 0 | 0 | 1 | 0.97689 | -0.44393 | 0.4 | 1 | 1.1 | 0.9
34 | 1 | 0.0016157 | 0.00040493 | 0 | 0 | 1 | 0.97037 | -0.57233 | 0.4 | 1 | 1.1 | 0.9
35 | 1 | 0.0021996 | 0.00055128 | 0 | 0 | 1 | 0.9703 | -0.57384 | 0.4 | 1 | 1.1 | 0.9
36 | 1 | 0.0030528 | 0.0007651 | 0 | 0 | 1 | 0.97047 | -0.57031 | 0.4 | 1 | 1.1 | 0.9
37 | 1 | 0.0029672 | 0.00074366 | 0 | 0 | 1 | 0.97023 | -0.57509 | 0.4 | 1 | 1.1 | 0.9
38 | 1 | 0.0024574 | 0.00061588 | 0 | 0 | 1 | 0.97056 | -0.56869 | 0.4 | 1 | 1.1 | 0.9
158 | 1 | 0 | 0 | 0 | 0 | 1 | 0.97103 | -0.55919 | 0.4 | 1 | 1.1 | 0.9
45 | 1 | 0 | 0 | 0 | 0 | 1 | 0.97167 | -0.54666 | 0.4 | 1 | 1.1 | 0.9
41 | 1 | 0.0033616 | 0.00084248 | 0 | 0 | 1 | 0.97704 | -0.44083 | 0.4 | 1 | 1.1 | 0.9
123 | 1 | 0.0015501 | 0.00038849 | 0 | 0 | 1 | 0.97752 | -0.43141 | 0.4 | 1 | 1.1 | 0.9
124 | 1 | 0.0026234 | 0.00065748 | 0 | 0 | 1 | 0.97753 | -0.43131 | 0.4 | 1 | 1.1 | 0.9
42 | 1 | 0.0033591 | 0.00084186 | 0 | 0 | 1 | 0.97231 | -0.53406 | 0.4 | 1 | 1.1 | 0.9
43 | 1 | 0.001265 | 0.00031703 | 0 | 0 | 1 | 0.97224 | -0.53545 | 0.4 | 1 | 1.1 | 0.9
44 | 1 | 0.0011767 | 0.00029492 | 0 | 0 | 1 | 0.97236 | -0.53297 | 0.4 | 1 | 1.1 | 0.9
46 | 1 | 0.0022092 | 0.00055369 | 0 | 0 | 1 | 0.97265 | -0.52728 | 0.4 | 1 | 1.1 | 0.9
49 | 1 | 0.0026967 | 0.00067585 | 0 | 0 | 1 | 0.9815 | -0.35376 | 0.4 | 1 | 1.1 | 0.9
50 | 1 | 0.0031106 | 0.00077958 | 0 | 0 | 1 | 0.98163 | -0.35138 | 0.4 | 1 | 1.1 | 0.9
51 | 1 | 0 | 0 | 0 | 0 | 1 | 0.9813 | -0.35777 | 0.4 | 1 | 1.1 | 0.9
52 | 1 | 0.0023882 | 0.00059853 | 0 | 0 | 1 | 0.98179 | -0.34819 | 0.4 | 1 | 1.1 | 0.9
54 | 1 | 0.0024273 | 0.00060834 | 0 | 0 | 1 | 0.98116 | -0.36047 | 0.4 | 1 | 1.1 | 0.9
55 | 1 | 0.0024122 | 0.00060455 | 0 | 0 | 1 | 0.98191 | -0.34595 | 0.4 | 1 | 1.1 | 0.9
53 | 1 | 0 | 0 | 0 | 0 | 1 | 0.98098 | -0.36398 | 0.4 | 1 | 1.1 | 0.9
61 | 1 | 0.0040507 | 0.0010152 | 0 | 0 | 1 | 0.97964 | -0.3899 | 0.4 | 1 | 1.1 | 0.9
57 | 1 | 0.0026611 | 0.00066694 | 0 | 0 | 1 | 0.98214 | -0.34144 | 0.4 | 1 | 1.1 | 0.9
129 | 1 | 0 | 0 | 0 | 0 | 1 | 0.98071 | -0.36917 | 0.4 | 1 | 1.1 | 0.9
56 | 1 | 0.0031713 | 0.0007948 | 0 | 0 | 1 | 0.98204 | -0.34327 | 0.4 | 1 | 1.1 | 0.9
60 | 1 | 0 | 0 | 0 | 0 | 1 | 0.98707 | -0.24609 | 0.4 | 1 | 1.1 | 0.9
88 | 1 | 0 | 0 | 0 | 0 | 1 | 0.98763 | -0.23533 | 0.4 | 1 | 1.1 | 0.9
87 | 1 | 0.0030413 | 0.00076223 | 0 | 0 | 1 | 0.98637 | -0.25949 | 0.4 | 1 | 1.1 | 0.9
137 | 1 | 0.001625 | 0.00040725 | 0 | 0 | 1 | 0.9793 | -0.39657 | 0.4 | 1 | 1.1 | 0.9
58 | 1 | 0.0031586 | 0.00079163 | 0 | 0 | 1 | 0.98268 | -0.33094 | 0.4 | 1 | 1.1 | 0.9
128 | 1 | 0 | 0 | 0 | 0 | 1 | 0.98054 | -0.37259 | 0.4 | 1 | 1.1 | 0.9
68 | 1 | 0 | 0 | 0 | 0 | 1 | 0.98237 | -0.33698 | 0.4 | 1 | 1.1 | 0.9
63 | 1 | 0 | 0 | 0 | 0 | 1 | 0.98287 | -0.3272 | 0.4 | 1 | 1.1 | 0.9
59 | 1 | 0.0020873 | 0.00052312 | 0 | 0 | 1 | 0.98295 | -0.32561 | 0.4 | 1 | 1.1 | 0.9
62 | 1 | 0 | 0 | 0 | 0 | 1 | 0.98332 | -0.31841 | 0.4 | 1 | 1.1 | 0.9
64 | 1 | 0.0026578 | 0.0006661 | 0 | 0 | 1 | 0.98387 | -0.30779 | 0.4 | 1 | 1.1 | 0.9
146 | 1 | 0.0046898 | 0.0011754 | 0 | 0 | 1 | 0.9875 | -0.23786 | 0.4 | 1 | 1.1 | 0.9
86 | 1 | 0.0037099 | 0.00092978 | 0 | 0 | 1 | 0.98846 | -0.21943 | 0.4 | 1 | 1.1 | 0.9
74 | 1 | 0.0029472 | 0.00073865 | 0 | 0 | 1 | 0.98557 | -0.27499 | 0.4 | 1 | 1.1 | 0.9
136 | 1 | 0.001921 | 0.00048144 | 0 | 0 | 1 | 0.97887 | -0.40496 | 0.4 | 1 | 1.1 | 0.9
65 | 1 | 0.0025548 | 0.00064029 | 0 | 0 | 1 | 0.98276 | -0.3293 | 0.4 | 1 | 1.1 | 0.9
73 | 1 | 0 | 0 | 0 | 0 | 1 | 0.98431 | -0.29924 | 0.4 | 1 | 1.1 | 0.9
66 | 1 | 0.0027895 | 0.0006991 | 0 | 0 | 1 | 0.98272 | -0.33023 | 0.4 | 1 | 1.1 | 0.9
72 | 1 | 0 | 0 | 0 | 0 | 1 | 0.98475 | -0.29073 | 0.4 | 1 | 1.1 | 0.9
67 | 1 | 0.0026596 | 0.00066656 | 0 | 0 | 1 | 0.98267 | -0.33104 | 0.4 | 1 | 1.1 | 0.9
69 | 1 | 0.0027871 | 0.00069852 | 0 | 0 | 1 | 0.98266 | -0.33138 | 0.4 | 1 | 1.1 | 0.9
71 | 1 | 0.0031581 | 0.00079149 | 0 | 0 | 1 | 0.98472 | -0.2913 | 0.4 | 1 | 1.1 | 0.9
75 | 1 | 0.0027853 | 0.00069806 | 0 | 0 | 1 | 0.9891 | -0.20724 | 0.4 | 1 | 1.1 | 0.9
76 | 1 | 0.0028743 | 0.00072036 | 0 | 0 | 1 | 0.98917 | -0.20601 | 0.4 | 1 | 1.1 | 0.9
77 | 1 | 0.0030163 | 0.00075596 | 0 | 0 | 1 | 0.98909 | -0.20755 | 0.4 | 1 | 1.1 | 0.9
78 | 1 | 0 | 0 | 0 | 0 | 1 | 0.98918 | -0.20582 | 0.4 | 1 | 1.1 | 0.9
79 | 1 | 0.0011934 | 0.00029911 | 0 | 0 | 1 | 0.98934 | -0.2026 | 0.4 | 1 | 1.1 | 0.9
80 | 1 | 0.0031784 | 0.00079658 | 0 | 0 | 1 | 0.98915 | -0.20636 | 0.4 | 1 | 1.1 | 0.9
83 | 1 | 0.0024459 | 0.00061299 | 0 | 0 | 1 | 0.98939 | -0.20176 | 0.4 | 1 | 1.1 | 0.9
81 | 1 | 0.0023764 | 0.00059558 | 0 | 0 | 1 | 0.9894 | -0.2016 | 0.4 | 1 | 1.1 | 0.9
82 | 1 | 0.0088188 | 0.0022102 | 0 | 0 | 1 | 0.98956 | -0.19844 | 0.4 | 1 | 1.1 | 0.9
84 | 1 | 0 | 0 | 0 | 0 | 1 | 0.99011 | -0.18775 | 0.4 | 1 | 1.1 | 0.9
172 | 1 | 0.00064421 | 0.00016146 | 0 | 0 | 1 | 0.99252 | -0.14169 | 0.4 | 1 | 1.1 | 0.9
171 | 1 | 0.0013859 | 0.00034734 | 0 | 0 | 1 | 0.99569 | -0.081292 | 0.4 | 1 | 1.1 | 0.9
147 | 1 | 0.0038101 | 0.00095491 | 0 | 0 | 1 | 0.98746 | -0.23863 | 0.4 | 1 | 1.1 | 0.9
89 | 1 | 0.002565 | 0.00064286 | 0 | 0 | 1 | 0.9701 | -0.5776 | 0.4 | 1 | 1.1 | 0.9
90 | 1 | 0.002147 | 0.00053808 | 0 | 0 | 1 | 0.9701 | -0.57755 | 0.4 | 1 | 1.1 | 0.9
91 | 1 | 0.0025878 | 0.00064857 | 0 | 0 | 1 | 0.97021 | -0.57532 | 0.4 | 1 | 1.1 | 0.9
155 | 1 | 0.0020444 | 0.00051238 | 0 | 0 | 1 | 0.97021 | -0.5753 | 0.4 | 1 | 1.1 | 0.9
156 | 1 | 0.0025873 | 0.00064844 | 0 | 0 | 1 | 0.97042 | -0.5711 | 0.4 | 1 | 1.1 | 0.9
92 | 1 | 0.0010217 | 0.00025605 | 0 | 0 | 1 | 0.99855 | -0.027941 | 0.4 | 1 | 1.1 | 0.9
93 | 1 | 0.00099269 | 0.00024879 | 0 | 0 | 1 | 0.99855 | -0.027815 | 0.4 | 1 | 1.1 | 0.9
94 | 1 | 0.0037316 | 0.00093522 | 0 | 0 | 1 | 0.99861 | -0.026827 | 0.4 | 1 | 1.1 | 0.9
163 | 1 | 0.0037318 | 0.00093528 | 0 | 0 | 1 | 0.99879 | -0.023304 | 0.4 | 1 | 1.1 | 0.9
164 | 1 | 0.00036599 | 9.1727e-05 | 0 | 0 | 1 | 0.99907 | -0.017928 | 0.4 | 1 | 1.1 | 0.9
95 | 1 | 0.0012903 | 0.00032338 | 0 | 0 | 1 | 0.97871 | -0.40876 | 0.4 | 1 | 1.1 | 0.9
96 | 1 | 0.00061843 | 0.00015499 | 0 | 0 | 1 | 0.97873 | -0.40828 | 0.4 | 1 | 1.1 | 0.9
98 | 1 | 0.001562 | 0.00039147 | 0 | 0 | 1 | 0.97874 | -0.4081 | 0.4 | 1 | 1.1 | 0.9
99 | 1 | 0.0013557 | 0.00033978 | 0 | 0 | 1 | 0.97879 | -0.40712 | 0.4 | 1 | 1.1 | 0.9
100 | 1 | 0.0016823 | 0.00042163 | 0 | 0 | 1 | 0.97882 | -0.40655 | 0.4 | 1 | 1.1 | 0.9
102 | 1 | 0.0012764 | 0.00031989 | 0 | 0 | 1 | 0.979 | -0.40297 | 0.4 | 1 | 1.1 | 0.9
104 | 1 | 0.0018555 | 0.00046504 | 0 | 0 | 1 | 0.97898 | -0.40337 | 0.4 | 1 | 1.1 | 0.9
109 | 1 | 0.0021771 | 0.00054564 | 0 | 0 | 1 | 0.98765 | -0.23517 | 0.4 | 1 | 1.1 | 0.9
111 | 1 | 0.0034706 | 0.00086982 | 0 | 0 | 1 | 0.97148 | -0.55014 | 0.4 | 1 | 1.1 | 0.9
112 | 1 | 0.0023238 | 0.0005824 | 0 | 0 | 1 | 0.97126 | -0.55448 | 0.4 | 1 | 1.1 | 0.9
113 | 1 | 0 | 0 | 0 | 0 | 1 | 0.97168 | -0.54631 | 0.4 | 1 | 1.1 | 0.9
114 | 1 | 0.0058149 | 0.0014573 | 0 | 0 | 1 | 0.97079 | -0.56391 | 0.4 | 1 | 1.1 | 0.9
115 | 1 | 0.003221 | 0.00080727 | 0 | 0 | 1 | 0.97162 | -0.54739 | 0.4 | 1 | 1.1 | 0.9
116 | 1 | 0.00042036 | 0.00010535 | 0 | 0 | 1 | 0.97221 | -0.53567 | 0.4 | 1 | 1.1 | 0.9
160 | 1 | 0.0019318 | 0.00048415 | 0 | 0 | 1 | 0.97076 | -0.56447 | 0.4 | 1 | 1.1 | 0.9
141 | 1 | 0 | 0 | 0 | 0 | 1 | 0.97235 | -0.5329 | 0.4 | 1 | 1.1 | 0.9
157 | 1 | 0.0023696 | 0.00059389 | 0 | 0 | 1 | 0.97045 | -0.57054 | 0.4 | 1 | 1.1 | 0.9
117 | 1 | 0.0011131 | 0.00027897 | 0 | 0 | 1 | 0.97515 | -0.47795 | 0.4 | 1 | 1.1 | 0.9
118 | 1 | 0 | 0 | 0 | 0 | 1 | 0.97515 | -0.47779 | 0.4 | 1 | 1.1 | 0.9
143 | 1 | 0.0004469 | 0.000112 | 0 | 0 | 1 | 0.97235 | -0.53294 | 0.4 | 1 | 1.1 | 0.9
139 | 1 | 0.00045388 | 0.00011375 | 0 | 0 | 1 | 0.97282 | -0.52378 | 0.4 | 1 | 1.1 | 0.9
119 | 1 | 0.0043462 | 0.0010893 | 0 | 0 | 1 | 0.97516 | -0.47773 | 0.4 | 1 | 1.1 | 0.9
120 | 1 | 0 | 0 | 0 | 0 | 1 | 0.97516 | -0.47771 | 0.4 | 1 | 1.1 | 0.9
121 | 1 | 0.0016071 | 0.00040278 | 0 | 0 | 1 | 0.97588 | -0.46358 | 0.4 | 1 | 1.1 | 0.9
122 | 1 | 0.0017094 | 0.00042841 | 0 | 0 | 1 | 0.97461 | -0.48848 | 0.4 | 1 | 1.1 | 0.9
132 | 1 | 0.0019524 | 0.00048932 | 0 | 0 | 1 | 0.97622 | -0.45692 | 0.4 | 1 | 1.1 | 0.9
154 | 1 | 0 | 0 | 0 | 0 | 1 | 0.97406 | -0.4992 | 0.4 | 1 | 1.1 | 0.9
130 | 1 | 0.0042449 | 0.0010639 | 0 | 0 | 1 | 0.9763 | -0.45535 | 0.4 | 1 | 1.1 | 0.9
161 | 1 | 0.00048697 | 0.00012205 | 0 | 0 | 1 | 0.97344 | -0.51143 | 0.4 | 1 | 1.1 | 0.9
152 | 1 | 0.001845 | 0.0004624 | 0 | 0 | 1 | 0.97401 | -0.50036 | 0.4 | 1 | 1.1 | 0.9
125 | 1 | 0.0032885 | 0.00082417 | 0 | 0 | 1 | 0.97907 | -0.40112 | 0.4 | 1 | 1.1 | 0.9
126 | 1 | 0.0028885 | 0.00072393 | 0 | 0 | 1 | 0.97913 | -0.40012 | 0.4 | 1 | 1.1 | 0.9
127 | 1 | 0.002706 | 0.00067818 | 0 | 0 | 1 | 0.9801 | -0.3811 | 0.4 | 1 | 1.1 | 0.9
131 | 1 | 0.0016686 | 0.0004182 | 0 | 0 | 1 | 0.9771 | -0.43962 | 0.4 | 1 | 1.1 | 0.9
133 | 1 | 0.0015056 | 0.00037735 | 0 | 0 | 1 | 0.97745 | -0.43266 | 0.4 | 1 | 1.1 | 0.9
134 | 1 | 0.0047683 | 0.001195 | 0 | 0 | 1 | 0.97746 | -0.43253 | 0.4 | 1 | 1.1 | 0.9
135 | 1 | 0.0017992 | 0.00045091 | 0 | 0 | 1 | 0.97786 | -0.42476 | 0.4 | 1 | 1.1 | 0.9
138 | 1 | 0.0041644 | 0.0010437 | 0 | 0 | 1 | 0.97296 | -0.52086 | 0.4 | 1 | 1.1 | 0.9
140 | 1 | 0.00043759 | 0.00010967 | 0 | 0 | 1 | 0.97301 | -0.51997 | 0.4 | 1 | 1.1 | 0.9
142 | 1 | 0.00044009 | 0.0001103 | 0 | 0 | 1 | 0.97322 | -0.51584 | 0.4 | 1 | 1.1 | 0.9
144 | 1 | 0.00046394 | 0.00011628 | 0 | 0 | 1 | 0.97234 | -0.5331 | 0.4 | 1 | 1.1 | 0.9
145 | 1 | 0.00042841 | 0.00010737 | 0 | 0 | 1 | 0.97234 | -0.53315 | 0.4 | 1 | 1.1 | 0.9
162 | 1 | 0.00049098 | 0.00012305 | 0 | 0 | 1 | 0.97234 | -0.53318 | 0.4 | 1 | 1.1 | 0.9
148 | 1 | 0.0017447 | 0.00043727 | 0 | 0 | 1 | 0.97382 | -0.50408 | 0.4 | 1 | 1.1 | 0.9
149 | 1 | 0.0017069 | 0.00042779 | 0 | 0 | 1 | 0.97383 | -0.50388 | 0.4 | 1 | 1.1 | 0.9
153 | 1 | 0.0016134 | 0.00040436 | 0 | 0 | 1 | 0.97385 | -0.5035 | 0.4 | 1 | 1.1 | 0.9
151 | 1 | 0.0020911 | 0.00052407 | 0 | 0 | 1 | 0.97391 | -0.50219 | 0.4 | 1 | 1.1 | 0.9
150 | 1 | 0.0016818 | 0.0004215 | 0 | 0 | 1 | 0.97396 | -0.50134 | 0.4 | 1 | 1.1 | 0.9
165 | 1 | 0.0027865 | 0.00069835 | 0 | 0 | 1 | 0.99909 | -0.017463 | 0.4 | 1 | 1.1 | 0.9
166 | 1 | 0.0027869 | 0.00069846 | 0 | 0 | 1 | 0.99949 | -0.0097235 | 0.4 | 1 | 1.1 | 0.9
167 | 1 | 0.00036577 | 9.167e-05 | 0 | 0 | 1 | 0.99954 | -0.0089364 | 0.4 | 1 | 1.1 | 0.9
168 | 1 | 0.00036553 | 9.1611e-05 | 0 | 0 | 1 | 0.99996 | -0.00072077 | 0.4 | 1 | 1.1 | 0.9
169 | 3 | 0.0027858 | 0.00069819 | 0 | 0 | 1 | 1 | 0 | 0.4 | 1 | 1.1 | 0.9
170 | 1 | 0.0049109 | 0.0012308 | 0 | 0 | 1 | 0.99594 | -0.076572 | 0.4 | 1 | 1.1 | 0.9

## generator_data
GEN_BUS | PG | QG | QMAX | QMIN | VG | MBASE | GEN_STATUS | PMAX | PMIN
169 | 0.49339 | 0.12715 | 10 | -10 | 1 | 100 | 1 | 10 | 0

## branch_data
F_BUS | T_BUS | BR_R | BR_X | BR_B | RATE_A | RATE_B | RATE_C | TAP | SHIFT | BR_STATUS | ANGMIN | ANGMAX | P_in | Q_in | P_out | Q_out
1 | 2 | 1.1933 | 0.76371 | 8.0154e-09 | 0 | 0 | 0 | 0 | 0 | 1 | -90 | 90 | 0.10902 | 0.027649 | -0.10886 | -0.02755
1 | 3 | 0.69255 | 0.44323 | 4.6519e-09 | 0 | 0 | 0 | 0 | 0 | 1 | -90 | 90 | -0.16329 | -0.041251 | 0.16349 | 0.04138
2 | 4 | 0.53033 | 0.33941 | 3.5623e-09 | 0 | 0 | 0 | 0 | 0 | 1 | -90 | 90 | 0.10731 | 0.027161 | -0.10725 | -0.027119
3 | 5 | 0.88404 | 0.56579 | 5.9382e-09 | 0 | 0 | 0 | 0 | 0 | 1 | -90 | 90 | -0.20735 | -0.052426 | 0.20777 | 0.052691
3 | 6 | 4.4598 | 2.8543 | 7.4893e-09 | 0 | 0 | 0 | 0 | 0 | 1 | -90 | 90 | 0.043858 | 0.011046 | -0.043764 | -0.010987
4 | 17 | 0.011666 | 0.0074664 | 7.8363e-11 | 0 | 0 | 0 | 0 | 0 | 1 | -90 | 90 | 0.10658 | 0.026951 | -0.10657 | -0.02695
5 | 110 | 0.38781 | 0.2482 | 2.605e-09 | 0 | 0 | 0 | 0 | 0 | 1 | -90 | 90 | -0.2133 | -0.054078 | 0.2135 | 0.054201
5 | 108 | 0.9032 | 0.57804 | 1.5167e-09 | 0 | 0 | 0 | 0 | 0 | 1 | -90 | 90 | 0.0055363 | 0.0013872 | -0.005536 | -0.0013872
6 | 13 | 2.2114 | 1.4153 | 3.7136e-09 | 0 | 0 | 0 | 0 | 0 | 1 | -90 | 90 | 0.043764 | 0.010987 | -0.043717 | -0.010957
17 | 18 | 0.042686 | 0.027319 | 2.8672e-10 | 0 | 0 | 0 | 0 | 0 | 1 | -90 | 90 | 0.094897 | 0.024023 | -0.094892 | -0.02402
110 | 174 | 2.1848 | 1.3983 | 3.6689e-09 | 0 | 0 | 0 | 0 | 0 | 1 | -90 | 90 | 0.0048378 | 0.0012123 | -0.0048372 | -0.0012123
110 | 85 | 0.5733 | 0.36691 | 3.8509e-09 | 0 | 0 | 0 | 0 | 0 | 1 | -90 | 90 | -0.21833 | -0.055414 | 0.21863 | 0.055604
108 | 107 | 2.2935 | 1.4679 | 3.8515e-09 | 0 | 0 | 0 | 0 | 0 | 1 | -90 | 90 | 0.0045536 | 0.001141 | -0.0045531 | -0.001141
13 | 14 | 4.3706 | 2.7972 | 7.3395e-09 | 0 | 0 | 0 | 0 | 0 | 1 | -90 | 90 | 0.0074577 | 0.0018696 | -0.007455 | -0.0018686
18 | 19 | 0.096553 | 0.061794 | 6.4855e-10 | 0 | 0 | 0 | 0 | 0 | 1 | -90 | 90 | 0.093089 | 0.023568 | -0.093079 | -0.023562
85 | 172 | 0.40817 | 0.26123 | 2.7417e-09 | 0 | 0 | 0 | 0 | 0 | 1 | -90 | 90 | -0.46331 | -0.11798 | 0.46426 | 0.11859
85 | 84 | 0.065 | 0.0416 | 4.3661e-10 | 0 | 0 | 0 | 0 | 0 | 1 | -90 | 90 | 0.24468 | 0.062375 | -0.24464 | -0.062348
107 | 109 | 0.85364 | 0.54633 | 1.4335e-09 | 0 | 0 | 0 | 0 | 0 | 1 | -90 | 90 | 0.0021772 | 0.00054553 | -0.0021771 | -0.00054565
14 | 16 | 1.6874 | 1.0799 | 2.8335e-09 | 0 | 0 | 0 | 0 | 0 | 1 | -90 | 90 | 0.007455 | 0.0018686 | -0.007454 | -0.0018682
7 | 8 | 0.28758 | 0.18405 | 4.8293e-10 | 0 | 0 | 0 | 0 | 0 | 1 | -90 | 90 | 0.0088406 | 0.0022159 | -0.0088404 | -0.0022157
7 | 9 | 5.3151 | 3.4017 | 8.9254e-09 | 0 | 0 | 0 | 0 | 0 | 1 | -90 | 90 | -0.042253 | -0.01059 | 0.042359 | 0.010657
9 | 11 | 2.7315 | 1.7482 | 4.5869e-09 | 0 | 0 | 0 | 0 | 0 | 1 | -90 | 90 | -0.078823 | -0.019831 | 0.079012 | 0.019951
9 | 12 | 5.6131 | 3.5924 | 9.4259e-09 | 0 | 0 | 0 | 0 | 0 | 1 | -90 | 90 | 0.036464 | 0.0091739 | -0.036381 | -0.0091216
11 | 105 | 2.0923 | 1.3391 | 7.027e-09 | 0 | 0 | 0 | 0 | 0 | 1 | -90 | 90 | -0.089425 | -0.022561 | 0.089611 | 0.022679
11 | 103 | 1.2424 | 0.79513 | 2.0863e-09 | 0 | 0 | 0 | 0 | 0 | 1 | -90 | 90 | 0.010413 | 0.0026096 | -0.010411 | -0.0026088
12 | 23 | 2.223 | 1.4227 | 3.7331e-09 | 0 | 0 | 0 | 0 | 0 | 1 | -90 | 90 | 0.0046637 | 0.0011685 | -0.0046631 | -0.0011685
12 | 24 | 1.6223 | 1.0382 | 2.7242e-09 | 0 | 0 | 0 | 0 | 0 | 1 | -90 | 90 | 0.013792 | 0.003458 | -0.013789 | -0.003456
12 | 20 | 1.8691 | 1.1962 | 3.1388e-09 | 0 | 0 | 0 | 0 | 0 | 1 | -90 | 90 | 0.017925 | 0.0044951 | -0.017918 | -0.0044911
105 | 106 | 0.006654 | 0.0042586 | 4.4695e-11 | 0 | 0 | 0 | 0 | 0 | 1 | -90 | 90 | -0.091343 | -0.023113 | 0.091343 | 0.023113
103 | 101 | 0.7522 | 0.48141 | 1.2631e-09 | 0 | 0 | 0 | 0 | 0 | 1 | -90 | 90 | 0.0096435 | 0.0024164 | -0.0096428 | -0.002416
23 | 173 | 3.5063 | 2.2441 | 5.8881e-09 | 0 | 0 | 0 | 0 | 0 | 1 | -90 | 90 | 0.0046631 | 0.0011685 | -0.0046623 | -0.0011685
20 | 21 | 0.34969 | 0.2238 | 5.8723e-10 | 0 | 0 | 0 | 0 | 0 | 1 | -90 | 90 | 0.0093753 | 0.0023499 | -0.009375 | -0.0023497
106 | 19 | 0.39106 | 0.25028 | 2.6268e-09 | 0 | 0 | 0 | 0 | 0 | 1 | -90 | 90 | -0.092401 | -0.023378 | 0.092438 | 0.023402
101 | 102 | 2.2096 | 1.4142 | 3.7105e-09 | 0 | 0 | 0 | 0 | 0 | 1 | -90 | 90 | 0.0031321 | 0.00078462 | -0.0031319 | -0.00078482
101 | 100 | 3.4265 | 2.193 | 5.754e-09 | 0 | 0 | 0 | 0 | 0 | 1 | -90 | 90 | 0.0065106 | 0.0016314 | -0.006509 | -0.0016309
21 | 22 | 0.18395 | 0.11773 | 3.089e-10 | 0 | 0 | 0 | 0 | 0 | 1 | -90 | 90 | 0.0072322 | 0.0018127 | -0.0072321 | -0.0018127
25 | 26 | 0.57143 | 0.36572 | 9.5959e-10 | 0 | 0 | 0 | 0 | 0 | 1 | -90 | 90 | -0.031836 | -0.0079954 | 0.031843 | 0.0079994
25 | 27 | 0.76838 | 0.49176 | 1.2903e-09 | 0 | 0 | 0 | 0 | 0 | 1 | -90 | 90 | 0.029266 | 0.0073511 | -0.029258 | -0.0073465
26 | 28 | 0.11911 | 0.076233 | 2.0003e-10 | 0 | 0 | 0 | 0 | 0 | 1 | -90 | 90 | -0.035209 | -0.0088431 | 0.035211 | 0.0088442
27 | 29 | 0.13023 | 0.083344 | 2.1868e-10 | 0 | 0 | 0 | 0 | 0 | 1 | -90 | 90 | 0.02754 | 0.0069159 | -0.027539 | -0.0069152
28 | 31 | 1.6342 | 1.0459 | 2.7442e-09 | 0 | 0 | 0 | 0 | 0 | 1 | -90 | 90 | -0.036438 | -0.0091518 | 0.036463 | 0.0091671
29 | 47 | 1.1143 | 0.71313 | 1.8712e-09 | 0 | 0 | 0 | 0 | 0 | 1 | -90 | 90 | 0.024317 | 0.0061077 | -0.02431 | -0.0061031
31 | 30 | 0.27078 | 0.1733 | 4.5472e-10 | 0 | 0 | 0 | 0 | 0 | 1 | -90 | 90 | -0.042119 | -0.010585 | 0.042125 | 0.010588
47 | 48 | 0.91673 | 0.58671 | 1.5394e-09 | 0 | 0 | 0 | 0 | 0 | 1 | -90 | 90 | 0.021714 | 0.0054524 | -0.021709 | -0.0054494
30 | 32 | 1.2006 | 0.76836 | 2.0161e-09 | 0 | 0 | 0 | 0 | 0 | 1 | -90 | 90 | -0.045709 | -0.011487 | 0.045737 | 0.011504
48 | 46 | 0.18028 | 0.11538 | 3.0274e-10 | 0 | 0 | 0 | 0 | 0 | 1 | -90 | 90 | 0.020331 | 0.0051041 | -0.02033 | -0.0051036
32 | 33 | 0.65612 | 0.41992 | 1.1018e-09 | 0 | 0 | 0 | 0 | 0 | 1 | -90 | 90 | -0.048887 | -0.012294 | 0.048905 | 0.012305
33 | 39 | 0.095966 | 0.061418 | 1.6115e-10 | 0 | 0 | 0 | 0 | 0 | 1 | -90 | 90 | -0.052006 | -0.013082 | 0.052009 | 0.013084
39 | 40 | 1.6776 | 1.0737 | 2.8172e-09 | 0 | 0 | 0 | 0 | 0 | 1 | -90 | 90 | -0.055802 | -0.014035 | 0.055861 | 0.014072
40 | 41 | 0.22986 | 0.14711 | 3.86e-10 | 0 | 0 | 0 | 0 | 0 | 1 | -90 | 90 | -0.057811 | -0.014561 | 0.05782 | 0.014566
34 | 35 | 1.2391 | 0.79303 | 2.0808e-09 | 0 | 0 | 0 | 0 | 0 | 1 | -90 | 90 | 0.0051673 | 0.0012949 | -0.0051669 | -0.0012948
34 | 36 | 1.2524 | 0.80156 | 2.1032e-09 | 0 | 0 | 0 | 0 | 0 | 1 | -90 | 90 | -0.0067829 | -0.0016998 | 0.0067835 | 0.0017001
35 | 37 | 1.7683 | 1.1317 | 2.9695e-09 | 0 | 0 | 0 | 0 | 0 | 1 | -90 | 90 | 0.0029673 | 0.00074353 | -0.0029671 | -0.0007437
36 | 38 | 0.69655 | 0.44579 | 1.1697e-09 | 0 | 0 | 0 | 0 | 0 | 1 | -90 | 90 | -0.0098362 | -0.0024652 | 0.009837 | 0.0024656
38 | 158 | 3.2637 | 2.0888 | 5.4806e-09 | 0 | 0 | 0 | 0 | 0 | 1 | -90 | 90 | -0.012294 | -0.0030815 | 0.0123 | 0.0030845
158 | 45 | 4.3115 | 2.7593 | 7.2401e-09 | 0 | 0 | 0 | 0 | 0 | 1 | -90 | 90 | -0.0123 | -0.0030845 | 0.012307 | 0.0030885
45 | 43 | 3.858 | 2.4691 | 6.4786e-09 | 0 | 0 | 0 | 0 | 0 | 1 | -90 | 90 | -0.012307 | -0.0030885 | 0.012314 | 0.0030921
41 | 123 | 0.66131 | 0.42324 | 1.1105e-09 | 0 | 0 | 0 | 0 | 0 | 1 | -90 | 90 | -0.061181 | -0.015409 | 0.061209 | 0.015426
123 | 124 | 0.0070758 | 0.0045285 | 1.1882e-11 | 0 | 0 | 0 | 0 | 0 | 1 | -90 | 90 | -0.062759 | -0.015815 | 0.062759 | 0.015815
124 | 125 | 1.9875 | 1.272 | 3.3375e-09 | 0 | 0 | 0 | 0 | 0 | 1 | -90 | 90 | -0.065383 | -0.016472 | 0.065477 | 0.016533
42 | 43 | 0.43396 | 0.27773 | 7.2874e-10 | 0 | 0 | 0 | 0 | 0 | 1 | -90 | 90 | 0.01358 | 0.0034096 | -0.013579 | -0.0034091
42 | 44 | 0.2742 | 0.17549 | 4.6045e-10 | 0 | 0 | 0 | 0 | 0 | 1 | -90 | 90 | -0.016939 | -0.0042515 | 0.016939 | 0.0042521
44 | 46 | 1.3315 | 0.85215 | 2.2359e-09 | 0 | 0 | 0 | 0 | 0 | 1 | -90 | 90 | -0.018116 | -0.004547 | 0.018121 | 0.0045499
49 | 50 | 0.12986 | 0.083113 | 8.7231e-10 | 0 | 0 | 0 | 0 | 0 | 1 | -90 | 90 | -0.079651 | -0.020148 | 0.07966 | 0.020154
49 | 51 | 0.2263 | 0.14483 | 1.5201e-09 | 0 | 0 | 0 | 0 | 0 | 1 | -90 | 90 | 0.076954 | 0.019472 | -0.07694 | -0.019463
50 | 52 | 0.16781 | 0.1074 | 1.1272e-09 | 0 | 0 | 0 | 0 | 0 | 1 | -90 | 90 | -0.082771 | -0.020934 | 0.082783 | 0.020942
51 | 54 | 0.15215 | 0.097379 | 1.022e-09 | 0 | 0 | 0 | 0 | 0 | 1 | -90 | 90 | 0.07694 | 0.019463 | -0.07693 | -0.019457
52 | 55 | 0.11434 | 0.073179 | 7.6805e-10 | 0 | 0 | 0 | 0 | 0 | 1 | -90 | 90 | -0.085172 | -0.02154 | 0.085181 | 0.021546
54 | 129 | 0.50674 | 0.32432 | 3.4038e-09 | 0 | 0 | 0 | 0 | 0 | 1 | -90 | 90 | 0.074502 | 0.018849 | -0.074471 | -0.018829
55 | 56 | 0.13302 | 0.08513 | 8.9348e-10 | 0 | 0 | 0 | 0 | 0 | 1 | -90 | 90 | -0.087593 | -0.02215 | 0.087604 | 0.022158
53 | 61 | 1.3568 | 0.86837 | 2.2785e-09 | 0 | 0 | 0 | 0 | 0 | 1 | -90 | 90 | 0.082842 | 0.020973 | -0.082739 | -0.020907
53 | 57 | 1.1828 | 0.75696 | 1.9862e-09 | 0 | 0 | 0 | 0 | 0 | 1 | -90 | 90 | -0.082842 | -0.020973 | 0.082932 | 0.02103
61 | 137 | 0.36646 | 0.23453 | 6.1538e-10 | 0 | 0 | 0 | 0 | 0 | 1 | -90 | 90 | 0.078688 | 0.019892 | -0.078663 | -0.019876
57 | 58 | 0.53446 | 0.34206 | 8.9751e-10 | 0 | 0 | 0 | 0 | 0 | 1 | -90 | 90 | -0.085593 | -0.021697 | 0.085636 | 0.021724
129 | 128 | 0.19898 | 0.12735 | 1.3366e-09 | 0 | 0 | 0 | 0 | 0 | 1 | -90 | 90 | 0.074471 | 0.018829 | -0.074459 | -0.018821
56 | 68 | 0.30097 | 0.19262 | 2.0216e-09 | 0 | 0 | 0 | 0 | 0 | 1 | -90 | 90 | -0.090775 | -0.022952 | 0.090803 | 0.02297
60 | 88 | 0.23166 | 0.14826 | 1.5561e-09 | 0 | 0 | 0 | 0 | 0 | 1 | -90 | 90 | -0.20511 | -0.052202 | 0.20522 | 0.05227
60 | 87 | 0.28781 | 0.1842 | 1.9333e-09 | 0 | 0 | 0 | 0 | 0 | 1 | -90 | 90 | 0.20511 | 0.052202 | -0.20498 | -0.052118
88 | 146 | 1.3047 | 0.83502 | 2.191e-09 | 0 | 0 | 0 | 0 | 0 | 1 | -90 | 90 | 0.0085011 | 0.0021307 | -0.0085 | -0.0021302
88 | 86 | 0.32876 | 0.21041 | 2.2083e-09 | 0 | 0 | 0 | 0 | 0 | 1 | -90 | 90 | -0.21372 | -0.054401 | 0.21389 | 0.054505
87 | 74 | 0.33783 | 0.21621 | 2.2692e-09 | 0 | 0 | 0 | 0 | 0 | 1 | -90 | 90 | 0.20194 | 0.051356 | -0.20179 | -0.051259
137 | 136 | 0.47067 | 0.30123 | 7.9037e-10 | 0 | 0 | 0 | 0 | 0 | 1 | -90 | 90 | 0.077038 | 0.019469 | -0.077007 | -0.019449
58 | 59 | 0.2617 | 0.16749 | 1.7578e-09 | 0 | 0 | 0 | 0 | 0 | 1 | -90 | 90 | -0.088795 | -0.022516 | 0.088817 | 0.02253
128 | 127 | 0.49491 | 0.31674 | 3.3244e-09 | 0 | 0 | 0 | 0 | 0 | 1 | -90 | 90 | 0.074459 | 0.018821 | -0.074429 | -0.018802
68 | 63 | 0.46937 | 0.3004 | 3.1528e-09 | 0 | 0 | 0 | 0 | 0 | 1 | -90 | 90 | -0.090803 | -0.02297 | 0.090845 | 0.022997
63 | 65 | 0.84545 | 0.54109 | 1.4197e-09 | 0 | 0 | 0 | 0 | 0 | 1 | -90 | 90 | 0.010793 | 0.0027052 | -0.010791 | -0.0027046
63 | 62 | 0.37688 | 0.2412 | 2.5315e-09 | 0 | 0 | 0 | 0 | 0 | 1 | -90 | 90 | -0.10164 | -0.025702 | 0.10168 | 0.025729
59 | 62 | 0.34615 | 0.22153 | 2.3251e-09 | 0 | 0 | 0 | 0 | 0 | 1 | -90 | 90 | -0.090905 | -0.023054 | 0.090936 | 0.023073
62 | 64 | 0.24078 | 0.1541 | 1.6173e-09 | 0 | 0 | 0 | 0 | 0 | 1 | -90 | 90 | -0.19262 | -0.048802 | 0.19272 | 0.048865
64 | 73 | 0.19125 | 0.1224 | 1.2847e-09 | 0 | 0 | 0 | 0 | 0 | 1 | -90 | 90 | -0.19537 | -0.049531 | 0.19545 | 0.049582
146 | 147 | 0.87791 | 0.56186 | 1.4742e-09 | 0 | 0 | 0 | 0 | 0 | 1 | -90 | 90 | 0.0038103 | 0.00095486 | -0.0038101 | -0.00095492
86 | 84 | 0.64548 | 0.4131 | 4.3357e-09 | 0 | 0 | 0 | 0 | 0 | 1 | -90 | 90 | -0.2176 | -0.055435 | 0.21793 | 0.055648
74 | 72 | 0.34738 | 0.22232 | 2.3334e-09 | 0 | 0 | 0 | 0 | 0 | 1 | -90 | 90 | 0.19884 | 0.050521 | -0.19869 | -0.050425
136 | 135 | 1.137 | 0.72768 | 1.9093e-09 | 0 | 0 | 0 | 0 | 0 | 1 | -90 | 90 | 0.075086 | 0.018968 | -0.075015 | -0.018922
65 | 66 | 0.48446 | 0.31006 | 8.1355e-10 | 0 | 0 | 0 | 0 | 0 | 1 | -90 | 90 | 0.0082367 | 0.0020643 | -0.0082363 | -0.0020642
73 | 72 | 0.1907 | 0.12205 | 1.281e-09 | 0 | 0 | 0 | 0 | 0 | 1 | -90 | 90 | -0.19545 | -0.049582 | 0.19553 | 0.049633
66 | 67 | 0.65002 | 0.41602 | 1.0916e-09 | 0 | 0 | 0 | 0 | 0 | 1 | -90 | 90 | 0.0054469 | 0.0013651 | -0.0054467 | -0.001365
72 | 71 | 0.79071 | 0.50606 | 1.3278e-09 | 0 | 0 | 0 | 0 | 0 | 1 | -90 | 90 | 0.0031581 | 0.00079143 | -0.0031581 | -0.0007915
67 | 69 | 0.5164 | 0.33049 | 8.6717e-10 | 0 | 0 | 0 | 0 | 0 | 1 | -90 | 90 | 0.0027871 | 0.00069847 | -0.0027871 | -0.00069853
75 | 76 | 0.93278 | 0.59698 | 1.5664e-09 | 0 | 0 | 0 | 0 | 0 | 1 | -90 | 90 | -0.0058016 | -0.001454 | 0.005802 | 0.001454
75 | 77 | 0.43845 | 0.28061 | 7.3628e-10 | 0 | 0 | 0 | 0 | 0 | 1 | -90 | 90 | 0.0030164 | 0.00075592 | -0.0030163 | -0.00075597
76 | 78 | 0.097556 | 0.062436 | 1.6382e-10 | 0 | 0 | 0 | 0 | 0 | 1 | -90 | 90 | -0.0086762 | -0.0021744 | 0.0086763 | 0.0021744
78 | 79 | 1.1886 | 0.76068 | 1.9959e-09 | 0 | 0 | 0 | 0 | 0 | 1 | -90 | 90 | -0.011855 | -0.002971 | 0.011857 | 0.0029719
78 | 80 | 0.75613 | 0.48392 | 1.2697e-09 | 0 | 0 | 0 | 0 | 0 | 1 | -90 | 90 | 0.0031785 | 0.00079652 | -0.0031784 | -0.00079659
79 | 83 | 0.28297 | 0.1811 | 4.7518e-10 | 0 | 0 | 0 | 0 | 0 | 1 | -90 | 90 | -0.01305 | -0.003271 | 0.013051 | 0.0032713
83 | 81 | 0.046646 | 0.029853 | 7.833e-11 | 0 | 0 | 0 | 0 | 0 | 1 | -90 | 90 | -0.015496 | -0.0038843 | 0.015497 | 0.0038844
81 | 82 | 0.77609 | 0.4967 | 1.3033e-09 | 0 | 0 | 0 | 0 | 0 | 1 | -90 | 90 | -0.017873 | -0.00448 | 0.017876 | 0.0044816
82 | 84 | 1.7579 | 1.1251 | 2.952e-09 | 0 | 0 | 0 | 0 | 0 | 1 | -90 | 90 | -0.026694 | -0.0066918 | 0.026708 | 0.0067002
172 | 171 | 0.58269 | 0.37292 | 3.914e-09 | 0 | 0 | 0 | 0 | 0 | 1 | -90 | 90 | -0.46491 | -0.11875 | 0.46627 | 0.11962
171 | 170 | 0.045553 | 0.029154 | 3.0598e-10 | 0 | 0 | 0 | 0 | 0 | 1 | -90 | 90 | -0.46765 | -0.11997 | 0.46776 | 0.12003
89 | 90 | 0.078817 | 0.050443 | 1.3236e-10 | 0 | 0 | 0 | 0 | 0 | 1 | -90 | 90 | -0.0025649 | -0.00064289 | 0.0025649 | 0.00064288
90 | 91 | 1.9907 | 1.274 | 3.3429e-09 | 0 | 0 | 0 | 0 | 0 | 1 | -90 | 90 | -0.0047118 | -0.001181 | 0.0047123 | 0.001181
91 | 155 | 0.01142 | 0.007309 | 1.9178e-11 | 0 | 0 | 0 | 0 | 0 | 1 | -90 | 90 | -0.0073001 | -0.0018296 | 0.0073001 | 0.0018296
155 | 156 | 1.899 | 1.2154 | 3.189e-09 | 0 | 0 | 0 | 0 | 0 | 1 | -90 | 90 | -0.0093444 | -0.002342 | 0.0093463 | 0.0023429
156 | 157 | 0.19941 | 0.12762 | 3.3486e-10 | 0 | 0 | 0 | 0 | 0 | 1 | -90 | 90 | -0.011933 | -0.0029914 | 0.011934 | 0.0029915
92 | 93 | 0.54978 | 0.35186 | 9.2322e-10 | 0 | 0 | 0 | 0 | 0 | 1 | -90 | 90 | -0.0010217 | -0.00025605 | 0.0010217 | 0.00025596
93 | 94 | 2.1928 | 1.4034 | 3.6823e-09 | 0 | 0 | 0 | 0 | 0 | 1 | -90 | 90 | -0.0020143 | -0.00050475 | 0.0020144 | 0.00050445
94 | 163 | 2.7401 | 1.7537 | 4.6014e-09 | 0 | 0 | 0 | 0 | 0 | 1 | -90 | 90 | -0.005746 | -0.0014397 | 0.005747 | 0.0014398
163 | 164 | 2.536 | 1.623 | 4.2586e-09 | 0 | 0 | 0 | 0 | 0 | 1 | -90 | 90 | -0.0094788 | -0.0023751 | 0.0094812 | 0.0023762
164 | 165 | 0.21148 | 0.13535 | 3.5513e-10 | 0 | 0 | 0 | 0 | 0 | 1 | -90 | 90 | -0.0098472 | -0.002468 | 0.0098475 | 0.0024681
95 | 96 | 1.5799 | 1.0112 | 2.6531e-09 | 0 | 0 | 0 | 0 | 0 | 1 | -90 | 90 | -0.0012903 | -0.00032339 | 0.0012903 | 0.00032315
96 | 98 | 0.41838 | 0.26776 | 7.0257e-10 | 0 | 0 | 0 | 0 | 0 | 1 | -90 | 90 | -0.0019087 | -0.00047815 | 0.0019087 | 0.00047809
98 | 99 | 1.2096 | 0.77411 | 2.0312e-09 | 0 | 0 | 0 | 0 | 0 | 1 | -90 | 90 | -0.0034707 | -0.00086957 | 0.0034708 | 0.00086947
99 | 100 | 0.50603 | 0.32386 | 8.4976e-10 | 0 | 0 | 0 | 0 | 0 | 1 | -90 | 90 | -0.0048266 | -0.0012093 | 0.0048267 | 0.0012093
102 | 104 | 0.92876 | 0.59441 | 1.5596e-09 | 0 | 0 | 0 | 0 | 0 | 1 | -90 | 90 | 0.0018555 | 0.00046493 | -0.0018555 | -0.00046505
111 | 112 | 0.75307 | 0.48196 | 1.2646e-09 | 0 | 0 | 0 | 0 | 0 | 1 | -90 | 90 | 0.024393 | 0.0061212 | -0.024388 | -0.0061181
111 | 113 | 0.58176 | 0.37233 | 9.7694e-10 | 0 | 0 | 0 | 0 | 0 | 1 | -90 | 90 | -0.027864 | -0.0069911 | 0.027869 | 0.0069943
112 | 114 | 1.8083 | 1.1573 | 3.0366e-09 | 0 | 0 | 0 | 0 | 0 | 1 | -90 | 90 | 0.022064 | 0.0055357 | -0.022054 | -0.0055297
113 | 115 | 1.4152 | 0.9057 | 2.3764e-09 | 0 | 0 | 0 | 0 | 0 | 1 | -90 | 90 | 0.0032211 | 0.00080719 | -0.0032209 | -0.00080731
113 | 116 | 1.4497 | 0.92782 | 2.4345e-09 | 0 | 0 | 0 | 0 | 0 | 1 | -90 | 90 | -0.03109 | -0.0078014 | 0.031106 | 0.0078113
114 | 160 | 0.14411 | 0.092233 | 2.4201e-10 | 0 | 0 | 0 | 0 | 0 | 1 | -90 | 90 | 0.01624 | 0.0040722 | -0.016239 | -0.004072
116 | 141 | 0.37267 | 0.23851 | 6.2582e-10 | 0 | 0 | 0 | 0 | 0 | 1 | -90 | 90 | -0.031526 | -0.0079166 | 0.03153 | 0.0079192
160 | 157 | 1.7926 | 1.1473 | 3.0102e-09 | 0 | 0 | 0 | 0 | 0 | 1 | -90 | 90 | 0.014308 | 0.0035878 | -0.014303 | -0.0035855
141 | 143 | 0.086875 | 0.0556 | 1.4589e-10 | 0 | 0 | 0 | 0 | 0 | 1 | -90 | 90 | 0.0018302 | 0.00045856 | -0.0018302 | -0.00045857
141 | 139 | 1.1612 | 0.7432 | 1.95e-09 | 0 | 0 | 0 | 0 | 0 | 1 | -90 | 90 | -0.03336 | -0.0083778 | 0.033375 | 0.0083869
117 | 118 | 0.6333 | 0.40531 | 1.0635e-09 | 0 | 0 | 0 | 0 | 0 | 1 | -90 | 90 | -0.0011131 | -0.00027898 | 0.0011131 | 0.00027888
118 | 119 | 0.19963 | 0.12776 | 3.3523e-10 | 0 | 0 | 0 | 0 | 0 | 1 | -90 | 90 | -0.0011131 | -0.00027888 | 0.0011131 | 0.00027885
143 | 144 | 0.48287 | 0.30904 | 8.1087e-10 | 0 | 0 | 0 | 0 | 0 | 1 | -90 | 90 | 0.0013833 | 0.00034656 | -0.0013833 | -0.00034663
139 | 138 | 0.36613 | 0.23432 | 6.1484e-10 | 0 | 0 | 0 | 0 | 0 | 1 | -90 | 90 | -0.033829 | -0.0085006 | 0.033833 | 0.0085036
119 | 120 | 0.016227 | 0.010386 | 2.725e-11 | 0 | 0 | 0 | 0 | 0 | 1 | -90 | 90 | -0.0054592 | -0.0013682 | 0.0054592 | 0.0013682
120 | 121 | 1.0544 | 0.67479 | 1.7706e-09 | 0 | 0 | 0 | 0 | 0 | 1 | -90 | 90 | -0.057308 | -0.014422 | 0.057347 | 0.014447
120 | 122 | 0.88719 | 0.5678 | 1.4898e-09 | 0 | 0 | 0 | 0 | 0 | 1 | -90 | 90 | 0.051849 | 0.013054 | -0.051822 | -0.013037
121 | 132 | 0.48453 | 0.3101 | 8.1366e-10 | 0 | 0 | 0 | 0 | 0 | 1 | -90 | 90 | -0.058954 | -0.01485 | 0.058973 | 0.014862
122 | 154 | 0.9128 | 0.58419 | 1.5328e-09 | 0 | 0 | 0 | 0 | 0 | 1 | -90 | 90 | 0.050113 | 0.012609 | -0.050087 | -0.012593
132 | 130 | 0.11036 | 0.070629 | 1.8532e-10 | 0 | 0 | 0 | 0 | 0 | 1 | -90 | 90 | -0.060925 | -0.015351 | 0.060929 | 0.015354
154 | 161 | 1.3223 | 0.84625 | 2.2204e-09 | 0 | 0 | 0 | 0 | 0 | 1 | -90 | 90 | 0.039403 | 0.0099148 | -0.03938 | -0.0099003
154 | 152 | 0.4629 | 0.29626 | 7.7734e-10 | 0 | 0 | 0 | 0 | 0 | 1 | -90 | 90 | 0.010684 | 0.002678 | -0.010684 | -0.0026777
130 | 131 | 1.0356 | 0.66281 | 1.7391e-09 | 0 | 0 | 0 | 0 | 0 | 1 | -90 | 90 | -0.065174 | -0.016418 | 0.065223 | 0.016449
161 | 142 | 0.48272 | 0.30894 | 8.1062e-10 | 0 | 0 | 0 | 0 | 0 | 1 | -90 | 90 | 0.038893 | 0.0097782 | -0.038885 | -0.0097731
152 | 150 | 0.46958 | 0.30053 | 7.8856e-10 | 0 | 0 | 0 | 0 | 0 | 1 | -90 | 90 | 0.0088387 | 0.0022153 | -0.0088383 | -0.0022151
125 | 126 | 0.063032 | 0.040341 | 1.0585e-10 | 0 | 0 | 0 | 0 | 0 | 1 | -90 | 90 | -0.068766 | -0.017357 | 0.068769 | 0.017359
126 | 127 | 1.1468 | 0.73396 | 3.8516e-09 | 0 | 0 | 0 | 0 | 0 | 1 | -90 | 90 | -0.071657 | -0.018083 | 0.071723 | 0.018124
131 | 133 | 0.44684 | 0.28598 | 7.5037e-10 | 0 | 0 | 0 | 0 | 0 | 1 | -90 | 90 | -0.066892 | -0.016867 | 0.066914 | 0.016881
133 | 134 | 0.0079031 | 0.005058 | 1.3271e-11 | 0 | 0 | 0 | 0 | 0 | 1 | -90 | 90 | -0.06842 | -0.017259 | 0.06842 | 0.017259
134 | 135 | 0.45706 | 0.29252 | 7.6753e-10 | 0 | 0 | 0 | 0 | 0 | 1 | -90 | 90 | -0.073189 | -0.018454 | 0.073216 | 0.018471
138 | 140 | 0.10064 | 0.064408 | 1.69e-10 | 0 | 0 | 0 | 0 | 0 | 1 | -90 | 90 | -0.037998 | -0.0095473 | 0.037999 | 0.0095483
140 | 142 | 0.45637 | 0.29208 | 7.6637e-10 | 0 | 0 | 0 | 0 | 0 | 1 | -90 | 90 | -0.038437 | -0.009658 | 0.038444 | 0.0096628
144 | 145 | 0.24596 | 0.15741 | 4.1303e-10 | 0 | 0 | 0 | 0 | 0 | 1 | -90 | 90 | 0.00091936 | 0.00023035 | -0.00091936 | -0.00023039
145 | 162 | 0.26031 | 0.1666 | 4.3712e-10 | 0 | 0 | 0 | 0 | 0 | 1 | -90 | 90 | 0.00049096 | 0.00012301 | -0.00049096 | -0.00012306
148 | 149 | 0.48812 | 0.3124 | 8.1969e-10 | 0 | 0 | 0 | 0 | 0 | 1 | -90 | 90 | -0.0017447 | -0.00043729 | 0.0017447 | 0.00043722
149 | 153 | 0.46902 | 0.30018 | 7.8762e-10 | 0 | 0 | 0 | 0 | 0 | 1 | -90 | 90 | -0.0034515 | -0.00086502 | 0.0034516 | 0.00086499
153 | 151 | 1.0973 | 0.70229 | 1.8427e-09 | 0 | 0 | 0 | 0 | 0 | 1 | -90 | 90 | -0.005065 | -0.0012694 | 0.0050653 | 0.0012694
151 | 150 | 0.50492 | 0.32315 | 8.4789e-10 | 0 | 0 | 0 | 0 | 0 | 1 | -90 | 90 | -0.0071563 | -0.0017935 | 0.0071566 | 0.0017936
165 | 166 | 2.7419 | 1.7548 | 4.6044e-09 | 0 | 0 | 0 | 0 | 0 | 1 | -90 | 90 | -0.012634 | -0.0031664 | 0.012639 | 0.0031689
166 | 167 | 0.22853 | 0.14626 | 3.8376e-10 | 0 | 0 | 0 | 0 | 0 | 1 | -90 | 90 | -0.015425 | -0.0038674 | 0.015426 | 0.0038677
167 | 168 | 2.3313 | 1.492 | 3.9149e-09 | 0 | 0 | 0 | 0 | 0 | 1 | -90 | 90 | -0.015792 | -0.0039594 | 0.015798 | 0.003963
168 | 169 | 0.19999 | 0.12799 | 3.3583e-10 | 0 | 0 | 0 | 0 | 0 | 1 | -90 | 90 | -0.016164 | -0.0040546 | 0.016164 | 0.0040549
169 | 170 | 0.73437 | 0.47 | 4.9328e-09 | 0 | 0 | 0 | 0 | 0 | 1 | -90 | 90 | 0.47444 | 0.12239 | -0.47267 | -0.12127