## bus_data
BUS_I | BUS_TYPE | Pd | Qd | Gs | Bs | area | Vm | Va | baseKV | zone | Vmax | Vmin
25 | 1 | 0.0064498 | 0.0016165 | 0 | 0 | 1 | 0.9755 | -0.47257 | 0.4 | 1 | 1.1 | 0.9
26 | 1 | 0 | 0 | 0 | 0 | 1 | 0.97559 | -0.47065 | 0.4 | 1 | 1.1 | 0.9
19 | 1 | 0 | 0 | 0 | 0 | 1 | 0.98267 | -0.33217 | 0.4 | 1 | 1.1 | 0.9
90 | 1 | 0 | 0 | 0 | 0 | 1 | 0.98307 | -0.32434 | 0.4 | 1 | 1.1 | 0.9
87 | 1 | 0.011039 | 0.0027665 | 0 | 0 | 1 | 0.98146 | -0.35576 | 0.4 | 1 | 1.1 | 0.9
99 | 1 | 0 | 0 | 0 | 0 | 1 | 0.98401 | -0.30613 | 0.4 | 1 | 1.1 | 0.9
103 | 1 | 0.0071708 | 0.0017972 | 0 | 0 | 1 | 0.98298 | -0.32619 | 0.4 | 1 | 1.1 | 0.9
86 | 1 | 0.0064665 | 0.0016207 | 0 | 0 | 1 | 0.9799 | -0.3861 | 0.4 | 1 | 1.1 | 0.9
22 | 1 | 0 | 0 | 0 | 0 | 1 | 0.97686 | -0.44568 | 0.4 | 1 | 1.1 | 0.9
23 | 1 | 0.0070112 | 0.0017572 | 0 | 0 | 1 | 0.9784 | -0.41554 | 0.4 | 1 | 1.1 | 0.9
24 | 1 | 0 | 0 | 0 | 0 | 1 | 0.97647 | -0.45348 | 0.4 | 1 | 1.1 | 0.9
89 | 1 | 0.0066125 | 0.0016572 | 0 | 0 | 1 | 0.97639 | -0.45498 | 0.4 | 1 | 1.1 | 0.9
92 | 1 | 0.011299 | 0.0028317 | 0 | 0 | 1 | 0.97522 | -0.47809 | 0.4 | 1 | 1.1 | 0.9
88 | 1 | 0.0074444 | 0.0018657 | 0 | 0 | 1 | 0.97627 | -0.45735 | 0.4 | 1 | 1.1 | 0.9
91 | 1 | 0.0084774 | 0.0021246 | 0 | 0 | 1 | 0.97487 | -0.48498 | 0.4 | 1 | 1.1 | 0.9
28 | 1 | 0 | 0 | 0 | 0 | 1 | 0.99333 | -0.12664 | 0.4 | 1 | 1.1 | 0.9
29 | 1 | 0 | 0 | 0 | 0 | 1 | 0.99148 | -0.16199 | 0.4 | 1 | 1.1 | 0.9
102 | 1 | 0.0018752 | 0.00046998 | 0 | 0 | 1 | 0.99625 | -0.071078 | 0.4 | 1 | 1.1 | 0.9
95 | 1 | 0 | 0 | 0 | 0 | 1 | 0.98943 | -0.2014 | 0.4 | 1 | 1.1 | 0.9
114 | 1 | 0.0043125 | 0.0010808 | 0 | 0 | 1 | 0.99145 | -0.16267 | 0.4 | 1 | 1.1 | 0.9
96 | 1 | 0 | 0 | 0 | 0 | 1 | 0.98916 | -0.20648 | 0.4 | 1 | 1.1 | 0.9
93 | 1 | 0.010117 | 0.0025355 | 0 | 0 | 1 | 0.98918 | -0.20613 | 0.4 | 1 | 1.1 | 0.9
115 | 1 | 0.0060503 | 0.0015164 | 0 | 0 | 1 | 0.99134 | -0.16474 | 0.4 | 1 | 1.1 | 0.9
32 | 1 | 0.0077482 | 0.0019419 | 0 | 0 | 1 | 0.99687 | -0.059698 | 0.4 | 1 | 1.1 | 0.9
34 | 1 | 0.0015974 | 0.00040036 | 0 | 0 | 1 | 0.99702 | -0.056857 | 0.4 | 1 | 1.1 | 0.9
70 | 1 | 0.0077363 | 0.0019389 | 0 | 0 | 1 | 0.9971 | -0.055413 | 0.4 | 1 | 1.1 | 0.9
71 | 1 | 0.0016236 | 0.00040692 | 0 | 0 | 1 | 0.99957 | -0.008186 | 0.4 | 1 | 1.1 | 0.9
73 | 1 | 0.0062878 | 0.0015759 | 0 | 0 | 1 | 0.99439 | -0.10737 | 0.4 | 1 | 1.1 | 0.9
67 | 1 | 0.0058394 | 0.0014635 | 0 | 0 | 1 | 0.99205 | -0.15241 | 0.4 | 1 | 1.1 | 0.9
68 | 1 | 0 | 0 | 0 | 0 | 1 | 0.99219 | -0.14967 | 0.4 | 1 | 1.1 | 0.9
65 | 1 | 0.0036258 | 0.00090872 | 0 | 0 | 1 | 0.99131 | -0.16662 | 0.4 | 1 | 1.1 | 0.9
66 | 1 | 0.0034588 | 0.00086686 | 0 | 0 | 1 | 0.99132 | -0.16634 | 0.4 | 1 | 1.1 | 0.9
69 | 1 | 0.0012487 | 0.00031296 | 0 | 0 | 1 | 0.99147 | -0.16354 | 0.4 | 1 | 1.1 | 0.9
76 | 1 | 0 | 0 | 0 | 0 | 1 | 0.99154 | -0.16223 | 0.4 | 1 | 1.1 | 0.9
80 | 1 | 0 | 0 | 0 | 0 | 1 | 0.9908 | -0.17647 | 0.4 | 1 | 1.1 | 0.9
74 | 1 | 0.0029243 | 0.00073289 | 0 | 0 | 1 | 0.99434 | -0.10817 | 0.4 | 1 | 1.1 | 0.9
72 | 3 | 0.0059444 | 0.0014898 | 0 | 0 | 1 | 1 | 0 | 0.4 | 1 | 1.1 | 0.9
101 | 1 | 0.0057187 | 0.0014332 | 0 | 0 | 1 | 0.9964 | -0.068149 | 0.4 | 1 | 1.1 | 0.9
75 | 1 | 0.007265 | 0.0018208 | 0 | 0 | 1 | 0.99414 | -0.1121 | 0.4 | 1 | 1.1 | 0.9
109 | 1 | 0 | 0 | 0 | 0 | 1 | 0.98569 | -0.2757 | 0.4 | 1 | 1.1 | 0.9
110 | 1 | 0 | 0 | 0 | 0 | 1 | 0.9855 | -0.27945 | 0.4 | 1 | 1.1 | 0.9
111 | 1 | 0.0086737 | 0.0021738 | 0 | 0 | 1 | 0.98586 | -0.27227 | 0.4 | 1 | 1.1 | 0.9
81 | 1 | 0.00083074 | 0.0002082 | 0 | 0 | 1 | 0.9898 | -0.19582 | 0.4 | 1 | 1.1 | 0.9
79 | 1 | 0.00096397 | 0.00024159 | 0 | 0 | 1 | 0.99072 | -0.17804 | 0.4 | 1 | 1.1 | 0.9
77 | 1 | 0.0021831 | 0.00054713 | 0 | 0 | 1 | 0.99065 | -0.1793 | 0.4 | 1 | 1.1 | 0.9
78 | 1 | 0.0014705 | 0.00036853 | 0 | 0 | 1 | 0.99069 | -0.17851 | 0.4 | 1 | 1.1 | 0.9
106 | 1 | 0.00546 | 0.0013684 | 0 | 0 | 1 | 0.98926 | -0.20635 | 0.4 | 1 | 1.1 | 0.9
105 | 1 | 0.0021856 | 0.00054777 | 0 | 0 | 1 | 0.98891 | -0.21295 | 0.4 | 1 | 1.1 | 0.9
100 | 1 | 0.012282 | 0.0030782 | 0 | 0 | 1 | 0.98603 | -0.267 | 0.4 | 1 | 1.1 | 0.9
97 | 1 | 0.0079647 | 0.0019961 | 0 | 0 | 1 | 0.98385 | -0.30928 | 0.4 | 1 | 1.1 | 0.9
104 | 1 | 0.0025034 | 0.00062741 | 0 | 0 | 1 | 0.98296 | -0.32659 | 0.4 | 1 | 1.1 | 0.9
98 | 1 | 0.0076322 | 0.0019128 | 0 | 0 | 1 | 0.9837 | -0.31224 | 0.4 | 1 | 1.1 | 0.9
107 | 1 | 0.0012301 | 0.00030828 | 0 | 0 | 1 | 0.98819 | -0.22699 | 0.4 | 1 | 1.1 | 0.9
108 | 1 | 0.0057166 | 0.0014327 | 0 | 0 | 1 | 0.9879 | -0.23262 | 0.4 | 1 | 1.1 | 0.9
112 | 1 | 0.0015097 | 0.00037837 | 0 | 0 | 1 | 0.98752 | -0.24005 | 0.4 | 1 | 1.1 | 0.9
113 | 1 | 0 | 0 | 0 | 0 | 1 | 0.98697 | -0.25064 | 0.4 | 1 | 1.1 | 0.9
125 | 1 | 0.0058286 | 0.0014608 | 0 | 0 | 1 | 0.98548 | -0.27981 | 0.4 | 1 | 1.1 | 0.9
124 | 1 | 0.0070747 | 0.0017731 | 0 | 0 | 1 | 0.98527 | -0.28376 | 0.4 | 1 | 1.1 | 0.9
118 | 1 | 0.0087846 | 0.0022016 | 0 | 0 | 1 | 0.98603 | -0.26911 | 0.4 | 1 | 1.1 | 0.9
117 | 1 | 0.002082 | 0.0005218 | 0 | 0 | 1 | 0.98691 | -0.25179 | 0.4 | 1 | 1.1 | 0.9
119 | 1 | 0.0042424 | 0.0010633 | 0 | 0 | 1 | 0.98685 | -0.25308 | 0.4 | 1 | 1.1 | 0.9

## generator_data
GEN_BUS | PG | QG | QMAX | QMIN | VG | MBASE | GEN_STATUS | PMAX | PMIN
72 | 0.24704 | 0.063097 | 10 | -10 | 1 | 100 | 1 | 10 | 0

## branch_data
F_BUS | T_BUS | BR_R | BR_X | BR_B | RATE_A | RATE_B | RATE_C | TAP | SHIFT | BR_STATUS | ANGMIN | ANGMAX | P_in | Q_in | P_out | Q_out
25 | 26 | 1.2693 | 0.81238 | 2.1316e-09 | 0 | 0 | 0 | 0 | 0 | 1 | -90 | 90 | -0.0064496 | -0.0016165 | 0.0064502 | 0.0016167
26 | 92 | 1.6051 | 1.0273 | 2.6954e-09 | 0 | 0 | 0 | 0 | 0 | 1 | -90 | 90 | 0.019786 | 0.004962 | -0.019779 | -0.0049578
26 | 24 | 2.7951 | 1.7889 | 4.6937e-09 | 0 | 0 | 0 | 0 | 0 | 1 | -90 | 90 | -0.026236 | -0.0065786 | 0.026257 | 0.0065919
19 | 90 | 0.52312 | 0.3348 | 8.7847e-10 | 0 | 0 | 0 | 0 | 0 | 1 | -90 | 90 | -0.065124 | -0.016445 | 0.065148 | 0.016461
19 | 87 | 1.5742 | 1.0075 | 2.6435e-09 | 0 | 0 | 0 | 0 | 0 | 1 | -90 | 90 | 0.065124 | 0.016445 | -0.06505 | -0.016398
90 | 99 | 1.0597 | 0.6782 | 1.7795e-09 | 0 | 0 | 0 | 0 | 0 | 1 | -90 | 90 | -0.074823 | -0.018885 | 0.074888 | 0.018927
90 | 103 | 0.8283 | 0.53011 | 1.3909e-09 | 0 | 0 | 0 | 0 | 0 | 1 | -90 | 90 | 0.009675 | 0.0024249 | -0.0096742 | -0.0024245
87 | 86 | 2.4326 | 1.5568 | 4.0849e-09 | 0 | 0 | 0 | 0 | 0 | 1 | -90 | 90 | 0.054012 | 0.013632 | -0.053933 | -0.013582
99 | 100 | 1.8895 | 1.2093 | 3.1731e-09 | 0 | 0 | 0 | 0 | 0 | 1 | -90 | 90 | -0.090489 | -0.022838 | 0.090659 | 0.022946
99 | 97 | 0.87555 | 0.56035 | 1.4703e-09 | 0 | 0 | 0 | 0 | 0 | 1 | -90 | 90 | 0.0156 | 0.0039108 | -0.015598 | -0.0039094
103 | 104 | 0.69484 | 0.44469 | 1.1668e-09 | 0 | 0 | 0 | 0 | 0 | 1 | -90 | 90 | 0.0025034 | 0.00062734 | -0.0025034 | -0.00062742
86 | 23 | 2.6741 | 1.7114 | 4.4905e-09 | 0 | 0 | 0 | 0 | 0 | 1 | -90 | 90 | 0.047467 | 0.011961 | -0.0474 | -0.011919
22 | 23 | 3.2061 | 2.0519 | 5.3839e-09 | 0 | 0 | 0 | 0 | 0 | 1 | -90 | 90 | -0.040331 | -0.010125 | 0.040389 | 0.010162
22 | 24 | 0.82766 | 0.5297 | 1.3899e-09 | 0 | 0 | 0 | 0 | 0 | 1 | -90 | 90 | 0.040331 | 0.010125 | -0.040316 | -0.010116
24 | 89 | 0.45422 | 0.2907 | 7.6275e-10 | 0 | 0 | 0 | 0 | 0 | 1 | -90 | 90 | 0.014058 | 0.003524 | -0.014057 | -0.0035234
89 | 88 | 1.3598 | 0.87025 | 2.2834e-09 | 0 | 0 | 0 | 0 | 0 | 1 | -90 | 90 | 0.0074451 | 0.0018661 | -0.0074442 | -0.0018658
92 | 91 | 3.4602 | 2.2145 | 5.8106e-09 | 0 | 0 | 0 | 0 | 0 | 1 | -90 | 90 | 0.00848 | 0.0021259 | -0.0084772 | -0.0021247
28 | 29 | 1.2703 | 0.813 | 2.1332e-09 | 0 | 0 | 0 | 0 | 0 | 1 | -90 | 90 | 0.12418 | 0.031638 | -0.12396 | -0.031503
28 | 102 | 2.0062 | 1.284 | 3.369e-09 | 0 | 0 | 0 | 0 | 0 | 1 | -90 | 90 | -0.12418 | -0.031638 | 0.12451 | 0.031852
29 | 95 | 1.5408 | 0.9861 | 2.5874e-09 | 0 | 0 | 0 | 0 | 0 | 1 | -90 | 90 | 0.1136 | 0.028906 | -0.11338 | -0.028768
29 | 114 | 0.29021 | 0.18573 | 4.8734e-10 | 0 | 0 | 0 | 0 | 0 | 1 | -90 | 90 | 0.010364 | 0.0025975 | -0.010363 | -0.0025973
102 | 101 | 0.10448 | 0.066869 | 1.7546e-10 | 0 | 0 | 0 | 0 | 0 | 1 | -90 | 90 | -0.12638 | -0.032321 | 0.1264 | 0.032333
95 | 96 | 0.2175 | 0.1392 | 3.6524e-10 | 0 | 0 | 0 | 0 | 0 | 1 | -90 | 90 | 0.10327 | 0.026232 | -0.10324 | -0.026216
95 | 93 | 2.0498 | 1.3119 | 3.4421e-09 | 0 | 0 | 0 | 0 | 0 | 1 | -90 | 90 | 0.010119 | 0.0025367 | -0.010117 | -0.0025356
114 | 115 | 1.5038 | 0.96242 | 2.5253e-09 | 0 | 0 | 0 | 0 | 0 | 1 | -90 | 90 | 0.0060509 | 0.0015165 | -0.0060503 | -0.0015164
96 | 100 | 2.5846 | 1.6542 | 4.3403e-09 | 0 | 0 | 0 | 0 | 0 | 1 | -90 | 90 | 0.10324 | 0.026216 | -0.10294 | -0.026024
32 | 34 | 1.6331 | 1.0452 | 2.7425e-09 | 0 | 0 | 0 | 0 | 0 | 1 | -90 | 90 | -0.0077482 | -0.0019419 | 0.0077493 | 0.0019423
34 | 70 | 0.68883 | 0.44085 | 1.1567e-09 | 0 | 0 | 0 | 0 | 0 | 1 | -90 | 90 | -0.0093467 | -0.0023426 | 0.0093474 | 0.0023429
70 | 71 | 1.9907 | 1.274 | 3.3429e-09 | 0 | 0 | 0 | 0 | 0 | 1 | -90 | 90 | -0.10663 | -0.026973 | 0.10687 | 0.027128
70 | 73 | 2.5975 | 1.6624 | 4.3619e-09 | 0 | 0 | 0 | 0 | 0 | 1 | -90 | 90 | 0.089543 | 0.022691 | -0.08932 | -0.022549
71 | 72 | 0.34084 | 0.21814 | 5.7236e-10 | 0 | 0 | 0 | 0 | 0 | 1 | -90 | 90 | -0.10849 | -0.027535 | 0.10854 | 0.027562
73 | 74 | 0.34722 | 0.22222 | 5.8308e-10 | 0 | 0 | 0 | 0 | 0 | 1 | -90 | 90 | 0.010191 | 0.0025543 | -0.010191 | -0.0025541
73 | 68 | 2.5832 | 1.6532 | 4.3379e-09 | 0 | 0 | 0 | 0 | 0 | 1 | -90 | 90 | 0.072841 | 0.018419 | -0.072694 | -0.018325
67 | 68 | 2.0693 | 1.3244 | 3.4749e-09 | 0 | 0 | 0 | 0 | 0 | 1 | -90 | 90 | -0.0058393 | -0.0014635 | 0.0058401 | 0.0014636
68 | 76 | 0.83156 | 0.5322 | 1.3964e-09 | 0 | 0 | 0 | 0 | 0 | 1 | -90 | 90 | 0.066854 | 0.016861 | -0.066814 | -0.016836
65 | 66 | 0.33139 | 0.21209 | 5.565e-10 | 0 | 0 | 0 | 0 | 0 | 1 | -90 | 90 | -0.0036258 | -0.00090872 | 0.0036259 | 0.00090869
66 | 69 | 1.7454 | 1.117 | 2.9309e-09 | 0 | 0 | 0 | 0 | 0 | 1 | -90 | 90 | -0.0070847 | -0.0017756 | 0.0070856 | 0.0017759
69 | 76 | 0.69136 | 0.44247 | 1.161e-09 | 0 | 0 | 0 | 0 | 0 | 1 | -90 | 90 | -0.0083343 | -0.0020888 | 0.0083348 | 0.002089
76 | 80 | 1.077 | 0.68925 | 1.8085e-09 | 0 | 0 | 0 | 0 | 0 | 1 | -90 | 90 | 0.058479 | 0.014747 | -0.058439 | -0.014722
80 | 81 | 1.5859 | 1.015 | 2.6632e-09 | 0 | 0 | 0 | 0 | 0 | 1 | -90 | 90 | 0.053821 | 0.013565 | -0.053771 | -0.013533
80 | 79 | 1.4948 | 0.95667 | 2.5102e-09 | 0 | 0 | 0 | 0 | 0 | 1 | -90 | 90 | 0.004618 | 0.001157 | -0.0046177 | -0.001157
74 | 75 | 2.3937 | 1.532 | 4.0197e-09 | 0 | 0 | 0 | 0 | 0 | 1 | -90 | 90 | 0.0072663 | 0.0018212 | -0.007265 | -0.0018208
72 | 101 | 2.3333 | 1.4933 | 3.9183e-09 | 0 | 0 | 0 | 0 | 0 | 1 | -90 | 90 | 0.13256 | 0.034045 | -0.13212 | -0.033766
109 | 110 | 1.264 | 0.80895 | 2.1226e-09 | 0 | 0 | 0 | 0 | 0 | 1 | -90 | 90 | 0.012907 | 0.0032357 | -0.012905 | -0.0032344
109 | 111 | 1.1584 | 0.74139 | 1.9453e-09 | 0 | 0 | 0 | 0 | 0 | 1 | -90 | 90 | -0.012907 | -0.0032357 | 0.012909 | 0.0032368
110 | 125 | 0.27227 | 0.17425 | 4.5721e-10 | 0 | 0 | 0 | 0 | 0 | 1 | -90 | 90 | 0.0058287 | 0.0014608 | -0.0058286 | -0.0014608
110 | 124 | 2.655 | 1.6992 | 4.4585e-09 | 0 | 0 | 0 | 0 | 0 | 1 | -90 | 90 | 0.0070761 | 0.0017736 | -0.0070747 | -0.0017731
111 | 118 | 0.63755 | 0.40803 | 1.0706e-09 | 0 | 0 | 0 | 0 | 0 | 1 | -90 | 90 | -0.021583 | -0.0054107 | 0.021586 | 0.0054127
81 | 106 | 0.8753 | 0.56019 | 1.4699e-09 | 0 | 0 | 0 | 0 | 0 | 1 | -90 | 90 | 0.05294 | 0.013325 | -0.052914 | -0.013308
79 | 78 | 0.56658 | 0.36261 | 9.5144e-10 | 0 | 0 | 0 | 0 | 0 | 1 | -90 | 90 | 0.0036537 | 0.00091541 | -0.0036536 | -0.00091546
77 | 78 | 1.5815 | 1.0122 | 2.6558e-09 | 0 | 0 | 0 | 0 | 0 | 1 | -90 | 90 | -0.0021831 | -0.00054713 | 0.0021831 | 0.00054692
106 | 105 | 0.61148 | 0.39135 | 1.0268e-09 | 0 | 0 | 0 | 0 | 0 | 1 | -90 | 90 | 0.047454 | 0.01194 | -0.047439 | -0.01193
105 | 107 | 1.3618 | 0.87156 | 2.2868e-09 | 0 | 0 | 0 | 0 | 0 | 1 | -90 | 90 | 0.045253 | 0.011382 | -0.045223 | -0.011363
97 | 98 | 1.6837 | 1.0776 | 2.8273e-09 | 0 | 0 | 0 | 0 | 0 | 1 | -90 | 90 | 0.0076332 | 0.0019133 | -0.0076322 | -0.0019128
107 | 108 | 0.56163 | 0.35945 | 9.4314e-10 | 0 | 0 | 0 | 0 | 0 | 1 | -90 | 90 | 0.043993 | 0.011055 | -0.043981 | -0.011047
108 | 112 | 0.85044 | 0.54428 | 1.4281e-09 | 0 | 0 | 0 | 0 | 0 | 1 | -90 | 90 | 0.038264 | 0.0096146 | -0.038251 | -0.0096061
112 | 113 | 1.2599 | 0.80637 | 2.1158e-09 | 0 | 0 | 0 | 0 | 0 | 1 | -90 | 90 | 0.036741 | 0.0092277 | -0.036722 | -0.0092161
113 | 117 | 0.80013 | 0.51208 | 1.3436e-09 | 0 | 0 | 0 | 0 | 0 | 1 | -90 | 90 | 0.006325 | 0.0015851 | -0.0063247 | -0.001585
113 | 118 | 2.6545 | 1.6989 | 4.4577e-09 | 0 | 0 | 0 | 0 | 0 | 1 | -90 | 90 | 0.030397 | 0.007631 | -0.030371 | -0.0076143
117 | 119 | 1.326 | 0.84863 | 2.2267e-09 | 0 | 0 | 0 | 0 | 0 | 1 | -90 | 90 | 0.0042427 | 0.0010632 | -0.0042424 | -0.0010633