## bus_data
BUS_I | BUS_TYPE | Pd | Qd | Gs | Bs | area | Vm | Va | baseKV | zone | Vmax | Vmin
1 | 1 | 0.012822 | 0.0032136 | 0 | 0 | 1 | 0.99324 | -0.12975 | 0.4 | 1 | 1.1 | 0.9
26 | 1 | 0.003942 | 0.00098795 | 0 | 0 | 1 | 0.99477 | -0.10028 | 0.4 | 1 | 1.1 | 0.9
23 | 1 | 0.0046001 | 0.0011529 | 0 | 0 | 1 | 0.99504 | -0.095071 | 0.4 | 1 | 1.1 | 0.9
3 | 1 | 0.037765 | 0.0094647 | 0 | 0 | 1 | 0.99128 | -0.16698 | 0.4 | 1 | 1.1 | 0.9
4 | 1 | 0.043528 | 0.010909 | 0 | 0 | 1 | 0.99012 | -0.18947 | 0.4 | 1 | 1.1 | 0.9
5 | 1 | 0 | 0 | 0 | 0 | 1 | 0.99228 | -0.14754 | 0.4 | 1 | 1.1 | 0.9
6 | 1 | 0.0028507 | 0.00071446 | 0 | 0 | 1 | 0.9914 | -0.16454 | 0.4 | 1 | 1.1 | 0.9
7 | 1 | 0 | 0 | 0 | 0 | 1 | 0.99281 | -0.13729 | 0.4 | 1 | 1.1 | 0.9
10 | 1 | 0.0173 | 0.0043358 | 0 | 0 | 1 | 0.99033 | -0.18507 | 0.4 | 1 | 1.1 | 0.9
30 | 1 | 0.0026754 | 0.00067051 | 0 | 0 | 1 | 0.99317 | -0.1305 | 0.4 | 1 | 1.1 | 0.9
8 | 1 | 0 | 0 | 0 | 0 | 1 | 0.99367 | -0.12087 | 0.4 | 1 | 1.1 | 0.9
28 | 1 | 0.011425 | 0.0028633 | 0 | 0 | 1 | 0.99417 | -0.11123 | 0.4 | 1 | 1.1 | 0.9
9 | 1 | 0 | 0 | 0 | 0 | 1 | 0.99466 | -0.10184 | 0.4 | 1 | 1.1 | 0.9
31 | 1 | 0.015856 | 0.0039738 | 0 | 0 | 1 | 0.99675 | -0.061875 | 0.4 | 1 | 1.1 | 0.9
29 | 1 | 0 | 0 | 0 | 0 | 1 | 0.99454 | -0.1041 | 0.4 | 1 | 1.1 | 0.9
11 | 1 | 0.0029047 | 0.00072798 | 0 | 0 | 1 | 0.98891 | -0.21224 | 0.4 | 1 | 1.1 | 0.9
32 | 1 | 0 | 0 | 0 | 0 | 1 | 0.99854 | -0.027703 | 0.4 | 1 | 1.1 | 0.9
12 | 1 | 0 | 0 | 0 | 0 | 1 | 0.98669 | -0.25521 | 0.4 | 1 | 1.1 | 0.9
13 | 1 | 0 | 0 | 0 | 0 | 1 | 0.98441 | -0.29931 | 0.4 | 1 | 1.1 | 0.9
14 | 1 | 0.0054186 | 0.001358 | 0 | 0 | 1 | 0.98241 | -0.33826 | 0.4 | 1 | 1.1 | 0.9
15 | 1 | 0.0095104 | 0.0023835 | 0 | 0 | 1 | 0.98153 | -0.35543 | 0.4 | 1 | 1.1 | 0.9
16 | 1 | 0.0099032 | 0.002482 | 0 | 0 | 1 | 0.9801 | -0.38344 | 0.4 | 1 | 1.1 | 0.9
17 | 1 | 0.0084384 | 0.0021149 | 0 | 0 | 1 | 0.97986 | -0.3881 | 0.4 | 1 | 1.1 | 0.9
18 | 1 | 0.0098219 | 0.0024616 | 0 | 0 | 1 | 0.97929 | -0.39934 | 0.4 | 1 | 1.1 | 0.9
35 | 1 | 0.011067 | 0.0027736 | 0 | 0 | 1 | 0.97863 | -0.41237 | 0.4 | 1 | 1.1 | 0.9
36 | 1 | 0.0079325 | 0.0019881 | 0 | 0 | 1 | 0.97862 | -0.4125 | 0.4 | 1 | 1.1 | 0.9
19 | 1 | 0.0093325 | 0.002339 | 0 | 0 | 1 | 0.99526 | -0.090862 | 0.4 | 1 | 1.1 | 0.9
20 | 1 | 0.0044283 | 0.0011098 | 0 | 0 | 1 | 0.9955 | -0.086125 | 0.4 | 1 | 1.1 | 0.9
21 | 1 | 0 | 0 | 0 | 0 | 1 | 0.99568 | -0.082794 | 0.4 | 1 | 1.1 | 0.9
22 | 1 | 0.0072643 | 0.0018206 | 0 | 0 | 1 | 0.99807 | -0.036786 | 0.4 | 1 | 1.1 | 0.9
24 | 1 | 0.0036897 | 0.00092472 | 0 | 0 | 1 | 0.99427 | -0.10981 | 0.4 | 1 | 1.1 | 0.9
25 | 3 | 0.0078412 | 0.0019652 | 0 | 0 | 1 | 1 | 0 | 0.4 | 1 | 1.1 | 0.9
27 | 1 | 0.005353 | 0.0013416 | 0 | 0 | 1 | 0.99424 | -0.11033 | 0.4 | 1 | 1.1 | 0.9
58 | 1 | 0.0044001 | 0.0011028 | 0 | 0 | 1 | 0.99226 | -0.14852 | 0.4 | 1 | 1.1 | 0.9
33 | 1 | 0.0071945 | 0.0018031 | 0 | 0 | 1 | 0.99757 | -0.046329 | 0.4 | 1 | 1.1 | 0.9
59 | 1 | 0.0045935 | 0.0011512 | 0 | 0 | 1 | 0.9921 | -0.15174 | 0.4 | 1 | 1.1 | 0.9
34 | 1 | 0.0061583 | 0.0015434 | 0 | 0 | 1 | 0.99594 | -0.077384 | 0.4 | 1 | 1.1 | 0.9
42 | 1 | 0.0029426 | 0.00073748 | 0 | 0 | 1 | 0.99406 | -0.11341 | 0.4 | 1 | 1.1 | 0.9
43 | 1 | 0.0041428 | 0.0010383 | 0 | 0 | 1 | 0.992 | -0.15321 | 0.4 | 1 | 1.1 | 0.9
37 | 1 | 0.0054811 | 0.0013737 | 0 | 0 | 1 | 0.98716 | -0.24686 | 0.4 | 1 | 1.1 | 0.9
38 | 1 | 0.0053026 | 0.0013289 | 0 | 0 | 1 | 0.98732 | -0.24373 | 0.4 | 1 | 1.1 | 0.9
39 | 1 | 0.0029969 | 0.0007511 | 0 | 0 | 1 | 0.98756 | -0.23917 | 0.4 | 1 | 1.1 | 0.9
47 | 1 | 0.0058789 | 0.0014734 | 0 | 0 | 1 | 0.98569 | -0.27545 | 0.4 | 1 | 1.1 | 0.9
48 | 1 | 0.0062471 | 0.0015657 | 0 | 0 | 1 | 0.98584 | -0.27259 | 0.4 | 1 | 1.1 | 0.9
40 | 1 | 0.002767 | 0.00069347 | 0 | 0 | 1 | 0.98756 | -0.23916 | 0.4 | 1 | 1.1 | 0.9
49 | 1 | 0.0027467 | 0.00068838 | 0 | 0 | 1 | 0.98613 | -0.26699 | 0.4 | 1 | 1.1 | 0.9
41 | 1 | 0.0026326 | 0.00065979 | 0 | 0 | 1 | 0.98792 | -0.23207 | 0.4 | 1 | 1.1 | 0.9
53 | 1 | 0.0027867 | 0.00069842 | 0 | 0 | 1 | 0.98794 | -0.23177 | 0.4 | 1 | 1.1 | 0.9
54 | 1 | 0 | 0 | 0 | 0 | 1 | 0.98823 | -0.22611 | 0.4 | 1 | 1.1 | 0.9
44 | 1 | 0 | 0 | 0 | 0 | 1 | 0.99141 | -0.1646 | 0.4 | 1 | 1.1 | 0.9
45 | 1 | 0.0040237 | 0.0010084 | 0 | 0 | 1 | 0.991 | -0.17242 | 0.4 | 1 | 1.1 | 0.9
46 | 1 | 0.0033083 | 0.00082913 | 0 | 0 | 1 | 0.99026 | -0.18682 | 0.4 | 1 | 1.1 | 0.9
57 | 1 | 0.0042842 | 0.0010737 | 0 | 0 | 1 | 0.99074 | -0.17751 | 0.4 | 1 | 1.1 | 0.9
55 | 1 | 0.0047364 | 0.0011871 | 0 | 0 | 1 | 0.98935 | -0.20435 | 0.4 | 1 | 1.1 | 0.9
70 | 1 | 0.0051168 | 0.0012824 | 0 | 0 | 1 | 0.99061 | -0.18011 | 0.4 | 1 | 1.1 | 0.9
51 | 1 | 0.0030064 | 0.00075347 | 0 | 0 | 1 | 0.98662 | -0.25741 | 0.4 | 1 | 1.1 | 0.9
52 | 1 | 0.0028959 | 0.00072577 | 0 | 0 | 1 | 0.98679 | -0.25409 | 0.4 | 1 | 1.1 | 0.9
76 | 1 | 0.0030905 | 0.00077454 | 0 | 0 | 1 | 0.98699 | -0.25023 | 0.4 | 1 | 1.1 | 0.9
81 | 1 | 0.0028743 | 0.00072037 | 0 | 0 | 1 | 0.98629 | -0.26392 | 0.4 | 1 | 1.1 | 0.9
75 | 1 | 0.0029205 | 0.00073196 | 0 | 0 | 1 | 0.98704 | -0.24929 | 0.4 | 1 | 1.1 | 0.9
77 | 1 | 0.0032326 | 0.00081016 | 0 | 0 | 1 | 0.98605 | -0.26842 | 0.4 | 1 | 1.1 | 0.9
78 | 1 | 0 | 0 | 0 | 0 | 1 | 0.98611 | -0.26739 | 0.4 | 1 | 1.1 | 0.9
80 | 1 | 0.0027756 | 0.00069564 | 0 | 0 | 1 | 0.98627 | -0.26427 | 0.4 | 1 | 1.1 | 0.9
56 | 1 | 0.0036634 | 0.00091814 | 0 | 0 | 1 | 0.98801 | -0.23041 | 0.4 | 1 | 1.1 | 0.9
82 | 1 | 0.0020156 | 0.00050516 | 0 | 0 | 1 | 0.98597 | -0.27009 | 0.4 | 1 | 1.1 | 0.9
79 | 1 | 0.0031864 | 0.00079858 | 0 | 0 | 1 | 0.98603 | -0.269 | 0.4 | 1 | 1.1 | 0.9
62 | 1 | 0 | 0 | 0 | 0 | 1 | 0.99121 | -0.16885 | 0.4 | 1 | 1.1 | 0.9
63 | 1 | 0 | 0 | 0 | 0 | 1 | 0.99058 | -0.18121 | 0.4 | 1 | 1.1 | 0.9
61 | 1 | 0.0027963 | 0.00070082 | 0 | 0 | 1 | 0.99111 | -0.17082 | 0.4 | 1 | 1.1 | 0.9
60 | 1 | 0.0035315 | 0.00088508 | 0 | 0 | 1 | 0.99104 | -0.17213 | 0.4 | 1 | 1.1 | 0.9
64 | 1 | 0.0027936 | 0.00070015 | 0 | 0 | 1 | 0.99019 | -0.18872 | 0.4 | 1 | 1.1 | 0.9
65 | 1 | 0.0054801 | 0.0013734 | 0 | 0 | 1 | 0.99052 | -0.18228 | 0.4 | 1 | 1.1 | 0.9
73 | 1 | 0.0027967 | 0.00070093 | 0 | 0 | 1 | 0.98991 | -0.19418 | 0.4 | 1 | 1.1 | 0.9
74 | 1 | 0.0051468 | 0.0012899 | 0 | 0 | 1 | 0.99048 | -0.18298 | 0.4 | 1 | 1.1 | 0.9
72 | 1 | 0.018017 | 0.0045155 | 0 | 0 | 1 | 0.98972 | -0.19785 | 0.4 | 1 | 1.1 | 0.9
66 | 1 | 0.012673 | 0.0031761 | 0 | 0 | 1 | 0.98895 | -0.2127 | 0.4 | 1 | 1.1 | 0.9
67 | 1 | 0.0032558 | 0.00081598 | 0 | 0 | 1 | 0.9893 | -0.20587 | 0.4 | 1 | 1.1 | 0.9
69 | 1 | 0.0033096 | 0.00082946 | 0 | 0 | 1 | 0.98945 | -0.20296 | 0.4 | 1 | 1.1 | 0.9
71 | 1 | 0 | 0 | 0 | 0 | 1 | 0.98954 | -0.20133 | 0.4 | 1 | 1.1 | 0.9

## generator_data
GEN_BUS | PG | QG | QMAX | QMIN | VG | MBASE | GEN_STATUS | PMAX | PMIN
25 | 0.43703 | 0.11113 | 10 | -10 | 1 | 100 | 1 | 10 | 0

## branch_data
F_BUS | T_BUS | BR_R | BR_X | BR_B | RATE_A | RATE_B | RATE_C | TAP | SHIFT | BR_STATUS | ANGMIN | ANGMAX | P_in | Q_in | P_out | Q_out
1 | 26 | 10.179 | 6.5145 | 1.7093e-08 | 0 | 0 | 0 | 0 | 0 | 1 | -90 | 90 | -0.012822 | -0.0032136 | 0.01284 | 0.0032235
26 | 23 | 1.377 | 0.88128 | 2.3124e-09 | 0 | 0 | 0 | 0 | 0 | 1 | -90 | 90 | -0.016782 | -0.0042114 | 0.016787 | 0.0042138
23 | 21 | 2.5511 | 1.6327 | 4.2841e-09 | 0 | 0 | 0 | 0 | 0 | 1 | -90 | 90 | -0.021387 | -0.0053667 | 0.021399 | 0.0053743
3 | 4 | 2.2732 | 1.4548 | 3.8173e-09 | 0 | 0 | 0 | 0 | 0 | 1 | -90 | 90 | 0.043575 | 0.010939 | -0.043528 | -0.010909
3 | 5 | 1.0542 | 0.6747 | 1.7703e-09 | 0 | 0 | 0 | 0 | 0 | 1 | -90 | 90 | -0.08134 | -0.020403 | 0.081415 | 0.020452
5 | 6 | 0.88044 | 0.56348 | 1.4785e-09 | 0 | 0 | 0 | 0 | 0 | 1 | -90 | 90 | 0.085907 | 0.021823 | -0.085837 | -0.021778
5 | 7 | 0.272 | 0.17408 | 9.1354e-10 | 0 | 0 | 0 | 0 | 0 | 1 | -90 | 90 | -0.16732 | -0.042274 | 0.1674 | 0.042327
6 | 10 | 1.0976 | 0.70245 | 1.8431e-09 | 0 | 0 | 0 | 0 | 0 | 1 | -90 | 90 | 0.082986 | 0.021063 | -0.082904 | -0.021011
7 | 30 | 0.18021 | 0.11534 | 9.0787e-10 | 0 | 0 | 0 | 0 | 0 | 1 | -90 | 90 | -0.1674 | -0.042327 | 0.16746 | 0.042362
10 | 11 | 1.835 | 1.1744 | 3.0815e-09 | 0 | 0 | 0 | 0 | 0 | 1 | -90 | 90 | 0.065604 | 0.016675 | -0.065518 | -0.016621
30 | 8 | 0.25176 | 0.16113 | 1.2683e-09 | 0 | 0 | 0 | 0 | 0 | 1 | -90 | 90 | -0.17013 | -0.043032 | 0.17021 | 0.043082
8 | 28 | 0.25245 | 0.16157 | 1.2718e-09 | 0 | 0 | 0 | 0 | 0 | 1 | -90 | 90 | -0.17021 | -0.043082 | 0.17029 | 0.043133
28 | 29 | 0.17513 | 0.11209 | 8.8229e-10 | 0 | 0 | 0 | 0 | 0 | 1 | -90 | 90 | -0.18172 | -0.045996 | 0.18178 | 0.046036
9 | 31 | 0.98354 | 0.62947 | 4.9549e-09 | 0 | 0 | 0 | 0 | 0 | 1 | -90 | 90 | -0.1818 | -0.046048 | 0.18215 | 0.046272
9 | 29 | 0.055547 | 0.03555 | 2.7983e-10 | 0 | 0 | 0 | 0 | 0 | 1 | -90 | 90 | 0.1818 | 0.046048 | -0.18178 | -0.046036
31 | 32 | 0.77619 | 0.49676 | 3.9103e-09 | 0 | 0 | 0 | 0 | 0 | 1 | -90 | 90 | -0.198 | -0.050245 | 0.19833 | 0.050454
11 | 12 | 3.0261 | 1.9367 | 5.0817e-09 | 0 | 0 | 0 | 0 | 0 | 1 | -90 | 90 | 0.062614 | 0.015893 | -0.062484 | -0.015811
32 | 33 | 0.767 | 0.49088 | 1.288e-09 | 0 | 0 | 0 | 0 | 0 | 1 | -90 | 90 | 0.10936 | 0.027769 | -0.10926 | -0.027706
32 | 25 | 0.40675 | 0.26032 | 2.0491e-09 | 0 | 0 | 0 | 0 | 0 | 1 | -90 | 90 | -0.30769 | -0.078222 | 0.3081 | 0.078485
12 | 13 | 3.0922 | 1.979 | 5.1927e-09 | 0 | 0 | 0 | 0 | 0 | 1 | -90 | 90 | 0.062484 | 0.015811 | -0.062352 | -0.015727
13 | 14 | 2.7193 | 1.7404 | 4.5665e-09 | 0 | 0 | 0 | 0 | 0 | 1 | -90 | 90 | 0.062352 | 0.015727 | -0.062236 | -0.015653
14 | 15 | 1.3092 | 0.83792 | 2.1986e-09 | 0 | 0 | 0 | 0 | 0 | 1 | -90 | 90 | 0.056818 | 0.014295 | -0.056771 | -0.014266
15 | 16 | 2.5606 | 1.6388 | 4.3e-09 | 0 | 0 | 0 | 0 | 0 | 1 | -90 | 90 | 0.047261 | 0.011882 | -0.047198 | -0.011842
16 | 17 | 0.53886 | 0.34487 | 9.049e-10 | 0 | 0 | 0 | 0 | 0 | 1 | -90 | 90 | 0.037295 | 0.0093602 | -0.037286 | -0.009355
17 | 18 | 1.6762 | 1.0727 | 2.8147e-09 | 0 | 0 | 0 | 0 | 0 | 1 | -90 | 90 | 0.028848 | 0.0072401 | -0.028833 | -0.0072305
18 | 35 | 2.9461 | 1.8855 | 4.9473e-09 | 0 | 0 | 0 | 0 | 0 | 1 | -90 | 90 | 0.019011 | 0.0047688 | -0.018999 | -0.0047618
35 | 36 | 0.071323 | 0.045647 | 1.1977e-10 | 0 | 0 | 0 | 0 | 0 | 1 | -90 | 90 | 0.0079324 | 0.0019881 | -0.0079324 | -0.0019881
19 | 20 | 2.254 | 1.4425 | 3.785e-09 | 0 | 0 | 0 | 0 | 0 | 1 | -90 | 90 | -0.0093325 | -0.002339 | 0.0093346 | 0.0023399
20 | 21 | 1.0754 | 0.68826 | 1.8059e-09 | 0 | 0 | 0 | 0 | 0 | 1 | -90 | 90 | -0.013763 | -0.0034498 | 0.013765 | 0.003451
21 | 22 | 1.814 | 1.161 | 3.0462e-09 | 0 | 0 | 0 | 0 | 0 | 1 | -90 | 90 | -0.11336 | -0.028563 | 0.11361 | 0.028723
21 | 24 | 1.5399 | 0.98552 | 2.5859e-09 | 0 | 0 | 0 | 0 | 0 | 1 | -90 | 90 | 0.0782 | 0.019738 | -0.078099 | -0.019673
22 | 25 | 1.3687 | 0.87595 | 2.2984e-09 | 0 | 0 | 0 | 0 | 0 | 1 | -90 | 90 | -0.12088 | -0.030544 | 0.12109 | 0.03068
24 | 27 | 0.031192 | 0.019963 | 5.238e-11 | 0 | 0 | 0 | 0 | 0 | 1 | -90 | 90 | 0.07441 | 0.018749 | -0.074408 | -0.018748
27 | 58 | 2.4544 | 1.5708 | 4.1217e-09 | 0 | 0 | 0 | 0 | 0 | 1 | -90 | 90 | 0.069055 | 0.017406 | -0.068929 | -0.017326
58 | 59 | 0.22068 | 0.14123 | 3.7058e-10 | 0 | 0 | 0 | 0 | 0 | 1 | -90 | 90 | 0.064529 | 0.016223 | -0.064519 | -0.016217
33 | 34 | 1.3661 | 0.87433 | 2.2941e-09 | 0 | 0 | 0 | 0 | 0 | 1 | -90 | 90 | 0.10206 | 0.025903 | -0.10191 | -0.025806
59 | 62 | 1.261 | 0.80705 | 2.1176e-09 | 0 | 0 | 0 | 0 | 0 | 1 | -90 | 90 | 0.059926 | 0.015066 | -0.059877 | -0.015034
34 | 42 | 1.6816 | 1.0762 | 2.8238e-09 | 0 | 0 | 0 | 0 | 0 | 1 | -90 | 90 | 0.095753 | 0.024262 | -0.095588 | -0.024157
42 | 43 | 1.9092 | 1.2219 | 3.2061e-09 | 0 | 0 | 0 | 0 | 0 | 1 | -90 | 90 | 0.092645 | 0.023419 | -0.092469 | -0.023307
43 | 44 | 0.57081 | 0.36532 | 9.5854e-10 | 0 | 0 | 0 | 0 | 0 | 1 | -90 | 90 | 0.088326 | 0.022268 | -0.088278 | -0.022238
37 | 38 | 2.4937 | 1.596 | 4.1876e-09 | 0 | 0 | 0 | 0 | 0 | 1 | -90 | 90 | -0.0054811 | -0.0013737 | 0.0054819 | 0.0013738
38 | 39 | 1.8506 | 1.1844 | 3.1076e-09 | 0 | 0 | 0 | 0 | 0 | 1 | -90 | 90 | -0.010784 | -0.0027028 | 0.010787 | 0.002704
39 | 40 | 0.0015514 | 0.0009929 | 2.6052e-12 | 0 | 0 | 0 | 0 | 0 | 1 | -90 | 90 | -0.013784 | -0.0034551 | 0.013784 | 0.0034551
47 | 48 | 2.1196 | 1.3565 | 3.5593e-09 | 0 | 0 | 0 | 0 | 0 | 1 | -90 | 90 | -0.0058789 | -0.0014734 | 0.0058797 | 0.0014736
48 | 49 | 2.0141 | 1.289 | 3.3822e-09 | 0 | 0 | 0 | 0 | 0 | 1 | -90 | 90 | -0.012127 | -0.0030393 | 0.01213 | 0.003041
40 | 41 | 1.8747 | 1.1998 | 3.1481e-09 | 0 | 0 | 0 | 0 | 0 | 1 | -90 | 90 | -0.016551 | -0.0041485 | 0.016556 | 0.0041518
49 | 51 | 2.809 | 1.7978 | 4.7171e-09 | 0 | 0 | 0 | 0 | 0 | 1 | -90 | 90 | -0.014877 | -0.0037294 | 0.014884 | 0.0037333
41 | 53 | 0.068409 | 0.043782 | 1.1488e-10 | 0 | 0 | 0 | 0 | 0 | 1 | -90 | 90 | -0.019189 | -0.0048116 | 0.019189 | 0.0048118
53 | 54 | 1.1263 | 0.72081 | 1.8913e-09 | 0 | 0 | 0 | 0 | 0 | 1 | -90 | 90 | -0.021976 | -0.0055102 | 0.021982 | 0.0055138
54 | 56 | 0.42253 | 0.27042 | 7.0955e-10 | 0 | 0 | 0 | 0 | 0 | 1 | -90 | 90 | 0.04461 | 0.011207 | -0.044601 | -0.011201
54 | 55 | 1.4341 | 0.91785 | 2.4083e-09 | 0 | 0 | 0 | 0 | 0 | 1 | -90 | 90 | -0.066592 | -0.01672 | 0.066661 | 0.016764
44 | 45 | 2.564 | 1.641 | 4.3057e-09 | 0 | 0 | 0 | 0 | 0 | 1 | -90 | 90 | 0.013433 | 0.0033684 | -0.013428 | -0.0033657
44 | 46 | 1.3114 | 0.83929 | 2.2022e-09 | 0 | 0 | 0 | 0 | 0 | 1 | -90 | 90 | 0.074845 | 0.018869 | -0.074766 | -0.018819
45 | 57 | 2.3847 | 1.5262 | 4.0046e-09 | 0 | 0 | 0 | 0 | 0 | 1 | -90 | 90 | 0.0094039 | 0.0023572 | -0.0094016 | -0.0023562
46 | 55 | 1.0803 | 0.69142 | 1.8142e-09 | 0 | 0 | 0 | 0 | 0 | 1 | -90 | 90 | 0.071458 | 0.01799 | -0.071398 | -0.017951
57 | 70 | 2.2312 | 1.4279 | 3.7467e-09 | 0 | 0 | 0 | 0 | 0 | 1 | -90 | 90 | 0.0051174 | 0.0012824 | -0.0051168 | -0.0012824
51 | 52 | 0.8103 | 0.51859 | 1.3607e-09 | 0 | 0 | 0 | 0 | 0 | 1 | -90 | 90 | -0.01789 | -0.0044868 | 0.017893 | 0.0044884
52 | 76 | 0.80953 | 0.5181 | 1.3594e-09 | 0 | 0 | 0 | 0 | 0 | 1 | -90 | 90 | -0.020789 | -0.0052142 | 0.020792 | 0.0052165
76 | 81 | 4.2384 | 2.7126 | 7.1174e-09 | 0 | 0 | 0 | 0 | 0 | 1 | -90 | 90 | 0.014096 | 0.0035352 | -0.014087 | -0.0035301
76 | 75 | 0.10796 | 0.069092 | 1.8129e-10 | 0 | 0 | 0 | 0 | 0 | 1 | -90 | 90 | -0.037979 | -0.0095263 | 0.03798 | 0.0095274
81 | 78 | 1.7964 | 1.1497 | 3.0167e-09 | 0 | 0 | 0 | 0 | 0 | 1 | -90 | 90 | 0.0084366 | 0.0021141 | -0.0084352 | -0.0021135
81 | 80 | 0.55373 | 0.35439 | 9.2987e-10 | 0 | 0 | 0 | 0 | 0 | 1 | -90 | 90 | 0.0027757 | 0.00069559 | -0.0027756 | -0.00069565
75 | 56 | 2.0189 | 1.2921 | 3.3904e-09 | 0 | 0 | 0 | 0 | 0 | 1 | -90 | 90 | -0.040901 | -0.010259 | 0.040938 | 0.010283
77 | 78 | 1.3854 | 0.88666 | 2.3265e-09 | 0 | 0 | 0 | 0 | 0 | 1 | -90 | 90 | -0.0032326 | -0.00081016 | 0.0032327 | 0.00081004
78 | 79 | 1.3479 | 0.86263 | 2.2634e-09 | 0 | 0 | 0 | 0 | 0 | 1 | -90 | 90 | 0.0052024 | 0.0013035 | -0.005202 | -0.0013034
82 | 79 | 2.3519 | 1.5052 | 3.9495e-09 | 0 | 0 | 0 | 0 | 0 | 1 | -90 | 90 | -0.0020156 | -0.00050516 | 0.0020157 | 0.00050484
62 | 63 | 1.0172 | 0.651 | 1.7081e-09 | 0 | 0 | 0 | 0 | 0 | 1 | -90 | 90 | 0.053548 | 0.013449 | -0.053516 | -0.013429
62 | 61 | 1.3727 | 0.87854 | 2.3052e-09 | 0 | 0 | 0 | 0 | 0 | 1 | -90 | 90 | 0.0063286 | 0.0015859 | -0.006328 | -0.0015858
63 | 64 | 0.77094 | 0.4934 | 1.2946e-09 | 0 | 0 | 0 | 0 | 0 | 1 | -90 | 90 | 0.042889 | 0.010765 | -0.042874 | -0.010755
63 | 65 | 0.44428 | 0.28434 | 7.4607e-10 | 0 | 0 | 0 | 0 | 0 | 1 | -90 | 90 | 0.010628 | 0.0026636 | -0.010627 | -0.0026634
61 | 60 | 1.628 | 1.0419 | 2.7339e-09 | 0 | 0 | 0 | 0 | 0 | 1 | -90 | 90 | 0.0035317 | 0.00088495 | -0.0035315 | -0.00088508
64 | 73 | 0.59908 | 0.38341 | 1.006e-09 | 0 | 0 | 0 | 0 | 0 | 1 | -90 | 90 | 0.04008 | 0.010055 | -0.040069 | -0.010048
65 | 74 | 0.59718 | 0.3822 | 1.0028e-09 | 0 | 0 | 0 | 0 | 0 | 1 | -90 | 90 | 0.005147 | 0.0012899 | -0.0051468 | -0.0012899
73 | 72 | 0.43305 | 0.27715 | 7.2721e-10 | 0 | 0 | 0 | 0 | 0 | 1 | -90 | 90 | 0.037273 | 0.0093475 | -0.037266 | -0.0093434
72 | 71 | 0.79409 | 0.50822 | 1.3335e-09 | 0 | 0 | 0 | 0 | 0 | 1 | -90 | 90 | 0.019249 | 0.0048279 | -0.019246 | -0.004826
66 | 67 | 2.3633 | 1.5125 | 3.9686e-09 | 0 | 0 | 0 | 0 | 0 | 1 | -90 | 90 | -0.012673 | -0.0031761 | 0.012677 | 0.0031784
67 | 69 | 0.8001 | 0.51206 | 1.3436e-09 | 0 | 0 | 0 | 0 | 0 | 1 | -90 | 90 | -0.015933 | -0.0039944 | 0.015935 | 0.0039956
69 | 71 | 0.37105 | 0.23747 | 6.231e-10 | 0 | 0 | 0 | 0 | 0 | 1 | -90 | 90 | -0.019245 | -0.0048251 | 0.019246 | 0.004826