## bus_data
BUS_I | BUS_TYPE | Pd | Qd | Gs | Bs | area | Vm | Va | baseKV | zone | Vmax | Vmin
1 | 1 | 0.011302 | 0.0028326 | 0 | 0 | 1 | 0.98449 | -0.29808 | 0.4 | 1 | 1.1 | 0.9
2 | 1 | 0 | 0 | 0 | 0 | 1 | 0.98603 | -0.26814 | 0.4 | 1 | 1.1 | 0.9
4 | 1 | 0 | 0 | 0 | 0 | 1 | 0.98711 | -0.24712 | 0.4 | 1 | 1.1 | 0.9
25 | 1 | 0.0089725 | 0.0022487 | 0 | 0 | 1 | 0.98668 | -0.25534 | 0.4 | 1 | 1.1 | 0.9
23 | 1 | 0.010763 | 0.0026975 | 0 | 0 | 1 | 0.98933 | -0.20402 | 0.4 | 1 | 1.1 | 0.9
34 | 1 | 0.003836 | 0.0009614 | 0 | 0 | 1 | 0.9856 | -0.27639 | 0.4 | 1 | 1.1 | 0.9
24 | 1 | 0 | 0 | 0 | 0 | 1 | 0.9905 | -0.18158 | 0.4 | 1 | 1.1 | 0.9
8 | 1 | 0.0084234 | 0.0021111 | 0 | 0 | 1 | 0.98169 | -0.35262 | 0.4 | 1 | 1.1 | 0.9
9 | 1 | 0.0064597 | 0.001619 | 0 | 0 | 1 | 0.98314 | -0.32428 | 0.4 | 1 | 1.1 | 0.9
10 | 1 | 0.0086265 | 0.002162 | 0 | 0 | 1 | 0.98112 | -0.36375 | 0.4 | 1 | 1.1 | 0.9
11 | 1 | 0.0051319 | 0.0012862 | 0 | 0 | 1 | 0.98547 | -0.27891 | 0.4 | 1 | 1.1 | 0.9
12 | 1 | 0 | 0 | 0 | 0 | 1 | 0.98089 | -0.36829 | 0.4 | 1 | 1.1 | 0.9
55 | 1 | 0 | 0 | 0 | 0 | 1 | 0.98065 | -0.37294 | 0.4 | 1 | 1.1 | 0.9
78 | 1 | 0.010004 | 0.0025073 | 0 | 0 | 1 | 0.98058 | -0.37437 | 0.4 | 1 | 1.1 | 0.9
77 | 1 | 0.0049273 | 0.0012349 | 0 | 0 | 1 | 0.98051 | -0.37562 | 0.4 | 1 | 1.1 | 0.9
22 | 1 | 0 | 0 | 0 | 0 | 1 | 0.99668 | -0.063114 | 0.4 | 1 | 1.1 | 0.9
30 | 1 | 0 | 0 | 0 | 0 | 1 | 0.9936 | -0.12193 | 0.4 | 1 | 1.1 | 0.9
20 | 1 | 0.0041001 | 0.0010276 | 0 | 0 | 1 | 0.99898 | -0.019301 | 0.4 | 1 | 1.1 | 0.9
18 | 3 | 0.0090459 | 0.0022671 | 0 | 0 | 1 | 1 | 0 | 0.4 | 1 | 1.1 | 0.9
19 | 1 | 0.0095794 | 0.0024008 | 0 | 0 | 1 | 0.99994 | -0.0012347 | 0.4 | 1 | 1.1 | 0.9
21 | 1 | 0.0052398 | 0.0013132 | 0 | 0 | 1 | 0.99963 | -0.0071628 | 0.4 | 1 | 1.1 | 0.9
35 | 1 | 0.016757 | 0.0041997 | 0 | 0 | 1 | 0.9994 | -0.011468 | 0.4 | 1 | 1.1 | 0.9
26 | 1 | 0.025661 | 0.0064312 | 0 | 0 | 1 | 0.99186 | -0.15528 | 0.4 | 1 | 1.1 | 0.9
29 | 1 | 0 | 0 | 0 | 0 | 1 | 0.99084 | -0.17529 | 0.4 | 1 | 1.1 | 0.9
28 | 1 | 0 | 0 | 0 | 0 | 1 | 0.98597 | -0.26909 | 0.4 | 1 | 1.1 | 0.9
27 | 1 | 0 | 0 | 0 | 0 | 1 | 0.98231 | -0.3405 | 0.4 | 1 | 1.1 | 0.9
48 | 1 | 0 | 0 | 0 | 0 | 1 | 0.98189 | -0.34872 | 0.4 | 1 | 1.1 | 0.9
57 | 1 | 0.012393 | 0.0031059 | 0 | 0 | 1 | 0.98251 | -0.33665 | 0.4 | 1 | 1.1 | 0.9
33 | 1 | 0 | 0 | 0 | 0 | 1 | 0.98577 | -0.27305 | 0.4 | 1 | 1.1 | 0.9
65 | 1 | 0.009039 | 0.0022654 | 0 | 0 | 1 | 0.98587 | -0.2711 | 0.4 | 1 | 1.1 | 0.9
41 | 1 | 0.0015395 | 0.00038584 | 0 | 0 | 1 | 0.99051 | -0.18181 | 0.4 | 1 | 1.1 | 0.9
44 | 1 | 0.0031775 | 0.00079637 | 0 | 0 | 1 | 0.99071 | -0.1779 | 0.4 | 1 | 1.1 | 0.9
32 | 1 | 0 | 0 | 0 | 0 | 1 | 0.98462 | -0.29537 | 0.4 | 1 | 1.1 | 0.9
56 | 1 | 0.0097743 | 0.0024497 | 0 | 0 | 1 | 0.98294 | -0.32825 | 0.4 | 1 | 1.1 | 0.9
64 | 1 | 0.0044015 | 0.0011031 | 0 | 0 | 1 | 0.98567 | -0.27496 | 0.4 | 1 | 1.1 | 0.9
49 | 1 | 0.012393 | 0.0031059 | 0 | 0 | 1 | 0.98176 | -0.35128 | 0.4 | 1 | 1.1 | 0.9
54 | 1 | 0 | 0 | 0 | 0 | 1 | 0.98286 | -0.32986 | 0.4 | 1 | 1.1 | 0.9
40 | 1 | 0.0015395 | 0.00038585 | 0 | 0 | 1 | 0.99046 | -0.18278 | 0.4 | 1 | 1.1 | 0.9
42 | 1 | 0.0016754 | 0.00041989 | 0 | 0 | 1 | 0.99035 | -0.18487 | 0.4 | 1 | 1.1 | 0.9
43 | 1 | 0.0016502 | 0.00041358 | 0 | 0 | 1 | 0.99032 | -0.18539 | 0.4 | 1 | 1.1 | 0.9
46 | 1 | 0.00274 | 0.00068671 | 0 | 0 | 1 | 0.99027 | -0.18637 | 0.4 | 1 | 1.1 | 0.9

## generator_data
GEN_BUS | PG | QG | QMAX | QMIN | VG | MBASE | GEN_STATUS | PMAX | PMIN
18 | 0.21138 | 0.053827 | 10 | -10 | 1 | 100 | 1 | 10 | 0

## branch_data
F_BUS | T_BUS | BR_R | BR_X | BR_B | RATE_A | RATE_B | RATE_C | TAP | SHIFT | BR_STATUS | ANGMIN | ANGMAX | P_in | Q_in | P_out | Q_out
1 | 2 | 11.5224 | 7.3743 | 1.9349e-08 | 0 | 0 | 0 | 0 | 0 | 1 | -90 | 90 | -0.011302 | -0.0028326 | 0.011318 | 0.002841
2 | 4 | 8.1088 | 5.1896 | 1.3617e-08 | 0 | 0 | 0 | 0 | 0 | 1 | -90 | 90 | -0.011318 | -0.002841 | 0.011329 | 0.002847
4 | 25 | 0.63594 | 0.407 | 1.0679e-09 | 0 | 0 | 0 | 0 | 0 | 1 | -90 | 90 | 0.056604 | 0.01427 | -0.056582 | -0.014256
4 | 23 | 2.7872 | 1.7838 | 4.6804e-09 | 0 | 0 | 0 | 0 | 0 | 1 | -90 | 90 | -0.067933 | -0.017117 | 0.068074 | 0.017206
25 | 34 | 1.9353 | 1.2386 | 3.2499e-09 | 0 | 0 | 0 | 0 | 0 | 1 | -90 | 90 | 0.047609 | 0.012007 | -0.047561 | -0.011977
23 | 24 | 1.2558 | 0.80373 | 2.1089e-09 | 0 | 0 | 0 | 0 | 0 | 1 | -90 | 90 | -0.078837 | -0.019904 | 0.078922 | 0.019958
34 | 11 | 0.25166 | 0.16106 | 4.226e-10 | 0 | 0 | 0 | 0 | 0 | 1 | -90 | 90 | 0.043725 | 0.011015 | -0.04372 | -0.011012
24 | 26 | 0.91572 | 0.58606 | 1.5377e-09 | 0 | 0 | 0 | 0 | 0 | 1 | -90 | 90 | -0.12724 | -0.032189 | 0.1274 | 0.032292
24 | 28 | 7.9791 | 5.1066 | 1.3399e-08 | 0 | 0 | 0 | 0 | 0 | 1 | -90 | 90 | 0.048321 | 0.012231 | -0.048119 | -0.012103
8 | 9 | 3.8326 | 2.4529 | 6.436e-09 | 0 | 0 | 0 | 0 | 0 | 1 | -90 | 90 | -0.032002 | -0.0080272 | 0.032045 | 0.0080543
8 | 10 | 2.0399 | 1.3056 | 3.4256e-09 | 0 | 0 | 0 | 0 | 0 | 1 | -90 | 90 | 0.023578 | 0.0059161 | -0.023566 | -0.0059084
9 | 11 | 5.1254 | 3.2802 | 8.6069e-09 | 0 | 0 | 0 | 0 | 0 | 1 | -90 | 90 | -0.038505 | -0.0096732 | 0.038588 | 0.0097259
10 | 12 | 1.3111 | 0.8391 | 2.2017e-09 | 0 | 0 | 0 | 0 | 0 | 1 | -90 | 90 | 0.014939 | 0.0037464 | -0.014936 | -0.0037445
12 | 55 | 1.3419 | 0.8588 | 2.2534e-09 | 0 | 0 | 0 | 0 | 0 | 1 | -90 | 90 | 0.014936 | 0.0037445 | -0.014933 | -0.0037426
55 | 78 | 0.61602 | 0.39425 | 1.0345e-09 | 0 | 0 | 0 | 0 | 0 | 1 | -90 | 90 | 0.010005 | 0.0025077 | -0.010004 | -0.0025074
55 | 77 | 2.3452 | 1.501 | 3.9383e-09 | 0 | 0 | 0 | 0 | 0 | 1 | -90 | 90 | 0.0049279 | 0.0012349 | -0.0049273 | -0.0012349
22 | 30 | 1.5874 | 1.0159 | 5.3314e-09 | 0 | 0 | 0 | 0 | 0 | 1 | -90 | 90 | 0.16614 | 0.042286 | -0.16567 | -0.041986
22 | 20 | 1.1889 | 0.76087 | 3.9928e-09 | 0 | 0 | 0 | 0 | 0 | 1 | -90 | 90 | -0.16614 | -0.042286 | 0.16649 | 0.04251
30 | 26 | 0.96832 | 0.61973 | 3.2521e-09 | 0 | 0 | 0 | 0 | 0 | 1 | -90 | 90 | 0.15331 | 0.038879 | -0.15306 | -0.038723
30 | 29 | 19.0948 | 12.2207 | 3.2065e-08 | 0 | 0 | 0 | 0 | 0 | 1 | -90 | 90 | 0.012358 | 0.0031062 | -0.012327 | -0.0030893
20 | 18 | 0.51267 | 0.32811 | 1.7218e-09 | 0 | 0 | 0 | 0 | 0 | 1 | -90 | 90 | -0.17059 | -0.043538 | 0.17075 | 0.04364
18 | 19 | 0.17525 | 0.11216 | 2.943e-10 | 0 | 0 | 0 | 0 | 0 | 1 | -90 | 90 | 0.031588 | 0.0079207 | -0.031586 | -0.0079195
19 | 21 | 1.2074 | 0.77275 | 2.0276e-09 | 0 | 0 | 0 | 0 | 0 | 1 | -90 | 90 | 0.022007 | 0.0055187 | -0.022 | -0.0055149
21 | 35 | 1.1504 | 0.73625 | 1.9318e-09 | 0 | 0 | 0 | 0 | 0 | 1 | -90 | 90 | 0.016761 | 0.0042017 | -0.016757 | -0.0041997
29 | 41 | 3.1357 | 2.0068 | 5.2656e-09 | 0 | 0 | 0 | 0 | 0 | 1 | -90 | 90 | 0.0091487 | 0.0022933 | -0.0091458 | -0.002292
29 | 44 | 3.6184 | 2.3158 | 6.0762e-09 | 0 | 0 | 0 | 0 | 0 | 1 | -90 | 90 | 0.0031779 | 0.00079603 | -0.0031775 | -0.00079637
28 | 33 | 0.44305 | 0.28355 | 7.4399e-10 | 0 | 0 | 0 | 0 | 0 | 1 | -90 | 90 | 0.039079 | 0.0098374 | -0.039071 | -0.0098327
28 | 65 | 0.96932 | 0.62037 | 1.6278e-09 | 0 | 0 | 0 | 0 | 0 | 1 | -90 | 90 | 0.0090398 | 0.0022658 | -0.0090389 | -0.0022654
27 | 48 | 2.8677 | 1.8353 | 4.8156e-09 | 0 | 0 | 0 | 0 | 0 | 1 | -90 | 90 | 0.012399 | 0.0031094 | -0.012394 | -0.0031068
27 | 57 | 1.3431 | 0.85961 | 2.2555e-09 | 0 | 0 | 0 | 0 | 0 | 1 | -90 | 90 | -0.012399 | -0.0031094 | 0.012401 | 0.0031107
48 | 49 | 0.89281 | 0.5714 | 1.4993e-09 | 0 | 0 | 0 | 0 | 0 | 1 | -90 | 90 | 0.012394 | 0.0031068 | -0.012393 | -0.003106
57 | 54 | 1.1851 | 0.75848 | 1.9901e-09 | 0 | 0 | 0 | 0 | 0 | 1 | -90 | 90 | -0.024794 | -0.0062166 | 0.024802 | 0.0062216
33 | 64 | 1.8873 | 1.2078 | 3.1692e-09 | 0 | 0 | 0 | 0 | 0 | 1 | -90 | 90 | 0.0044019 | 0.0011031 | -0.0044015 | -0.0011031
33 | 32 | 2.8091 | 1.7978 | 4.7173e-09 | 0 | 0 | 0 | 0 | 0 | 1 | -90 | 90 | 0.034669 | 0.0087296 | -0.034632 | -0.0087064
41 | 40 | 0.56377 | 0.36081 | 9.4672e-10 | 0 | 0 | 0 | 0 | 0 | 1 | -90 | 90 | 0.0076063 | 0.0019061 | -0.007606 | -0.001906
32 | 56 | 4.1265 | 2.641 | 6.9295e-09 | 0 | 0 | 0 | 0 | 0 | 1 | -90 | 90 | 0.034632 | 0.0087065 | -0.034578 | -0.0086724
56 | 54 | 0.28229 | 0.18066 | 4.7404e-10 | 0 | 0 | 0 | 0 | 0 | 1 | -90 | 90 | 0.024804 | 0.0062227 | -0.024802 | -0.0062216
40 | 42 | 1.5084 | 0.96539 | 2.5331e-09 | 0 | 0 | 0 | 0 | 0 | 1 | -90 | 90 | 0.0060664 | 0.0015201 | -0.0060658 | -0.00152
42 | 43 | 0.52046 | 0.3331 | 8.74e-10 | 0 | 0 | 0 | 0 | 0 | 1 | -90 | 90 | 0.0043904 | 0.0011001 | -0.0043903 | -0.0011001
43 | 46 | 1.5801 | 1.0113 | 2.6534e-09 | 0 | 0 | 0 | 0 | 0 | 1 | -90 | 90 | 0.0027401 | 0.00068653 | -0.00274 | -0.00068671