## bus_data
BUS_I | BUS_TYPE | Pd | Qd | Gs | Bs | area | Vm | Va | baseKV | zone | Vmax | Vmin
6 | 1 | 0 | 0 | 0 | 0 | 1 | 0.98796 | -0.22977 | 0.4 | 1 | 1.1 | 0.9
7 | 1 | 0 | 0 | 0 | 0 | 1 | 0.98994 | -0.19142 | 0.4 | 1 | 1.1 | 0.9
17 | 1 | 0.011683 | 0.0029279 | 0 | 0 | 1 | 0.98571 | -0.27347 | 0.4 | 1 | 1.1 | 0.9
36 | 1 | 0.0063652 | 0.0015953 | 0 | 0 | 1 | 0.99014 | -0.18762 | 0.4 | 1 | 1.1 | 0.9
13 | 1 | 0.0067044 | 0.0016803 | 0 | 0 | 1 | 0.98516 | -0.2843 | 0.4 | 1 | 1.1 | 0.9
14 | 1 | 0.0061416 | 0.0015392 | 0 | 0 | 1 | 0.98508 | -0.28591 | 0.4 | 1 | 1.1 | 0.9
15 | 1 | 0 | 0 | 0 | 0 | 1 | 0.98561 | -0.27557 | 0.4 | 1 | 1.1 | 0.9
37 | 1 | 0 | 0 | 0 | 0 | 1 | 0.99073 | -0.17613 | 0.4 | 1 | 1.1 | 0.9
38 | 1 | 0.0018461 | 0.00046268 | 0 | 0 | 1 | 0.99043 | -0.18204 | 0.4 | 1 | 1.1 | 0.9
39 | 1 | 0.0017938 | 0.00044957 | 0 | 0 | 1 | 0.99198 | -0.15207 | 0.4 | 1 | 1.1 | 0.9
47 | 1 | 0.012114 | 0.0030361 | 0 | 0 | 1 | 0.98963 | -0.19747 | 0.4 | 1 | 1.1 | 0.9
69 | 1 | 0.0019024 | 0.0004768 | 0 | 0 | 1 | 0.99407 | -0.11225 | 0.4 | 1 | 1.1 | 0.9
66 | 1 | 0.0017945 | 0.00044974 | 0 | 0 | 1 | 0.99081 | -0.17435 | 0.4 | 1 | 1.1 | 0.9
50 | 1 | 0.034485 | 0.0086427 | 0 | 0 | 1 | 0.99709 | -0.055906 | 0.4 | 1 | 1.1 | 0.9
51 | 1 | 0 | 0 | 0 | 0 | 1 | 0.99759 | -0.046391 | 0.4 | 1 | 1.1 | 0.9
53 | 1 | 0.0227 | 0.0056892 | 0 | 0 | 1 | 0.99862 | -0.026416 | 0.4 | 1 | 1.1 | 0.9
73 | 1 | 0.022433 | 0.0056223 | 0 | 0 | 1 | 0.99917 | -0.016018 | 0.4 | 1 | 1.1 | 0.9
58 | 1 | 0.0008339 | 0.000209 | 0 | 0 | 1 | 0.97512 | -0.47769 | 0.4 | 1 | 1.1 | 0.9
59 | 1 | 0.0004353 | 0.0001091 | 0 | 0 | 1 | 0.97439 | -0.49213 | 0.4 | 1 | 1.1 | 0.9
60 | 1 | 0.0018405 | 0.00046128 | 0 | 0 | 1 | 0.97522 | -0.47591 | 0.4 | 1 | 1.1 | 0.9
61 | 1 | 0.030556 | 0.007658 | 0 | 0 | 1 | 0.97312 | -0.51719 | 0.4 | 1 | 1.1 | 0.9
62 | 1 | 0.0026475 | 0.00066353 | 0 | 0 | 1 | 0.97553 | -0.46964 | 0.4 | 1 | 1.1 | 0.9
63 | 1 | 0.030623 | 0.0076748 | 0 | 0 | 1 | 0.97193 | -0.54075 | 0.4 | 1 | 1.1 | 0.9
74 | 1 | 0.0018454 | 0.00046251 | 0 | 0 | 1 | 0.97629 | -0.4548 | 0.4 | 1 | 1.1 | 0.9
67 | 1 | 0 | 0 | 0 | 0 | 1 | 0.98709 | -0.24533 | 0.4 | 1 | 1.1 | 0.9
68 | 1 | 0 | 0 | 0 | 0 | 1 | 0.98209 | -0.34171 | 0.4 | 1 | 1.1 | 0.9
76 | 1 | 0.0026416 | 0.00066206 | 0 | 0 | 1 | 0.97781 | -0.42507 | 0.4 | 1 | 1.1 | 0.9
70 | 1 | 0.0024056 | 0.00060291 | 0 | 0 | 1 | 0.99622 | -0.07138 | 0.4 | 1 | 1.1 | 0.9
71 | 1 | 0.027386 | 0.0068635 | 0 | 0 | 1 | 0.99901 | -0.018691 | 0.4 | 1 | 1.1 | 0.9
72 | 3 | 0.0017866 | 0.00044777 | 0 | 0 | 1 | 1 | 0 | 0.4 | 1 | 1.1 | 0.9
75 | 1 | 0.0018132 | 0.00045443 | 0 | 0 | 1 | 0.9774 | -0.43313 | 0.4 | 1 | 1.1 | 0.9

## generator_data
GEN_BUS | PG | QG | QMAX | QMIN | VG | MBASE | GEN_STATUS | PMAX | PMIN
72 | 0.23736 | 0.06048 | 10 | -10 | 1 | 100 | 1 | 10 | 0

## branch_data
F_BUS | T_BUS | BR_R | BR_X | BR_B | RATE_A | RATE_B | RATE_C | TAP | SHIFT | BR_STATUS | ANGMIN | ANGMAX | P_in | Q_in | P_out | Q_out
6 | 7 | 6.8528 | 4.3858 | 1.1508e-08 | 0 | 0 | 0 | 0 | 0 | 1 | -90 | 90 | -0.024587 | -0.0061827 | 0.024632 | 0.0062105
6 | 17 | 7.7768 | 4.9771 | 1.3059e-08 | 0 | 0 | 0 | 0 | 0 | 1 | -90 | 90 | 0.024587 | 0.0061828 | -0.024536 | -0.0061513
7 | 36 | 0.67957 | 0.43492 | 1.1412e-09 | 0 | 0 | 0 | 0 | 0 | 1 | -90 | 90 | -0.024632 | -0.0062105 | 0.024636 | 0.0062132
17 | 15 | 0.70883 | 0.45365 | 1.1903e-09 | 0 | 0 | 0 | 0 | 0 | 1 | -90 | 90 | 0.012853 | 0.0032233 | -0.012852 | -0.0032226
36 | 37 | 1.6356 | 1.0468 | 2.7465e-09 | 0 | 0 | 0 | 0 | 0 | 1 | -90 | 90 | -0.031002 | -0.0078085 | 0.031019 | 0.0078191
13 | 14 | 1.1369 | 0.72765 | 1.9092e-09 | 0 | 0 | 0 | 0 | 0 | 1 | -90 | 90 | 0.006142 | 0.0015394 | -0.0061416 | -0.0015392
13 | 15 | 2.9602 | 1.8946 | 4.971e-09 | 0 | 0 | 0 | 0 | 0 | 1 | -90 | 90 | -0.012846 | -0.0032197 | 0.012852 | 0.0032226
37 | 38 | 1.8632 | 1.1925 | 3.1288e-09 | 0 | 0 | 0 | 0 | 0 | 1 | -90 | 90 | 0.013973 | 0.0035058 | -0.013969 | -0.0035036
37 | 39 | 2.3618 | 1.5115 | 3.9661e-09 | 0 | 0 | 0 | 0 | 0 | 1 | -90 | 90 | -0.044992 | -0.011325 | 0.045044 | 0.011358
38 | 47 | 5.5968 | 3.5819 | 9.3985e-09 | 0 | 0 | 0 | 0 | 0 | 1 | -90 | 90 | 0.012123 | 0.0030409 | -0.012114 | -0.0030361
39 | 69 | 1.4461 | 0.9255 | 2.4284e-09 | 0 | 0 | 0 | 0 | 0 | 1 | -90 | 90 | -0.12317 | -0.031438 | 0.1234 | 0.03159
39 | 66 | 1.3078 | 0.83698 | 2.1961e-09 | 0 | 0 | 0 | 0 | 0 | 1 | -90 | 90 | 0.076328 | 0.019631 | -0.076245 | -0.019578
69 | 70 | 1.4679 | 0.93945 | 4.93e-09 | 0 | 0 | 0 | 0 | 0 | 1 | -90 | 90 | -0.12531 | -0.032066 | 0.12555 | 0.032225
66 | 67 | 4.2485 | 2.719 | 7.1344e-09 | 0 | 0 | 0 | 0 | 0 | 1 | -90 | 90 | 0.074451 | 0.019129 | -0.074195 | -0.018966
50 | 51 | 1.2302 | 0.78732 | 2.0658e-09 | 0 | 0 | 0 | 0 | 0 | 1 | -90 | 90 | -0.034485 | -0.0086427 | 0.0345 | 0.0086525
51 | 53 | 2.5865 | 1.6553 | 4.3434e-09 | 0 | 0 | 0 | 0 | 0 | 1 | -90 | 90 | -0.0345 | -0.0086525 | 0.034533 | 0.0086731
53 | 73 | 0.81326 | 0.52049 | 1.3657e-09 | 0 | 0 | 0 | 0 | 0 | 1 | -90 | 90 | -0.057233 | -0.014362 | 0.057262 | 0.01438
73 | 72 | 0.90098 | 0.57663 | 1.513e-09 | 0 | 0 | 0 | 0 | 0 | 1 | -90 | 90 | -0.079695 | -0.020003 | 0.079756 | 0.020041
58 | 59 | 0.99815 | 0.63881 | 1.6762e-09 | 0 | 0 | 0 | 0 | 0 | 1 | -90 | 90 | 0.061762 | 0.015538 | -0.06172 | -0.01551
58 | 60 | 0.12115 | 0.077534 | 2.0344e-10 | 0 | 0 | 0 | 0 | 0 | 1 | -90 | 90 | -0.062596 | -0.015746 | 0.062601 | 0.01575
59 | 61 | 1.7416 | 1.1146 | 2.9246e-09 | 0 | 0 | 0 | 0 | 0 | 1 | -90 | 90 | 0.061284 | 0.015401 | -0.061211 | -0.015355
60 | 62 | 0.41595 | 0.26621 | 6.985e-10 | 0 | 0 | 0 | 0 | 0 | 1 | -90 | 90 | -0.064442 | -0.016211 | 0.064461 | 0.016223
61 | 63 | 3.2618 | 2.0876 | 5.4775e-09 | 0 | 0 | 0 | 0 | 0 | 1 | -90 | 90 | 0.030656 | 0.0076966 | -0.030622 | -0.0076751
62 | 74 | 0.94629 | 0.60562 | 1.5891e-09 | 0 | 0 | 0 | 0 | 0 | 1 | -90 | 90 | -0.067109 | -0.016887 | 0.067156 | 0.016917
74 | 75 | 1.3477 | 0.86253 | 2.2632e-09 | 0 | 0 | 0 | 0 | 0 | 1 | -90 | 90 | -0.069002 | -0.01738 | 0.069073 | 0.017425
67 | 68 | 5.7181 | 3.6596 | 9.6023e-09 | 0 | 0 | 0 | 0 | 0 | 1 | -90 | 90 | 0.074195 | 0.018966 | -0.073851 | -0.018746
68 | 76 | 4.8992 | 3.1355 | 8.2271e-09 | 0 | 0 | 0 | 0 | 0 | 1 | -90 | 90 | 0.073851 | 0.018747 | -0.073556 | -0.018559
76 | 75 | 0.48914 | 0.31305 | 8.2139e-10 | 0 | 0 | 0 | 0 | 0 | 1 | -90 | 90 | 0.070914 | 0.017897 | -0.070887 | -0.01788
70 | 71 | 1.8653 | 1.1938 | 6.2645e-09 | 0 | 0 | 0 | 0 | 0 | 1 | -90 | 90 | -0.12796 | -0.032828 | 0.12829 | 0.033037
71 | 72 | 0.5456 | 0.34918 | 1.8324e-09 | 0 | 0 | 0 | 0 | 0 | 1 | -90 | 90 | -0.15567 | -0.039901 | 0.15581 | 0.039991