## bus_data
BUS_I | BUS_TYPE | Pd | Qd | Gs | Bs | area | Vm | Va | baseKV | zone | Vmax | Vmin
1 | 1 | 0.011128 | 0.002789 | 0 | 0 | 1 | 0.97001 | -0.57973 | 0.4 | 1 | 1.1 | 0.9
3 | 1 | 0 | 0 | 0 | 0 | 1 | 0.97024 | -0.57517 | 0.4 | 1 | 1.1 | 0.9
4 | 1 | 0.0012749 | 0.00031953 | 0 | 0 | 1 | 0.97023 | -0.57534 | 0.4 | 1 | 1.1 | 0.9
5 | 1 | 0 | 0 | 0 | 0 | 1 | 0.97186 | -0.54319 | 0.4 | 1 | 1.1 | 0.9
38 | 1 | 0.0014052 | 0.00035217 | 0 | 0 | 1 | 0.97022 | -0.57567 | 0.4 | 1 | 1.1 | 0.9
24 | 1 | 0.0018292 | 0.00045844 | 0 | 0 | 1 | 0.97281 | -0.52441 | 0.4 | 1 | 1.1 | 0.9
39 | 1 | 0.0018217 | 0.00045655 | 0 | 0 | 1 | 0.97018 | -0.57636 | 0.4 | 1 | 1.1 | 0.9
22 | 1 | 0.0093393 | 0.0023407 | 0 | 0 | 1 | 0.97294 | -0.52194 | 0.4 | 1 | 1.1 | 0.9
6 | 1 | 0.0027313 | 0.00068453 | 0 | 0 | 1 | 0.9769 | -0.44395 | 0.4 | 1 | 1.1 | 0.9
8 | 1 | 0 | 0 | 0 | 0 | 1 | 0.97699 | -0.44221 | 0.4 | 1 | 1.1 | 0.9
10 | 1 | 0.0041233 | 0.0010334 | 0 | 0 | 1 | 0.97716 | -0.43895 | 0.4 | 1 | 1.1 | 0.9
11 | 1 | 0.0037946 | 0.00095101 | 0 | 0 | 1 | 0.97672 | -0.44763 | 0.4 | 1 | 1.1 | 0.9
12 | 1 | 0.0037675 | 0.00094422 | 0 | 0 | 1 | 0.9773 | -0.43619 | 0.4 | 1 | 1.1 | 0.9
37 | 1 | 0.0025538 | 0.00064005 | 0 | 0 | 1 | 0.97596 | -0.46246 | 0.4 | 1 | 1.1 | 0.9
29 | 1 | 0.0024368 | 0.00061072 | 0 | 0 | 1 | 0.9774 | -0.43426 | 0.4 | 1 | 1.1 | 0.9
28 | 1 | 0.0034857 | 0.00087359 | 0 | 0 | 1 | 0.97743 | -0.43371 | 0.4 | 1 | 1.1 | 0.9
13 | 1 | 0 | 0 | 0 | 0 | 1 | 0.97789 | -0.42467 | 0.4 | 1 | 1.1 | 0.9
31 | 1 | 0.0030496 | 0.0007643 | 0 | 0 | 1 | 0.97505 | -0.48039 | 0.4 | 1 | 1.1 | 0.9
14 | 1 | 0 | 0 | 0 | 0 | 1 | 0.97818 | -0.41899 | 0.4 | 1 | 1.1 | 0.9
15 | 1 | 0.0034333 | 0.00086046 | 0 | 0 | 1 | 0.97771 | -0.42818 | 0.4 | 1 | 1.1 | 0.9
21 | 1 | 0.0035467 | 0.00088889 | 0 | 0 | 1 | 0.97932 | -0.39664 | 0.4 | 1 | 1.1 | 0.9
20 | 1 | 0.0058942 | 0.0014772 | 0 | 0 | 1 | 0.978 | -0.42239 | 0.4 | 1 | 1.1 | 0.9
26 | 1 | 0.0026757 | 0.00067058 | 0 | 0 | 1 | 0.9776 | -0.43031 | 0.4 | 1 | 1.1 | 0.9
98 | 1 | 0 | 0 | 0 | 0 | 1 | 0.97972 | -0.38876 | 0.4 | 1 | 1.1 | 0.9
18 | 1 | 0.003278 | 0.00082154 | 0 | 0 | 1 | 0.97777 | -0.42705 | 0.4 | 1 | 1.1 | 0.9
27 | 1 | 0.0019736 | 0.00049463 | 0 | 0 | 1 | 0.97747 | -0.4328 | 0.4 | 1 | 1.1 | 0.9
16 | 1 | 0.0041561 | 0.0010416 | 0 | 0 | 1 | 0.97712 | -0.43983 | 0.4 | 1 | 1.1 | 0.9
17 | 1 | 0.0029103 | 0.00072939 | 0 | 0 | 1 | 0.9769 | -0.44405 | 0.4 | 1 | 1.1 | 0.9
19 | 1 | 0 | 0 | 0 | 0 | 1 | 0.97668 | -0.44847 | 0.4 | 1 | 1.1 | 0.9
36 | 1 | 0.0040596 | 0.0010174 | 0 | 0 | 1 | 0.97652 | -0.4516 | 0.4 | 1 | 1.1 | 0.9
34 | 1 | 0 | 0 | 0 | 0 | 1 | 0.97637 | -0.45455 | 0.4 | 1 | 1.1 | 0.9
32 | 1 | 0.003505 | 0.00087844 | 0 | 0 | 1 | 0.97616 | -0.4587 | 0.4 | 1 | 1.1 | 0.9
99 | 1 | 0.010795 | 0.0027056 | 0 | 0 | 1 | 0.98066 | -0.3704 | 0.4 | 1 | 1.1 | 0.9
97 | 1 | 0.0079842 | 0.002001 | 0 | 0 | 1 | 0.97924 | -0.39822 | 0.4 | 1 | 1.1 | 0.9
23 | 1 | 0.0041241 | 0.0010336 | 0 | 0 | 1 | 0.97382 | -0.50459 | 0.4 | 1 | 1.1 | 0.9
25 | 1 | 0.0045185 | 0.0011324 | 0 | 0 | 1 | 0.97458 | -0.48956 | 0.4 | 1 | 1.1 | 0.9
30 | 1 | 0.0027222 | 0.00068224 | 0 | 0 | 1 | 0.97467 | -0.48789 | 0.4 | 1 | 1.1 | 0.9
33 | 1 | 0.0018998 | 0.00047614 | 0 | 0 | 1 | 0.97597 | -0.46236 | 0.4 | 1 | 1.1 | 0.9
35 | 1 | 0.0030478 | 0.00076385 | 0 | 0 | 1 | 0.9759 | -0.46371 | 0.4 | 1 | 1.1 | 0.9
111 | 1 | 0.0079815 | 0.0020003 | 0 | 0 | 1 | 0.97581 | -0.46564 | 0.4 | 1 | 1.1 | 0.9
42 | 1 | 0.0035182 | 0.00088174 | 0 | 0 | 1 | 0.98212 | -0.34197 | 0.4 | 1 | 1.1 | 0.9
43 | 1 | 0.0020228 | 0.00050697 | 0 | 0 | 1 | 0.98199 | -0.34467 | 0.4 | 1 | 1.1 | 0.9
44 | 1 | 0 | 0 | 0 | 0 | 1 | 0.98228 | -0.33899 | 0.4 | 1 | 1.1 | 0.9
45 | 1 | 0.0047104 | 0.0011805 | 0 | 0 | 1 | 0.98194 | -0.34555 | 0.4 | 1 | 1.1 | 0.9
46 | 1 | 0.0035333 | 0.00088552 | 0 | 0 | 1 | 0.9825 | -0.33467 | 0.4 | 1 | 1.1 | 0.9
47 | 1 | 0.0025801 | 0.00064664 | 0 | 0 | 1 | 0.98166 | -0.35103 | 0.4 | 1 | 1.1 | 0.9
92 | 1 | 0.0039016 | 0.00097783 | 0 | 0 | 1 | 0.98345 | -0.31614 | 0.4 | 1 | 1.1 | 0.9
107 | 1 | 0.0019703 | 0.00049381 | 0 | 0 | 1 | 0.98152 | -0.35374 | 0.4 | 1 | 1.1 | 0.9
93 | 1 | 0 | 0 | 0 | 0 | 1 | 0.98942 | -0.20099 | 0.4 | 1 | 1.1 | 0.9
48 | 1 | 0.0075119 | 0.0018827 | 0 | 0 | 1 | 0.97737 | -0.43402 | 0.4 | 1 | 1.1 | 0.9
49 | 1 | 0.0056326 | 0.0014117 | 0 | 0 | 1 | 0.97524 | -0.47574 | 0.4 | 1 | 1.1 | 0.9
50 | 1 | 0 | 0 | 0 | 0 | 1 | 0.98197 | -0.34441 | 0.4 | 1 | 1.1 | 0.9
51 | 1 | 0 | 0 | 0 | 0 | 1 | 0.97485 | -0.48354 | 0.4 | 1 | 1.1 | 0.9
52 | 1 | 0 | 0 | 0 | 0 | 1 | 0.98138 | -0.35596 | 0.4 | 1 | 1.1 | 0.9
53 | 1 | 0 | 0 | 0 | 0 | 1 | 0.99288 | -0.13485 | 0.4 | 1 | 1.1 | 0.9
66 | 1 | 0.0056011 | 0.0014038 | 0 | 0 | 1 | 0.9739 | -0.50217 | 0.4 | 1 | 1.1 | 0.9
63 | 1 | 0.0050521 | 0.0012662 | 0 | 0 | 1 | 0.97449 | -0.49056 | 0.4 | 1 | 1.1 | 0.9
122 | 1 | 0.0063636 | 0.0015949 | 0 | 0 | 1 | 0.98071 | -0.36898 | 0.4 | 1 | 1.1 | 0.9
57 | 1 | 0 | 0 | 0 | 0 | 1 | 0.99404 | -0.11292 | 0.4 | 1 | 1.1 | 0.9
54 | 1 | 0.0040889 | 0.0010248 | 0 | 0 | 1 | 0.99251 | -0.14214 | 0.4 | 1 | 1.1 | 0.9
113 | 1 | 0.0030258 | 0.00075834 | 0 | 0 | 1 | 0.97349 | -0.51029 | 0.4 | 1 | 1.1 | 0.9
64 | 1 | 0.0044923 | 0.0011259 | 0 | 0 | 1 | 0.97448 | -0.49076 | 0.4 | 1 | 1.1 | 0.9
123 | 1 | 0.0074586 | 0.0018693 | 0 | 0 | 1 | 0.98063 | -0.37065 | 0.4 | 1 | 1.1 | 0.9
60 | 1 | 0.017644 | 0.004422 | 0 | 0 | 1 | 0.99359 | -0.12156 | 0.4 | 1 | 1.1 | 0.9
58 | 1 | 0.002349 | 0.00058871 | 0 | 0 | 1 | 0.99476 | -0.099228 | 0.4 | 1 | 1.1 | 0.9
55 | 1 | 0.003378 | 0.00084659 | 0 | 0 | 1 | 0.99244 | -0.14338 | 0.4 | 1 | 1.1 | 0.9
56 | 1 | 0.0010207 | 0.00025582 | 0 | 0 | 1 | 0.99244 | -0.14344 | 0.4 | 1 | 1.1 | 0.9
112 | 1 | 0.0023838 | 0.00059745 | 0 | 0 | 1 | 0.99243 | -0.14354 | 0.4 | 1 | 1.1 | 0.9
59 | 1 | 0 | 0 | 0 | 0 | 1 | 0.99588 | -0.078008 | 0.4 | 1 | 1.1 | 0.9
62 | 1 | 0 | 0 | 0 | 0 | 1 | 0.99673 | -0.061883 | 0.4 | 1 | 1.1 | 0.9
103 | 1 | 0.018181 | 0.0045566 | 0 | 0 | 1 | 0.9978 | -0.041497 | 0.4 | 1 | 1.1 | 0.9
108 | 1 | 0.0032752 | 0.00082085 | 0 | 0 | 1 | 0.99876 | -0.023388 | 0.4 | 1 | 1.1 | 0.9
105 | 1 | 0.0032747 | 0.00082072 | 0 | 0 | 1 | 0.99879 | -0.022909 | 0.4 | 1 | 1.1 | 0.9
104 | 1 | 0 | 0 | 0 | 0 | 1 | 0.99881 | -0.022557 | 0.4 | 1 | 1.1 | 0.9
65 | 1 | 0.0095437 | 0.0023919 | 0 | 0 | 1 | 0.97445 | -0.49141 | 0.4 | 1 | 1.1 | 0.9
114 | 1 | 0 | 0 | 0 | 0 | 1 | 0.97255 | -0.52892 | 0.4 | 1 | 1.1 | 0.9
67 | 1 | 0.013832 | 0.0034667 | 0 | 0 | 1 | 0.99601 | -0.075623 | 0.4 | 1 | 1.1 | 0.9
68 | 1 | 0 | 0 | 0 | 0 | 1 | 0.99501 | -0.094499 | 0.4 | 1 | 1.1 | 0.9
69 | 1 | 0 | 0 | 0 | 0 | 1 | 0.99648 | -0.066671 | 0.4 | 1 | 1.1 | 0.9
71 | 1 | 0.0099383 | 0.0024908 | 0 | 0 | 1 | 0.99431 | -0.10782 | 0.4 | 1 | 1.1 | 0.9
72 | 1 | 0 | 0 | 0 | 0 | 1 | 0.99719 | -0.053139 | 0.4 | 1 | 1.1 | 0.9
73 | 1 | 0.013257 | 0.0033224 | 0 | 0 | 1 | 0.99636 | -0.068972 | 0.4 | 1 | 1.1 | 0.9
70 | 1 | 0 | 0 | 0 | 0 | 1 | 0.99804 | -0.037216 | 0.4 | 1 | 1.1 | 0.9
83 | 1 | 0.010321 | 0.0025866 | 0 | 0 | 1 | 0.99786 | -0.040708 | 0.4 | 1 | 1.1 | 0.9
100 | 1 | 0.0030267 | 0.00075857 | 0 | 0 | 1 | 0.9982 | -0.034286 | 0.4 | 1 | 1.1 | 0.9
82 | 1 | 0 | 0 | 0 | 0 | 1 | 0.99425 | -0.10886 | 0.4 | 1 | 1.1 | 0.9
86 | 1 | 0.018305 | 0.0045877 | 0 | 0 | 1 | 0.99774 | -0.04272 | 0.4 | 1 | 1.1 | 0.9
81 | 1 | 0 | 0 | 0 | 0 | 1 | 0.99776 | -0.042783 | 0.4 | 1 | 1.1 | 0.9
101 | 1 | 0.003029 | 0.00075915 | 0 | 0 | 1 | 0.99833 | -0.031739 | 0.4 | 1 | 1.1 | 0.9
85 | 1 | 0.01017 | 0.0025489 | 0 | 0 | 1 | 0.99401 | -0.11353 | 0.4 | 1 | 1.1 | 0.9
80 | 1 | 0.013699 | 0.0034332 | 0 | 0 | 1 | 0.99403 | -0.11315 | 0.4 | 1 | 1.1 | 0.9
89 | 3 | 0 | 0 | 0 | 0 | 1 | 1 | 0 | 0.4 | 1 | 1.1 | 0.9
110 | 1 | 0.0051363 | 0.0012873 | 0 | 0 | 1 | 0.99964 | -0.0067756 | 0.4 | 1 | 1.1 | 0.9
109 | 1 | 0.0047603 | 0.001193 | 0 | 0 | 1 | 0.99974 | -0.0049836 | 0.4 | 1 | 1.1 | 0.9
87 | 1 | 0 | 0 | 0 | 0 | 1 | 0.99876 | -0.023549 | 0.4 | 1 | 1.1 | 0.9
95 | 1 | 0.020042 | 0.0050229 | 0 | 0 | 1 | 0.97651 | -0.45188 | 0.4 | 1 | 1.1 | 0.9
94 | 1 | 0.0041261 | 0.0010341 | 0 | 0 | 1 | 0.97688 | -0.44459 | 0.4 | 1 | 1.1 | 0.9
75 | 1 | 0.0070653 | 0.0017707 | 0 | 0 | 1 | 0.97816 | -0.4194 | 0.4 | 1 | 1.1 | 0.9
76 | 1 | 0.0013056 | 0.00032722 | 0 | 0 | 1 | 0.97841 | -0.41453 | 0.4 | 1 | 1.1 | 0.9
77 | 1 | 0.0025595 | 0.00064146 | 0 | 0 | 1 | 0.97779 | -0.42659 | 0.4 | 1 | 1.1 | 0.9
78 | 1 | 0.0014036 | 0.00035176 | 0 | 0 | 1 | 0.9791 | -0.40102 | 0.4 | 1 | 1.1 | 0.9
79 | 1 | 0.0059626 | 0.0014944 | 0 | 0 | 1 | 0.97733 | -0.43566 | 0.4 | 1 | 1.1 | 0.9
96 | 1 | 0.0025579 | 0.00064108 | 0 | 0 | 1 | 0.97728 | -0.43664 | 0.4 | 1 | 1.1 | 0.9
84 | 1 | 0.013239 | 0.0033179 | 0 | 0 | 1 | 0.9977 | -0.043845 | 0.4 | 1 | 1.1 | 0.9
102 | 1 | 0 | 0 | 0 | 0 | 1 | 0.99072 | -0.17614 | 0.4 | 1 | 1.1 | 0.9
90 | 1 | 0.0051359 | 0.0012872 | 0 | 0 | 1 | 0.99902 | -0.018445 | 0.4 | 1 | 1.1 | 0.9
91 | 1 | 0.003029 | 0.00075915 | 0 | 0 | 1 | 0.99845 | -0.029376 | 0.4 | 1 | 1.1 | 0.9
106 | 1 | 0.0047629 | 0.0011937 | 0 | 0 | 1 | 0.99946 | -0.010113 | 0.4 | 1 | 1.1 | 0.9
115 | 1 | 0.0056002 | 0.0014035 | 0 | 0 | 1 | 0.97246 | -0.53065 | 0.4 | 1 | 1.1 | 0.9
116 | 1 | 0 | 0 | 0 | 0 | 1 | 0.9721 | -0.53778 | 0.4 | 1 | 1.1 | 0.9
117 | 1 | 0 | 0 | 0 | 0 | 1 | 0.97153 | -0.54899 | 0.4 | 1 | 1.1 | 0.9
124 | 1 | 0.011272 | 0.002825 | 0 | 0 | 1 | 0.97193 | -0.54112 | 0.4 | 1 | 1.1 | 0.9
118 | 1 | 0.006475 | 0.0016228 | 0 | 0 | 1 | 0.97115 | -0.55652 | 0.4 | 1 | 1.1 | 0.9
119 | 1 | 0 | 0 | 0 | 0 | 1 | 0.97103 | -0.55893 | 0.4 | 1 | 1.1 | 0.9
121 | 1 | 0.0065869 | 0.0016508 | 0 | 0 | 1 | 0.97099 | -0.55962 | 0.4 | 1 | 1.1 | 0.9

## generator_data
GEN_BUS | PG | QG | QMAX | QMIN | VG | MBASE | GEN_STATUS | PMAX | PMIN
89 | 0.47727 | 0.12228 | 10 | -10 | 1 | 100 | 1 | 10 | 0

## branch_data
F_BUS | T_BUS | BR_R | BR_X | BR_B | RATE_A | RATE_B | RATE_C | TAP | SHIFT | BR_STATUS | ANGMIN | ANGMAX | P_in | Q_in | P_out | Q_out
1 | 3 | 1.7316 | 1.1083 | 2.9079e-09 | 0 | 0 | 0 | 0 | 0 | 1 | -90 | 90 | -0.011128 | -0.0027892 | 0.01113 | 0.0027904
3 | 4 | 0.16527 | 0.10578 | 2.7754e-10 | 0 | 0 | 0 | 0 | 0 | 1 | -90 | 90 | 0.0045018 | 0.0011281 | -0.0045017 | -0.0011281
3 | 5 | 8.6472 | 5.5342 | 1.4521e-08 | 0 | 0 | 0 | 0 | 0 | 1 | -90 | 90 | -0.015632 | -0.0039185 | 0.015656 | 0.0039324
4 | 38 | 0.4277 | 0.27373 | 7.1822e-10 | 0 | 0 | 0 | 0 | 0 | 1 | -90 | 90 | 0.0032268 | 0.00080851 | -0.0032268 | -0.00080855
5 | 24 | 5.0897 | 3.2574 | 8.5469e-09 | 0 | 0 | 0 | 0 | 0 | 1 | -90 | 90 | -0.015656 | -0.0039323 | 0.01567 | 0.0039405
38 | 39 | 1.5892 | 1.0171 | 2.6688e-09 | 0 | 0 | 0 | 0 | 0 | 1 | -90 | 90 | 0.0018216 | 0.00045636 | -0.0018216 | -0.00045657
24 | 22 | 0.59861 | 0.38311 | 1.0052e-09 | 0 | 0 | 0 | 0 | 0 | 1 | -90 | 90 | -0.017499 | -0.004399 | 0.017501 | 0.0044002
22 | 23 | 2.7494 | 1.7596 | 4.617e-09 | 0 | 0 | 0 | 0 | 0 | 1 | -90 | 90 | -0.02684 | -0.0067409 | 0.026863 | 0.0067547
6 | 8 | 2.7375 | 1.752 | 4.597e-09 | 0 | 0 | 0 | 0 | 0 | 1 | -90 | 90 | -0.0027313 | -0.00068455 | 0.0027315 | 0.00068426
8 | 10 | 0.27649 | 0.17696 | 1.8572e-09 | 0 | 0 | 0 | 0 | 0 | 1 | -90 | 90 | -0.050474 | -0.012716 | 0.050482 | 0.012721
8 | 11 | 0.48781 | 0.3122 | 3.2766e-09 | 0 | 0 | 0 | 0 | 0 | 1 | -90 | 90 | 0.047743 | 0.012032 | -0.04773 | -0.012025
10 | 12 | 0.21773 | 0.13935 | 1.4625e-09 | 0 | 0 | 0 | 0 | 0 | 1 | -90 | 90 | -0.054605 | -0.013755 | 0.054613 | 0.013759
11 | 37 | 1.4474 | 0.92631 | 4.861e-09 | 0 | 0 | 0 | 0 | 0 | 1 | -90 | 90 | 0.043936 | 0.011073 | -0.043905 | -0.011054
12 | 13 | 0.84779 | 0.54259 | 5.6947e-09 | 0 | 0 | 0 | 0 | 0 | 1 | -90 | 90 | -0.05838 | -0.014703 | 0.058412 | 0.014723
37 | 31 | 1.8558 | 1.1877 | 3.1164e-09 | 0 | 0 | 0 | 0 | 0 | 1 | -90 | 90 | 0.041351 | 0.010414 | -0.041316 | -0.010392
29 | 28 | 0.963 | 0.61632 | 1.6171e-09 | 0 | 0 | 0 | 0 | 0 | 1 | -90 | 90 | -0.0024368 | -0.00061074 | 0.0024368 | 0.00061062
28 | 27 | 0.6558 | 0.41971 | 1.1013e-09 | 0 | 0 | 0 | 0 | 0 | 1 | -90 | 90 | -0.0059224 | -0.0014842 | 0.0059227 | 0.0014843
13 | 14 | 0.33697 | 0.21566 | 2.2635e-09 | 0 | 0 | 0 | 0 | 0 | 1 | -90 | 90 | -0.072422 | -0.018236 | 0.072441 | 0.018248
13 | 15 | 1.0748 | 0.68786 | 1.8048e-09 | 0 | 0 | 0 | 0 | 0 | 1 | -90 | 90 | 0.014009 | 0.0035123 | -0.014007 | -0.0035109
31 | 30 | 0.83607 | 0.53509 | 1.404e-09 | 0 | 0 | 0 | 0 | 0 | 1 | -90 | 90 | 0.038266 | 0.0096274 | -0.038252 | -0.0096187
14 | 21 | 0.88097 | 0.56382 | 5.9175e-09 | 0 | 0 | 0 | 0 | 0 | 1 | -90 | 90 | -0.10922 | -0.027485 | 0.10934 | 0.027559
14 | 20 | 0.3959 | 0.25337 | 6.6482e-10 | 0 | 0 | 0 | 0 | 0 | 1 | -90 | 90 | 0.036783 | 0.0092372 | -0.036777 | -0.0092335
15 | 26 | 0.86091 | 0.55098 | 1.4457e-09 | 0 | 0 | 0 | 0 | 0 | 1 | -90 | 90 | 0.010574 | 0.0026505 | -0.010573 | -0.0026499
21 | 98 | 0.30145 | 0.19293 | 2.0249e-09 | 0 | 0 | 0 | 0 | 0 | 1 | -90 | 90 | -0.11289 | -0.028448 | 0.11293 | 0.028475
20 | 18 | 0.6478 | 0.41459 | 1.0878e-09 | 0 | 0 | 0 | 0 | 0 | 1 | -90 | 90 | 0.030883 | 0.0077562 | -0.030876 | -0.0077519
26 | 27 | 1.3551 | 0.8673 | 2.2757e-09 | 0 | 0 | 0 | 0 | 0 | 1 | -90 | 90 | 0.0078972 | 0.0019793 | -0.0078963 | -0.0019789
98 | 99 | 0.47781 | 0.3058 | 3.2095e-09 | 0 | 0 | 0 | 0 | 0 | 1 | -90 | 90 | -0.16605 | -0.04183 | 0.16619 | 0.041923
98 | 97 | 0.76784 | 0.49141 | 1.2894e-09 | 0 | 0 | 0 | 0 | 0 | 1 | -90 | 90 | 0.053117 | 0.013355 | -0.053093 | -0.01334
18 | 16 | 1.9868 | 1.2716 | 3.3364e-09 | 0 | 0 | 0 | 0 | 0 | 1 | -90 | 90 | 0.027598 | 0.0069304 | -0.027581 | -0.0069199
16 | 17 | 0.77029 | 0.49299 | 1.2935e-09 | 0 | 0 | 0 | 0 | 0 | 1 | -90 | 90 | 0.023425 | 0.0058783 | -0.02342 | -0.0058754
17 | 19 | 0.92312 | 0.59079 | 1.5502e-09 | 0 | 0 | 0 | 0 | 0 | 1 | -90 | 90 | 0.02051 | 0.005146 | -0.020506 | -0.0051434
19 | 36 | 0.6523 | 0.41747 | 1.0954e-09 | 0 | 0 | 0 | 0 | 0 | 1 | -90 | 90 | 0.020506 | 0.0051434 | -0.020503 | -0.0051415
36 | 34 | 0.76725 | 0.49104 | 1.2884e-09 | 0 | 0 | 0 | 0 | 0 | 1 | -90 | 90 | 0.016443 | 0.0041241 | -0.016441 | -0.0041227
34 | 32 | 1.0796 | 0.69092 | 1.8129e-09 | 0 | 0 | 0 | 0 | 0 | 1 | -90 | 90 | 0.016441 | 0.0041227 | -0.016437 | -0.0041208
32 | 33 | 1.2086 | 0.7735 | 2.0296e-09 | 0 | 0 | 0 | 0 | 0 | 1 | -90 | 90 | 0.012933 | 0.0032424 | -0.01293 | -0.0032411
99 | 107 | 0.40753 | 0.26082 | 2.7374e-09 | 0 | 0 | 0 | 0 | 0 | 1 | -90 | 90 | -0.17699 | -0.044629 | 0.17713 | 0.044719
97 | 78 | 0.26687 | 0.1708 | 4.4815e-10 | 0 | 0 | 0 | 0 | 0 | 1 | -90 | 90 | 0.045109 | 0.011339 | -0.045103 | -0.011335
23 | 25 | 2.0667 | 1.3227 | 3.4706e-09 | 0 | 0 | 0 | 0 | 0 | 1 | -90 | 90 | -0.030987 | -0.0077883 | 0.031009 | 0.0078022
25 | 30 | 0.20151 | 0.12897 | 3.3839e-10 | 0 | 0 | 0 | 0 | 0 | 1 | -90 | 90 | -0.035527 | -0.0089347 | 0.03553 | 0.0089365
33 | 35 | 0.52211 | 0.33415 | 8.7676e-10 | 0 | 0 | 0 | 0 | 0 | 1 | -90 | 90 | 0.01103 | 0.002765 | -0.01103 | -0.0027646
35 | 111 | 1.0318 | 0.66033 | 1.7326e-09 | 0 | 0 | 0 | 0 | 0 | 1 | -90 | 90 | 0.007982 | 0.0020007 | -0.0079813 | -0.0020004
42 | 43 | 1.7286 | 1.1063 | 2.9028e-09 | 0 | 0 | 0 | 0 | 0 | 1 | -90 | 90 | 0.0067342 | 0.0016878 | -0.0067333 | -0.0016875
42 | 44 | 1.2597 | 0.8062 | 2.1154e-09 | 0 | 0 | 0 | 0 | 0 | 1 | -90 | 90 | -0.010252 | -0.0025696 | 0.010254 | 0.0025703
43 | 45 | 0.80895 | 0.51773 | 1.3585e-09 | 0 | 0 | 0 | 0 | 0 | 1 | -90 | 90 | 0.0047106 | 0.0011806 | -0.0047104 | -0.0011806
44 | 46 | 0.097819 | 0.062604 | 6.5706e-10 | 0 | 0 | 0 | 0 | 0 | 1 | -90 | 90 | -0.19206 | -0.048511 | 0.1921 | 0.048536
44 | 47 | 0.28773 | 0.18415 | 1.9327e-09 | 0 | 0 | 0 | 0 | 0 | 1 | -90 | 90 | 0.18181 | 0.045941 | -0.1817 | -0.045874
46 | 92 | 0.41234 | 0.2639 | 2.7697e-09 | 0 | 0 | 0 | 0 | 0 | 1 | -90 | 90 | -0.19564 | -0.049422 | 0.19581 | 0.049533
47 | 107 | 0.06586 | 0.04215 | 4.4239e-10 | 0 | 0 | 0 | 0 | 0 | 1 | -90 | 90 | 0.17912 | 0.045227 | -0.1791 | -0.045212
92 | 93 | 2.5296 | 1.6189 | 1.6991e-08 | 0 | 0 | 0 | 0 | 0 | 1 | -90 | 90 | -0.19971 | -0.05051 | 0.20082 | 0.051219
93 | 102 | 0.5499 | 0.35194 | 3.6937e-09 | 0 | 0 | 0 | 0 | 0 | 1 | -90 | 90 | -0.20082 | -0.051218 | 0.20106 | 0.051372
48 | 49 | 2.8166 | 1.8026 | 4.7299e-09 | 0 | 0 | 0 | 0 | 0 | 1 | -90 | 90 | 0.063534 | 0.016018 | -0.063407 | -0.015938
48 | 50 | 5.4445 | 3.4845 | 9.1427e-09 | 0 | 0 | 0 | 0 | 0 | 1 | -90 | 90 | -0.071046 | -0.017901 | 0.071352 | 0.018096
49 | 51 | 0.57643 | 0.36891 | 9.6798e-10 | 0 | 0 | 0 | 0 | 0 | 1 | -90 | 90 | 0.057775 | 0.014526 | -0.057753 | -0.014512
50 | 52 | 3.607 | 2.3085 | 6.057e-09 | 0 | 0 | 0 | 0 | 0 | 1 | -90 | 90 | 0.013839 | 0.0034736 | -0.013831 | -0.0034693
50 | 53 | 10.8208 | 6.9253 | 1.8171e-08 | 0 | 0 | 0 | 0 | 0 | 1 | -90 | 90 | -0.085191 | -0.021569 | 0.086057 | 0.022121
51 | 66 | 2.0554 | 1.3154 | 3.4515e-09 | 0 | 0 | 0 | 0 | 0 | 1 | -90 | 90 | 0.038659 | 0.0097243 | -0.038624 | -0.0097027
51 | 63 | 1.565 | 1.0016 | 2.6281e-09 | 0 | 0 | 0 | 0 | 0 | 1 | -90 | 90 | 0.019094 | 0.0047882 | -0.019088 | -0.0047843
52 | 122 | 4.0648 | 2.6015 | 6.826e-09 | 0 | 0 | 0 | 0 | 0 | 1 | -90 | 90 | 0.013831 | 0.0034693 | -0.013823 | -0.0034645
53 | 57 | 1.0158 | 0.6501 | 1.7058e-09 | 0 | 0 | 0 | 0 | 0 | 1 | -90 | 90 | -0.096933 | -0.024848 | 0.097036 | 0.024914
53 | 54 | 2.9599 | 1.8944 | 4.9705e-09 | 0 | 0 | 0 | 0 | 0 | 1 | -90 | 90 | 0.010876 | 0.0027266 | -0.010872 | -0.0027247
66 | 113 | 1.0469 | 0.66999 | 1.758e-09 | 0 | 0 | 0 | 0 | 0 | 1 | -90 | 90 | 0.033023 | 0.0082989 | -0.033011 | -0.0082909
63 | 64 | 0.061365 | 0.039273 | 1.0305e-10 | 0 | 0 | 0 | 0 | 0 | 1 | -90 | 90 | 0.014036 | 0.0035181 | -0.014036 | -0.003518
122 | 123 | 0.96453 | 0.6173 | 1.6197e-09 | 0 | 0 | 0 | 0 | 0 | 1 | -90 | 90 | 0.0074591 | 0.0018696 | -0.0074585 | -0.0018693
57 | 60 | 2.1679 | 1.3874 | 3.6404e-09 | 0 | 0 | 0 | 0 | 0 | 1 | -90 | 90 | 0.017651 | 0.0044263 | -0.017644 | -0.004422
57 | 58 | 0.53647 | 0.34334 | 9.0087e-10 | 0 | 0 | 0 | 0 | 0 | 1 | -90 | 90 | -0.11469 | -0.02934 | 0.11476 | 0.029389
54 | 55 | 0.80668 | 0.51628 | 1.3546e-09 | 0 | 0 | 0 | 0 | 0 | 1 | -90 | 90 | 0.0067829 | 0.0017 | -0.0067825 | -0.0016998
113 | 114 | 2.6413 | 1.6905 | 4.4355e-09 | 0 | 0 | 0 | 0 | 0 | 1 | -90 | 90 | 0.029985 | 0.0075325 | -0.029958 | -0.0075159
64 | 65 | 0.29212 | 0.18696 | 4.9055e-10 | 0 | 0 | 0 | 0 | 0 | 1 | -90 | 90 | 0.0095437 | 0.0023921 | -0.0095434 | -0.002392
58 | 59 | 0.8158 | 0.52211 | 2.7399e-09 | 0 | 0 | 0 | 0 | 0 | 1 | -90 | 90 | -0.11711 | -0.029977 | 0.11723 | 0.030054
55 | 56 | 0.072408 | 0.046341 | 1.2159e-10 | 0 | 0 | 0 | 0 | 0 | 1 | -90 | 90 | 0.0034046 | 0.00085323 | -0.0034046 | -0.00085324
56 | 112 | 0.20279 | 0.12978 | 3.4054e-10 | 0 | 0 | 0 | 0 | 0 | 1 | -90 | 90 | 0.0023839 | 0.00059742 | -0.0023838 | -0.00059745
59 | 62 | 0.62113 | 0.39753 | 2.0861e-09 | 0 | 0 | 0 | 0 | 0 | 1 | -90 | 90 | -0.11723 | -0.030054 | 0.11732 | 0.030113
62 | 103 | 0.78676 | 0.50353 | 2.6424e-09 | 0 | 0 | 0 | 0 | 0 | 1 | -90 | 90 | -0.11732 | -0.030113 | 0.11744 | 0.030187
103 | 104 | 0.63288 | 0.40505 | 2.1256e-09 | 0 | 0 | 0 | 0 | 0 | 1 | -90 | 90 | -0.13562 | -0.034743 | 0.13575 | 0.034823
108 | 105 | 0.65292 | 0.41787 | 1.0964e-09 | 0 | 0 | 0 | 0 | 0 | 1 | -90 | 90 | -0.0032752 | -0.00082085 | 0.0032753 | 0.00082079
105 | 104 | 0.24047 | 0.1539 | 4.0381e-10 | 0 | 0 | 0 | 0 | 0 | 1 | -90 | 90 | -0.00655 | -0.0016415 | 0.0065501 | 0.0016415
104 | 106 | 0.39705 | 0.25411 | 1.3335e-09 | 0 | 0 | 0 | 0 | 0 | 1 | -90 | 90 | -0.1423 | -0.036464 | 0.14238 | 0.036519
114 | 115 | 1.3077 | 0.83693 | 2.196e-09 | 0 | 0 | 0 | 0 | 0 | 1 | -90 | 90 | 0.0056005 | 0.0014037 | -0.0056001 | -0.0014036
114 | 116 | 3.3301 | 2.1313 | 5.5922e-09 | 0 | 0 | 0 | 0 | 0 | 1 | -90 | 90 | 0.011278 | 0.0028286 | -0.011273 | -0.0028261
114 | 117 | 6.5058 | 4.1637 | 1.0925e-08 | 0 | 0 | 0 | 0 | 0 | 1 | -90 | 90 | 0.01308 | 0.0032836 | -0.013067 | -0.0032767
67 | 68 | 0.36089 | 0.23097 | 2.4241e-09 | 0 | 0 | 0 | 0 | 0 | 1 | -90 | 90 | 0.23591 | 0.060509 | -0.23569 | -0.060371
67 | 69 | 0.16177 | 0.10353 | 1.0866e-09 | 0 | 0 | 0 | 0 | 0 | 1 | -90 | 90 | -0.24974 | -0.063976 | 0.24985 | 0.064045
68 | 71 | 0.2543 | 0.16275 | 1.7081e-09 | 0 | 0 | 0 | 0 | 0 | 1 | -90 | 90 | 0.23569 | 0.060371 | -0.23554 | -0.060274
69 | 72 | 0.2323 | 0.14868 | 1.5604e-09 | 0 | 0 | 0 | 0 | 0 | 1 | -90 | 90 | -0.26311 | -0.067368 | 0.26328 | 0.067479
69 | 73 | 0.7726 | 0.49446 | 1.2974e-09 | 0 | 0 | 0 | 0 | 0 | 1 | -90 | 90 | 0.013258 | 0.0033232 | -0.013257 | -0.0033224
71 | 82 | 0.02063 | 0.013203 | 1.3857e-10 | 0 | 0 | 0 | 0 | 0 | 1 | -90 | 90 | 0.2256 | 0.057784 | -0.22559 | -0.057776
72 | 86 | 0.17909 | 0.11462 | 1.203e-09 | 0 | 0 | 0 | 0 | 0 | 1 | -90 | 90 | -0.26328 | -0.067479 | 0.26341 | 0.067564
70 | 83 | 0.66169 | 0.42348 | 1.1112e-09 | 0 | 0 | 0 | 0 | 0 | 1 | -90 | 90 | 0.023565 | 0.005908 | -0.023561 | -0.0059056
70 | 100 | 0.55535 | 0.35543 | 9.3259e-10 | 0 | 0 | 0 | 0 | 0 | 1 | -90 | 90 | -0.023565 | -0.005908 | 0.023569 | 0.00591
83 | 81 | 0.69959 | 0.44774 | 1.1748e-09 | 0 | 0 | 0 | 0 | 0 | 1 | -90 | 90 | 0.013241 | 0.003319 | -0.013239 | -0.0033183
100 | 101 | 0.42788 | 0.27385 | 7.1853e-10 | 0 | 0 | 0 | 0 | 0 | 1 | -90 | 90 | -0.026595 | -0.0066686 | 0.026599 | 0.0066706
82 | 85 | 0.099142 | 0.063451 | 6.6594e-10 | 0 | 0 | 0 | 0 | 0 | 1 | -90 | 90 | 0.21189 | 0.054342 | -0.21184 | -0.054311
82 | 80 | 1.3877 | 0.88814 | 2.3304e-09 | 0 | 0 | 0 | 0 | 0 | 1 | -90 | 90 | 0.013702 | 0.0034348 | -0.013699 | -0.0034332
86 | 87 | 0.30831 | 0.19732 | 2.0709e-09 | 0 | 0 | 0 | 0 | 0 | 1 | -90 | 90 | -0.28172 | -0.072151 | 0.28198 | 0.072319
81 | 84 | 0.35791 | 0.22906 | 6.0102e-10 | 0 | 0 | 0 | 0 | 0 | 1 | -90 | 90 | 0.013239 | 0.0033183 | -0.013239 | -0.0033179
101 | 91 | 0.35643 | 0.22811 | 5.9854e-10 | 0 | 0 | 0 | 0 | 0 | 1 | -90 | 90 | -0.029628 | -0.0074298 | 0.029631 | 0.0074318
85 | 102 | 1.3921 | 0.89093 | 9.3507e-09 | 0 | 0 | 0 | 0 | 0 | 1 | -90 | 90 | 0.20167 | 0.051762 | -0.20106 | -0.051372
89 | 110 | 0.094677 | 0.060593 | 6.3595e-10 | 0 | 0 | 0 | 0 | 0 | 1 | -90 | 90 | 0.32529 | 0.083323 | -0.32518 | -0.083255
89 | 109 | 0.14912 | 0.095435 | 1.0016e-09 | 0 | 0 | 0 | 0 | 0 | 1 | -90 | 90 | 0.15198 | 0.038953 | -0.15194 | -0.038929
110 | 90 | 0.16556 | 0.10596 | 1.1121e-09 | 0 | 0 | 0 | 0 | 0 | 1 | -90 | 90 | 0.32005 | 0.081968 | -0.31986 | -0.081852
109 | 106 | 0.15845 | 0.10141 | 1.0643e-09 | 0 | 0 | 0 | 0 | 0 | 1 | -90 | 90 | 0.14718 | 0.037736 | -0.14715 | -0.037713
87 | 90 | 0.073538 | 0.047064 | 4.9396e-10 | 0 | 0 | 0 | 0 | 0 | 1 | -90 | 90 | -0.31465 | -0.080515 | 0.31473 | 0.080565
87 | 91 | 0.79787 | 0.51064 | 1.3398e-09 | 0 | 0 | 0 | 0 | 0 | 1 | -90 | 90 | 0.032669 | 0.0081967 | -0.03266 | -0.008191
95 | 94 | 1.5554 | 0.99544 | 2.6119e-09 | 0 | 0 | 0 | 0 | 0 | 1 | -90 | 90 | -0.020041 | -0.005023 | 0.020048 | 0.0050272
94 | 96 | 1.4062 | 0.89995 | 2.3614e-09 | 0 | 0 | 0 | 0 | 0 | 1 | -90 | 90 | -0.024174 | -0.0060613 | 0.024183 | 0.006067
75 | 76 | 0.49392 | 0.31611 | 8.2942e-10 | 0 | 0 | 0 | 0 | 0 | 1 | -90 | 90 | -0.042356 | -0.010632 | 0.042366 | 0.010638
75 | 77 | 0.87404 | 0.55938 | 1.4677e-09 | 0 | 0 | 0 | 0 | 0 | 1 | -90 | 90 | 0.03529 | 0.0088611 | -0.035278 | -0.0088535
76 | 78 | 1.3303 | 0.85138 | 2.2339e-09 | 0 | 0 | 0 | 0 | 0 | 1 | -90 | 90 | -0.043671 | -0.010965 | 0.043699 | 0.010983
77 | 79 | 1.1879 | 0.76024 | 1.9948e-09 | 0 | 0 | 0 | 0 | 0 | 1 | -90 | 90 | 0.032719 | 0.0082121 | -0.032705 | -0.0082032
79 | 96 | 0.15846 | 0.10141 | 2.6609e-10 | 0 | 0 | 0 | 0 | 0 | 1 | -90 | 90 | 0.026742 | 0.0067088 | -0.026741 | -0.0067081
116 | 124 | 1.2555 | 0.80355 | 2.1084e-09 | 0 | 0 | 0 | 0 | 0 | 1 | -90 | 90 | 0.011273 | 0.0028261 | -0.011272 | -0.0028251
117 | 118 | 2.4385 | 1.5606 | 4.0949e-09 | 0 | 0 | 0 | 0 | 0 | 1 | -90 | 90 | 0.013067 | 0.0032767 | -0.013062 | -0.0032741
118 | 119 | 1.5433 | 0.98771 | 2.5916e-09 | 0 | 0 | 0 | 0 | 0 | 1 | -90 | 90 | 0.0065876 | 0.0016512 | -0.0065869 | -0.001651
119 | 121 | 0.44465 | 0.28458 | 7.4669e-10 | 0 | 0 | 0 | 0 | 0 | 1 | -90 | 90 | 0.0065869 | 0.001651 | -0.0065867 | -0.0016509