## bus_data
BUS_I | BUS_TYPE | Pd | Qd | Gs | Bs | area | Vm | Va | baseKV | zone | Vmax | Vmin
1 | 1 | 0.0060833 | 0.0015246 | 0 | 0 | 1 | 0.97695 | -0.44214 | 0.4 | 1 | 1.1 | 0.9
2 | 1 | 0.0083746 | 0.0020989 | 0 | 0 | 1 | 0.97786 | -0.4244 | 0.4 | 1 | 1.1 | 0.9
3 | 1 | 0.0081469 | 0.0020418 | 0 | 0 | 1 | 0.97587 | -0.4634 | 0.4 | 1 | 1.1 | 0.9
4 | 1 | 0 | 0 | 0 | 0 | 1 | 0.97973 | -0.38787 | 0.4 | 1 | 1.1 | 0.9
5 | 1 | 0 | 0 | 0 | 0 | 1 | 0.97537 | -0.47326 | 0.4 | 1 | 1.1 | 0.9
23 | 1 | 0.015256 | 0.0038235 | 0 | 0 | 1 | 0.99076 | -0.17529 | 0.4 | 1 | 1.1 | 0.9
24 | 1 | 0 | 0 | 0 | 0 | 1 | 0.99205 | -0.15055 | 0.4 | 1 | 1.1 | 0.9
21 | 1 | 0.0035033 | 0.00087802 | 0 | 0 | 1 | 0.98844 | -0.21954 | 0.4 | 1 | 1.1 | 0.9
7 | 1 | 0.0058521 | 0.0014667 | 0 | 0 | 1 | 0.98036 | -0.37569 | 0.4 | 1 | 1.1 | 0.9
91 | 1 | 0.0084275 | 0.0021121 | 0 | 0 | 1 | 0.97522 | -0.47608 | 0.4 | 1 | 1.1 | 0.9
6 | 1 | 0 | 0 | 0 | 0 | 1 | 0.97513 | -0.47787 | 0.4 | 1 | 1.1 | 0.9
19 | 1 | 0.011856 | 0.0029714 | 0 | 0 | 1 | 0.97483 | -0.48395 | 0.4 | 1 | 1.1 | 0.9
90 | 1 | 0 | 0 | 0 | 0 | 1 | 0.98421 | -0.30085 | 0.4 | 1 | 1.1 | 0.9
92 | 1 | 0 | 0 | 0 | 0 | 1 | 0.97419 | -0.49649 | 0.4 | 1 | 1.1 | 0.9
20 | 1 | 0.0089486 | 0.0022427 | 0 | 0 | 1 | 0.98667 | -0.25351 | 0.4 | 1 | 1.1 | 0.9
8 | 1 | 0.021934 | 0.0054971 | 0 | 0 | 1 | 0.97058 | -0.56837 | 0.4 | 1 | 1.1 | 0.9
9 | 1 | 0.015964 | 0.0040009 | 0 | 0 | 1 | 0.97149 | -0.55054 | 0.4 | 1 | 1.1 | 0.9
10 | 1 | 0 | 0 | 0 | 0 | 1 | 0.97242 | -0.53211 | 0.4 | 1 | 1.1 | 0.9
11 | 1 | 0 | 0 | 0 | 0 | 1 | 0.97368 | -0.50728 | 0.4 | 1 | 1.1 | 0.9
69 | 1 | 0 | 0 | 0 | 0 | 1 | 0.97457 | -0.48968 | 0.4 | 1 | 1.1 | 0.9
77 | 1 | 0.0014618 | 0.00036636 | 0 | 0 | 1 | 0.97365 | -0.50785 | 0.4 | 1 | 1.1 | 0.9
64 | 1 | 0 | 0 | 0 | 0 | 1 | 0.97554 | -0.47065 | 0.4 | 1 | 1.1 | 0.9
67 | 1 | 0.0015912 | 0.00039879 | 0 | 0 | 1 | 0.97454 | -0.49029 | 0.4 | 1 | 1.1 | 0.9
76 | 1 | 0.0014384 | 0.0003605 | 0 | 0 | 1 | 0.97364 | -0.50803 | 0.4 | 1 | 1.1 | 0.9
70 | 1 | 0.008284 | 0.0020762 | 0 | 0 | 1 | 0.99514 | -0.092184 | 0.4 | 1 | 1.1 | 0.9
52 | 1 | 0 | 0 | 0 | 0 | 1 | 0.99539 | -0.087324 | 0.4 | 1 | 1.1 | 0.9
16 | 1 | 0 | 0 | 0 | 0 | 1 | 0.9707 | -0.56521 | 0.4 | 1 | 1.1 | 0.9
96 | 1 | 0.016152 | 0.0040481 | 0 | 0 | 1 | 0.97064 | -0.56642 | 0.4 | 1 | 1.1 | 0.9
17 | 1 | 0 | 0 | 0 | 0 | 1 | 0.97128 | -0.55391 | 0.4 | 1 | 1.1 | 0.9
13 | 1 | 0.011729 | 0.0029396 | 0 | 0 | 1 | 0.97158 | -0.54797 | 0.4 | 1 | 1.1 | 0.9
15 | 1 | 0 | 0 | 0 | 0 | 1 | 0.97165 | -0.54642 | 0.4 | 1 | 1.1 | 0.9
18 | 1 | 0.01079 | 0.0027043 | 0 | 0 | 1 | 0.9718 | -0.54353 | 0.4 | 1 | 1.1 | 0.9
94 | 1 | 0 | 0 | 0 | 0 | 1 | 0.97269 | -0.52597 | 0.4 | 1 | 1.1 | 0.9
73 | 3 | 0.0010064 | 0.00025223 | 0 | 0 | 1 | 1 | 0 | 0.4 | 1 | 1.1 | 0.9
74 | 1 | 0.0046052 | 0.0011542 | 0 | 0 | 1 | 0.99898 | -0.019329 | 0.4 | 1 | 1.1 | 0.9
71 | 1 | 0 | 0 | 0 | 0 | 1 | 0.99812 | -0.035528 | 0.4 | 1 | 1.1 | 0.9
93 | 1 | 0 | 0 | 0 | 0 | 1 | 0.97306 | -0.51866 | 0.4 | 1 | 1.1 | 0.9
75 | 1 | 0.0094369 | 0.0023651 | 0 | 0 | 1 | 0.99752 | -0.046826 | 0.4 | 1 | 1.1 | 0.9
25 | 1 | 0 | 0 | 0 | 0 | 1 | 0.99506 | -0.09332 | 0.4 | 1 | 1.1 | 0.9
53 | 1 | 0.010603 | 0.0026575 | 0 | 0 | 1 | 0.99637 | -0.068502 | 0.4 | 1 | 1.1 | 0.9
54 | 1 | 0.0091867 | 0.0023024 | 0 | 0 | 1 | 0.9969 | -0.058568 | 0.4 | 1 | 1.1 | 0.9
26 | 1 | 0.0087625 | 0.0021961 | 0 | 0 | 1 | 0.98999 | -0.1912 | 0.4 | 1 | 1.1 | 0.9
27 | 1 | 0.0023342 | 0.000585 | 0 | 0 | 1 | 0.99044 | -0.18247 | 0.4 | 1 | 1.1 | 0.9
28 | 1 | 0.0022336 | 0.0005598 | 0 | 0 | 1 | 0.98985 | -0.19398 | 0.4 | 1 | 1.1 | 0.9
29 | 1 | 0.0010344 | 0.00025926 | 0 | 0 | 1 | 0.99111 | -0.16954 | 0.4 | 1 | 1.1 | 0.9
30 | 1 | 0 | 0 | 0 | 0 | 1 | 0.98959 | -0.19891 | 0.4 | 1 | 1.1 | 0.9
37 | 1 | 0.0019769 | 0.00049545 | 0 | 0 | 1 | 0.99133 | -0.16519 | 0.4 | 1 | 1.1 | 0.9
89 | 1 | 0.032605 | 0.0081716 | 0 | 0 | 1 | 0.9889 | -0.21241 | 0.4 | 1 | 1.1 | 0.9
38 | 1 | 0.0032005 | 0.00080211 | 0 | 0 | 1 | 0.99179 | -0.15626 | 0.4 | 1 | 1.1 | 0.9
31 | 1 | 0.0022637 | 0.00056734 | 0 | 0 | 1 | 0.98563 | -0.27425 | 0.4 | 1 | 1.1 | 0.9
33 | 1 | 0 | 0 | 0 | 0 | 1 | 0.98567 | -0.27363 | 0.4 | 1 | 1.1 | 0.9
35 | 1 | 0.00393 | 0.00098496 | 0 | 0 | 1 | 0.98406 | -0.30465 | 0.4 | 1 | 1.1 | 0.9
36 | 1 | 0.0011487 | 0.00028788 | 0 | 0 | 1 | 0.9869 | -0.24982 | 0.4 | 1 | 1.1 | 0.9
41 | 1 | 0.0011712 | 0.00029353 | 0 | 0 | 1 | 0.98395 | -0.30681 | 0.4 | 1 | 1.1 | 0.9
47 | 1 | 0 | 0 | 0 | 0 | 1 | 0.98915 | -0.20661 | 0.4 | 1 | 1.1 | 0.9
40 | 1 | 0.0044076 | 0.0011047 | 0 | 0 | 1 | 0.9831 | -0.32318 | 0.4 | 1 | 1.1 | 0.9
48 | 1 | 0 | 0 | 0 | 0 | 1 | 0.98881 | -0.21318 | 0.4 | 1 | 1.1 | 0.9
45 | 1 | 0.0054201 | 0.0013584 | 0 | 0 | 1 | 0.98974 | -0.19542 | 0.4 | 1 | 1.1 | 0.9
39 | 1 | 0 | 0 | 0 | 0 | 1 | 0.99279 | -0.13708 | 0.4 | 1 | 1.1 | 0.9
46 | 1 | 0.0033441 | 0.00083811 | 0 | 0 | 1 | 0.9916 | -0.1597 | 0.4 | 1 | 1.1 | 0.9
42 | 1 | 0 | 0 | 0 | 0 | 1 | 0.98016 | -0.38038 | 0.4 | 1 | 1.1 | 0.9
43 | 1 | 0.0030795 | 0.0007718 | 0 | 0 | 1 | 0.97949 | -0.39334 | 0.4 | 1 | 1.1 | 0.9
44 | 1 | 0.0018759 | 0.00047014 | 0 | 0 | 1 | 0.98011 | -0.38139 | 0.4 | 1 | 1.1 | 0.9
59 | 1 | 0.0029207 | 0.000732 | 0 | 0 | 1 | 0.97907 | -0.40167 | 0.4 | 1 | 1.1 | 0.9
51 | 1 | 0.0015704 | 0.00039358 | 0 | 0 | 1 | 0.98008 | -0.38188 | 0.4 | 1 | 1.1 | 0.9
58 | 1 | 0 | 0 | 0 | 0 | 1 | 0.97849 | -0.41291 | 0.4 | 1 | 1.1 | 0.9
49 | 1 | 0.0018646 | 0.00046731 | 0 | 0 | 1 | 0.98006 | -0.38222 | 0.4 | 1 | 1.1 | 0.9
86 | 1 | 0.010316 | 0.0025854 | 0 | 0 | 1 | 0.98859 | -0.21747 | 0.4 | 1 | 1.1 | 0.9
84 | 1 | 0.00071066 | 0.00017811 | 0 | 0 | 1 | 0.98838 | -0.22156 | 0.4 | 1 | 1.1 | 0.9
85 | 1 | 0 | 0 | 0 | 0 | 1 | 0.98803 | -0.22851 | 0.4 | 1 | 1.1 | 0.9
50 | 1 | 0.0019004 | 0.00047628 | 0 | 0 | 1 | 0.98006 | -0.38241 | 0.4 | 1 | 1.1 | 0.9
55 | 1 | 0.0037577 | 0.00094176 | 0 | 0 | 1 | 0.99734 | -0.050272 | 0.4 | 1 | 1.1 | 0.9
56 | 1 | 0.00213 | 0.00053383 | 0 | 0 | 1 | 0.97842 | -0.41438 | 0.4 | 1 | 1.1 | 0.9
57 | 1 | 0.004193 | 0.0010509 | 0 | 0 | 1 | 0.97838 | -0.41512 | 0.4 | 1 | 1.1 | 0.9
60 | 1 | 0.0021917 | 0.00054929 | 0 | 0 | 1 | 0.97752 | -0.43181 | 0.4 | 1 | 1.1 | 0.9
65 | 1 | 0 | 0 | 0 | 0 | 1 | 0.97738 | -0.43466 | 0.4 | 1 | 1.1 | 0.9
78 | 1 | 0.0031278 | 0.00078389 | 0 | 0 | 1 | 0.97735 | -0.43522 | 0.4 | 1 | 1.1 | 0.9
63 | 1 | 0 | 0 | 0 | 0 | 1 | 0.9771 | -0.44017 | 0.4 | 1 | 1.1 | 0.9
61 | 1 | 0.0017332 | 0.00043437 | 0 | 0 | 1 | 0.97668 | -0.44824 | 0.4 | 1 | 1.1 | 0.9
62 | 1 | 0.0017652 | 0.00044241 | 0 | 0 | 1 | 0.97584 | -0.46484 | 0.4 | 1 | 1.1 | 0.9
66 | 1 | 0.0013652 | 0.00034214 | 0 | 0 | 1 | 0.97706 | -0.44099 | 0.4 | 1 | 1.1 | 0.9
72 | 1 | 0.0031971 | 0.00080128 | 0 | 0 | 1 | 0.97548 | -0.47196 | 0.4 | 1 | 1.1 | 0.9
95 | 1 | 0.0011404 | 0.00028582 | 0 | 0 | 1 | 0.97705 | -0.44108 | 0.4 | 1 | 1.1 | 0.9
79 | 1 | 0.0035642 | 0.00089327 | 0 | 0 | 1 | 0.97545 | -0.47248 | 0.4 | 1 | 1.1 | 0.9
68 | 1 | 0.0019215 | 0.00048156 | 0 | 0 | 1 | 0.97453 | -0.49059 | 0.4 | 1 | 1.1 | 0.9
97 | 1 | 0.0095873 | 0.0024028 | 0 | 0 | 1 | 0.97293 | -0.52118 | 0.4 | 1 | 1.1 | 0.9
80 | 1 | 0.00038217 | 9.578e-05 | 0 | 0 | 1 | 0.98729 | -0.24286 | 0.4 | 1 | 1.1 | 0.9
81 | 1 | 0.0040404 | 0.0010126 | 0 | 0 | 1 | 0.98706 | -0.24731 | 0.4 | 1 | 1.1 | 0.9
82 | 1 | 0.0011267 | 0.00028237 | 0 | 0 | 1 | 0.98737 | -0.24139 | 0.4 | 1 | 1.1 | 0.9
83 | 1 | 0.0023712 | 0.00059428 | 0 | 0 | 1 | 0.98743 | -0.24014 | 0.4 | 1 | 1.1 | 0.9
87 | 1 | 0.0022266 | 0.00055803 | 0 | 0 | 1 | 0.98768 | -0.2352 | 0.4 | 1 | 1.1 | 0.9
88 | 1 | 0.0049892 | 0.0012504 | 0 | 0 | 1 | 0.98792 | -0.23064 | 0.4 | 1 | 1.1 | 0.9

## generator_data
GEN_BUS | PG | QG | QMAX | QMIN | VG | MBASE | GEN_STATUS | PMAX | PMIN
73 | 0.35932 | 0.092293 | 10 | -10 | 1 | 100 | 1 | 10 | 0

## branch_data
F_BUS | T_BUS | BR_R | BR_X | BR_B | RATE_A | RATE_B | RATE_C | TAP | SHIFT | BR_STATUS | ANGMIN | ANGMAX | P_in | Q_in | P_out | Q_out
1 | 2 | 0.91786 | 0.58743 | 1.5413e-09 | 0 | 0 | 0 | 0 | 0 | 1 | -90 | 90 | -0.08306 | -0.020927 | 0.083131 | 0.020972
1 | 3 | 1.1847 | 0.75823 | 1.9895e-09 | 0 | 0 | 0 | 0 | 0 | 1 | -90 | 90 | 0.076977 | 0.019403 | -0.076899 | -0.019353
2 | 4 | 1.721 | 1.1014 | 2.89e-09 | 0 | 0 | 0 | 0 | 0 | 1 | -90 | 90 | -0.091505 | -0.023071 | 0.091666 | 0.023174
3 | 5 | 0.61364 | 0.39273 | 1.0305e-09 | 0 | 0 | 0 | 0 | 0 | 1 | -90 | 90 | 0.068752 | 0.017311 | -0.06872 | -0.017291
4 | 7 | 0.57506 | 0.36804 | 9.6568e-10 | 0 | 0 | 0 | 0 | 0 | 1 | -90 | 90 | -0.091666 | -0.023173 | 0.091719 | 0.023208
5 | 91 | 0.212 | 0.13568 | 3.5601e-10 | 0 | 0 | 0 | 0 | 0 | 1 | -90 | 90 | 0.056858 | 0.014316 | -0.05685 | -0.014311
5 | 6 | 1.6566 | 1.0602 | 2.7819e-09 | 0 | 0 | 0 | 0 | 0 | 1 | -90 | 90 | 0.011862 | 0.0029747 | -0.011859 | -0.0029733
23 | 24 | 0.87398 | 0.55935 | 2.9353e-09 | 0 | 0 | 0 | 0 | 0 | 1 | -90 | 90 | -0.12627 | -0.032248 | 0.12642 | 0.032345
23 | 21 | 1.7742 | 1.1355 | 5.9588e-09 | 0 | 0 | 0 | 0 | 0 | 1 | -90 | 90 | 0.11101 | 0.028425 | -0.11077 | -0.028273
24 | 25 | 2.0304 | 1.2994 | 6.819e-09 | 0 | 0 | 0 | 0 | 0 | 1 | -90 | 90 | -0.12642 | -0.032344 | 0.12677 | 0.032569
21 | 20 | 1.4017 | 0.8971 | 4.7078e-09 | 0 | 0 | 0 | 0 | 0 | 1 | -90 | 90 | 0.10727 | 0.027395 | -0.1071 | -0.027283
7 | 90 | 3.3367 | 2.1355 | 5.6032e-09 | 0 | 0 | 0 | 0 | 0 | 1 | -90 | 90 | -0.097571 | -0.024674 | 0.097923 | 0.024899
91 | 92 | 1.801 | 1.1527 | 3.0244e-09 | 0 | 0 | 0 | 0 | 0 | 1 | -90 | 90 | 0.048423 | 0.012199 | -0.048376 | -0.012169
6 | 19 | 2.184 | 1.3978 | 3.6675e-09 | 0 | 0 | 0 | 0 | 0 | 1 | -90 | 90 | 0.011859 | 0.0029733 | -0.011856 | -0.0029715
90 | 20 | 2.1242 | 1.3595 | 7.1344e-09 | 0 | 0 | 0 | 0 | 0 | 1 | -90 | 90 | -0.097923 | -0.024898 | 0.098147 | 0.025041
92 | 93 | 1.9514 | 1.2489 | 3.2769e-09 | 0 | 0 | 0 | 0 | 0 | 1 | -90 | 90 | 0.048376 | 0.012169 | -0.048325 | -0.012137
8 | 9 | 3.4378 | 2.2002 | 5.7729e-09 | 0 | 0 | 0 | 0 | 0 | 1 | -90 | 90 | -0.021933 | -0.0054973 | 0.021952 | 0.0055087
9 | 10 | 2.0587 | 1.3175 | 3.457e-09 | 0 | 0 | 0 | 0 | 0 | 1 | -90 | 90 | -0.037915 | -0.0095098 | 0.037948 | 0.0095308
10 | 11 | 2.7804 | 1.7794 | 4.669e-09 | 0 | 0 | 0 | 0 | 0 | 1 | -90 | 90 | -0.037948 | -0.0095307 | 0.037993 | 0.009559
11 | 69 | 1.8354 | 1.1746 | 3.0821e-09 | 0 | 0 | 0 | 0 | 0 | 1 | -90 | 90 | -0.040893 | -0.010286 | 0.040928 | 0.010307
11 | 77 | 0.82737 | 0.52952 | 1.3894e-09 | 0 | 0 | 0 | 0 | 0 | 1 | -90 | 90 | 0.0029002 | 0.00072672 | -0.0029001 | -0.00072681
69 | 64 | 1.8302 | 1.1713 | 3.0735e-09 | 0 | 0 | 0 | 0 | 0 | 1 | -90 | 90 | -0.044441 | -0.011188 | 0.044481 | 0.011213
69 | 67 | 0.74258 | 0.47525 | 1.247e-09 | 0 | 0 | 0 | 0 | 0 | 1 | -90 | 90 | 0.0035127 | 0.00088025 | -0.0035126 | -0.0008803
77 | 76 | 0.53561 | 0.34279 | 8.9943e-10 | 0 | 0 | 0 | 0 | 0 | 1 | -90 | 90 | 0.0014384 | 0.00036044 | -0.0014384 | -0.00036051
64 | 72 | 0.82655 | 0.52899 | 1.388e-09 | 0 | 0 | 0 | 0 | 0 | 1 | -90 | 90 | 0.0067617 | 0.0016947 | -0.0067613 | -0.0016946
64 | 62 | 0.48548 | 0.31071 | 8.1525e-10 | 0 | 0 | 0 | 0 | 0 | 1 | -90 | 90 | -0.051243 | -0.012908 | 0.051257 | 0.012917
67 | 68 | 0.67374 | 0.4312 | 1.1314e-09 | 0 | 0 | 0 | 0 | 0 | 1 | -90 | 90 | 0.0019214 | 0.00048149 | -0.0019214 | -0.00048158
70 | 52 | 2.6047 | 1.667 | 4.374e-09 | 0 | 0 | 0 | 0 | 0 | 1 | -90 | 90 | -0.008284 | -0.0020762 | 0.008286 | 0.002077
52 | 71 | 1.2125 | 0.776 | 4.0722e-09 | 0 | 0 | 0 | 0 | 0 | 1 | -90 | 90 | -0.19246 | -0.049101 | 0.19295 | 0.04941
52 | 39 | 1.2114 | 0.77527 | 4.0684e-09 | 0 | 0 | 0 | 0 | 0 | 1 | -90 | 90 | 0.18418 | 0.047024 | -0.18374 | -0.046742
16 | 96 | 0.31531 | 0.2018 | 5.2949e-10 | 0 | 0 | 0 | 0 | 0 | 1 | -90 | 90 | 0.016153 | 0.0040489 | -0.016152 | -0.0040483
16 | 17 | 2.9558 | 1.8917 | 4.9635e-09 | 0 | 0 | 0 | 0 | 0 | 1 | -90 | 90 | -0.016153 | -0.0040489 | 0.016161 | 0.004054
17 | 15 | 1.9638 | 1.2569 | 3.2978e-09 | 0 | 0 | 0 | 0 | 0 | 1 | -90 | 90 | -0.016161 | -0.004054 | 0.016167 | 0.0040573
13 | 15 | 0.55958 | 0.35813 | 9.3968e-10 | 0 | 0 | 0 | 0 | 0 | 1 | -90 | 90 | -0.011729 | -0.0029397 | 0.01173 | 0.0029402
15 | 18 | 0.4379 | 0.28025 | 7.3535e-10 | 0 | 0 | 0 | 0 | 0 | 1 | -90 | 90 | -0.027897 | -0.0069975 | 0.027901 | 0.0069999
18 | 94 | 1.924 | 1.2314 | 3.2309e-09 | 0 | 0 | 0 | 0 | 0 | 1 | -90 | 90 | -0.03869 | -0.0097043 | 0.038723 | 0.0097247
94 | 93 | 0.80234 | 0.5135 | 1.3474e-09 | 0 | 0 | 0 | 0 | 0 | 1 | -90 | 90 | -0.038723 | -0.0097247 | 0.038736 | 0.0097332
73 | 74 | 0.53322 | 0.34126 | 1.7908e-09 | 0 | 0 | 0 | 0 | 0 | 1 | -90 | 90 | 0.16503 | 0.042419 | -0.16488 | -0.04232
73 | 71 | 0.8355 | 0.53472 | 2.8061e-09 | 0 | 0 | 0 | 0 | 0 | 1 | -90 | 90 | 0.19328 | 0.049622 | -0.19295 | -0.049409
74 | 75 | 0.77878 | 0.49842 | 2.6156e-09 | 0 | 0 | 0 | 0 | 0 | 1 | -90 | 90 | 0.16027 | 0.041166 | -0.16006 | -0.041029
93 | 97 | 1.1184 | 0.7158 | 1.8782e-09 | 0 | 0 | 0 | 0 | 0 | 1 | -90 | 90 | 0.0095882 | 0.0024035 | -0.009587 | -0.0024029
75 | 55 | 0.10363 | 0.066323 | 3.4804e-10 | 0 | 0 | 0 | 0 | 0 | 1 | -90 | 90 | 0.15062 | 0.038664 | -0.1506 | -0.038648
25 | 53 | 0.88429 | 0.56595 | 2.9699e-09 | 0 | 0 | 0 | 0 | 0 | 1 | -90 | 90 | -0.12677 | -0.032568 | 0.12692 | 0.032666
53 | 54 | 0.32682 | 0.20917 | 1.0976e-09 | 0 | 0 | 0 | 0 | 0 | 1 | -90 | 90 | -0.13753 | -0.035324 | 0.13759 | 0.035366
54 | 55 | 0.25583 | 0.16373 | 8.5922e-10 | 0 | 0 | 0 | 0 | 0 | 1 | -90 | 90 | -0.14678 | -0.037668 | 0.14684 | 0.037706
26 | 27 | 0.87943 | 0.56283 | 1.4768e-09 | 0 | 0 | 0 | 0 | 0 | 1 | -90 | 90 | -0.043634 | -0.010948 | 0.043653 | 0.01096
26 | 28 | 0.35064 | 0.22441 | 5.8883e-10 | 0 | 0 | 0 | 0 | 0 | 1 | -90 | 90 | 0.034872 | 0.0087523 | -0.034867 | -0.0087494
27 | 29 | 1.2381 | 0.7924 | 2.0791e-09 | 0 | 0 | 0 | 0 | 0 | 1 | -90 | 90 | -0.045987 | -0.011545 | 0.046015 | 0.011563
28 | 30 | 0.66441 | 0.42522 | 1.1157e-09 | 0 | 0 | 0 | 0 | 0 | 1 | -90 | 90 | 0.032634 | 0.0081896 | -0.032626 | -0.0081848
29 | 37 | 0.40829 | 0.26131 | 6.8564e-10 | 0 | 0 | 0 | 0 | 0 | 1 | -90 | 90 | -0.04705 | -0.011822 | 0.047059 | 0.011828
30 | 89 | 1.8155 | 1.1619 | 3.0487e-09 | 0 | 0 | 0 | 0 | 0 | 1 | -90 | 90 | 0.032626 | 0.0081848 | -0.032605 | -0.0081716
37 | 38 | 0.80433 | 0.51477 | 1.3507e-09 | 0 | 0 | 0 | 0 | 0 | 1 | -90 | 90 | -0.049036 | -0.012324 | 0.049057 | 0.012337
38 | 39 | 1.6225 | 1.0384 | 2.7246e-09 | 0 | 0 | 0 | 0 | 0 | 1 | -90 | 90 | -0.052258 | -0.013139 | 0.052305 | 0.013169
31 | 33 | 1.2066 | 0.77222 | 2.0262e-09 | 0 | 0 | 0 | 0 | 0 | 1 | -90 | 90 | -0.0022637 | -0.00056735 | 0.0022638 | 0.00056719
33 | 35 | 1.4748 | 0.94385 | 2.4765e-09 | 0 | 0 | 0 | 0 | 0 | 1 | -90 | 90 | 0.092323 | 0.023478 | -0.092185 | -0.02339
33 | 36 | 1.1075 | 0.70883 | 1.8599e-09 | 0 | 0 | 0 | 0 | 0 | 1 | -90 | 90 | -0.094587 | -0.024045 | 0.094695 | 0.024114
35 | 41 | 0.10737 | 0.068715 | 1.803e-10 | 0 | 0 | 0 | 0 | 0 | 1 | -90 | 90 | 0.088255 | 0.022405 | -0.088246 | -0.022399
36 | 47 | 1.9931 | 1.2756 | 3.347e-09 | 0 | 0 | 0 | 0 | 0 | 1 | -90 | 90 | -0.095844 | -0.024402 | 0.096044 | 0.02453
41 | 40 | 0.82168 | 0.52587 | 1.3798e-09 | 0 | 0 | 0 | 0 | 0 | 1 | -90 | 90 | 0.087075 | 0.022106 | -0.087006 | -0.022062
47 | 48 | 1.1002 | 0.7041 | 1.8475e-09 | 0 | 0 | 0 | 0 | 0 | 1 | -90 | 90 | 0.026192 | 0.0065719 | -0.026183 | -0.0065668
47 | 45 | 0.40585 | 0.25974 | 1.3631e-09 | 0 | 0 | 0 | 0 | 0 | 1 | -90 | 90 | -0.12224 | -0.031102 | 0.1223 | 0.031144
40 | 42 | 3.0152 | 1.9298 | 5.0634e-09 | 0 | 0 | 0 | 0 | 0 | 1 | -90 | 90 | 0.082599 | 0.020958 | -0.082372 | -0.020813
48 | 86 | 1.8244 | 1.1676 | 3.0636e-09 | 0 | 0 | 0 | 0 | 0 | 1 | -90 | 90 | 0.010318 | 0.0025865 | -0.010316 | -0.0025854
48 | 84 | 2.3147 | 1.4814 | 3.8871e-09 | 0 | 0 | 0 | 0 | 0 | 1 | -90 | 90 | 0.015865 | 0.0039803 | -0.015859 | -0.0039766
45 | 46 | 1.2425 | 0.7952 | 4.173e-09 | 0 | 0 | 0 | 0 | 0 | 1 | -90 | 90 | -0.12772 | -0.032502 | 0.12794 | 0.032643
39 | 46 | 0.76881 | 0.49204 | 2.5821e-09 | 0 | 0 | 0 | 0 | 0 | 1 | -90 | 90 | 0.13143 | 0.033572 | -0.13129 | -0.033481
42 | 43 | 0.74668 | 0.47787 | 1.2539e-09 | 0 | 0 | 0 | 0 | 0 | 1 | -90 | 90 | 0.07516 | 0.019006 | -0.075114 | -0.018976
42 | 44 | 0.60621 | 0.38798 | 1.018e-09 | 0 | 0 | 0 | 0 | 0 | 1 | -90 | 90 | 0.0072117 | 0.0018074 | -0.0072113 | -0.0018073
43 | 59 | 0.49954 | 0.31971 | 8.3886e-10 | 0 | 0 | 0 | 0 | 0 | 1 | -90 | 90 | 0.072034 | 0.018204 | -0.072005 | -0.018186
44 | 51 | 0.39061 | 0.24999 | 6.5593e-10 | 0 | 0 | 0 | 0 | 0 | 1 | -90 | 90 | 0.0053355 | 0.0013371 | -0.0053353 | -0.0013371
59 | 58 | 0.70243 | 0.44955 | 1.1796e-09 | 0 | 0 | 0 | 0 | 0 | 1 | -90 | 90 | 0.069085 | 0.017454 | -0.069047 | -0.01743
51 | 49 | 0.38948 | 0.24927 | 6.5404e-10 | 0 | 0 | 0 | 0 | 0 | 1 | -90 | 90 | 0.003765 | 0.00094352 | -0.0037649 | -0.00094354
58 | 60 | 1.2981 | 0.83081 | 2.1799e-09 | 0 | 0 | 0 | 0 | 0 | 1 | -90 | 90 | 0.062724 | 0.015846 | -0.062667 | -0.01581
58 | 56 | 0.99664 | 0.63785 | 1.6736e-09 | 0 | 0 | 0 | 0 | 0 | 1 | -90 | 90 | 0.0063235 | 0.0015848 | -0.006323 | -0.0015847
49 | 50 | 0.4268 | 0.27315 | 7.1671e-10 | 0 | 0 | 0 | 0 | 0 | 1 | -90 | 90 | 0.0019004 | 0.00047623 | -0.0019003 | -0.00047629
84 | 85 | 2.0107 | 1.2868 | 3.3765e-09 | 0 | 0 | 0 | 0 | 0 | 1 | -90 | 90 | 0.015148 | 0.0037985 | -0.015143 | -0.0037957
85 | 88 | 1.8644 | 1.1932 | 3.1308e-09 | 0 | 0 | 0 | 0 | 0 | 1 | -90 | 90 | 0.0049897 | 0.0012504 | -0.0049892 | -0.0012504
85 | 87 | 2.8804 | 1.8435 | 4.837e-09 | 0 | 0 | 0 | 0 | 0 | 1 | -90 | 90 | 0.010154 | 0.0025452 | -0.01015 | -0.0025436
56 | 57 | 0.75502 | 0.48321 | 1.2679e-09 | 0 | 0 | 0 | 0 | 0 | 1 | -90 | 90 | 0.004193 | 0.0010509 | -0.0041929 | -0.0010509
60 | 65 | 0.20289 | 0.12985 | 3.4071e-10 | 0 | 0 | 0 | 0 | 0 | 1 | -90 | 90 | 0.060476 | 0.01526 | -0.060467 | -0.015255
65 | 78 | 0.77102 | 0.49345 | 1.2947e-09 | 0 | 0 | 0 | 0 | 0 | 1 | -90 | 90 | 0.0031278 | 0.00078385 | -0.0031277 | -0.00078392
65 | 63 | 0.41328 | 0.2645 | 6.9401e-10 | 0 | 0 | 0 | 0 | 0 | 1 | -90 | 90 | 0.05734 | 0.014471 | -0.057324 | -0.014462
63 | 66 | 1.3964 | 0.89373 | 2.345e-09 | 0 | 0 | 0 | 0 | 0 | 1 | -90 | 90 | 0.0025057 | 0.00062777 | -0.0025056 | -0.00062793
63 | 61 | 0.63219 | 0.4046 | 1.0616e-09 | 0 | 0 | 0 | 0 | 0 | 1 | -90 | 90 | 0.054819 | 0.013834 | -0.054798 | -0.01382
61 | 62 | 1.3421 | 0.85892 | 2.2537e-09 | 0 | 0 | 0 | 0 | 0 | 1 | -90 | 90 | 0.053064 | 0.013386 | -0.053022 | -0.013359
66 | 95 | 0.34027 | 0.21777 | 5.714e-10 | 0 | 0 | 0 | 0 | 0 | 1 | -90 | 90 | 0.0011404 | 0.00028578 | -0.0011404 | -0.00028583
72 | 79 | 0.62574 | 0.40047 | 1.0508e-09 | 0 | 0 | 0 | 0 | 0 | 1 | -90 | 90 | 0.0035642 | 0.00089326 | -0.0035641 | -0.0008933
80 | 81 | 4.8112 | 3.0792 | 8.0793e-09 | 0 | 0 | 0 | 0 | 0 | 1 | -90 | 90 | 0.0040412 | 0.0010124 | -0.0040404 | -0.0010126
80 | 82 | 1.4539 | 0.93047 | 2.4414e-09 | 0 | 0 | 0 | 0 | 0 | 1 | -90 | 90 | -0.0044234 | -0.0011082 | 0.0044237 | 0.0011081
82 | 83 | 0.98093 | 0.6278 | 1.6472e-09 | 0 | 0 | 0 | 0 | 0 | 1 | -90 | 90 | -0.0055504 | -0.0013905 | 0.0055507 | 0.0013905
83 | 87 | 2.7262 | 1.7448 | 4.5781e-09 | 0 | 0 | 0 | 0 | 0 | 1 | -90 | 90 | -0.0079219 | -0.0019848 | 0.0079238 | 0.0019856