## bus_data
BUS_I | BUS_TYPE | Pd | Qd | Gs | Bs | area | Vm | Va | baseKV | zone | Vmax | Vmin
1 | 1 | 0.0023127 | 0.00057963 | 0 | 0 | 1 | 0.97048 | -0.57068 | 0.4 | 1 | 1.1 | 0.9
2 | 1 | 0.0023721 | 0.00059449 | 0 | 0 | 1 | 0.97034 | -0.57359 | 0.4 | 1 | 1.1 | 0.9
3 | 1 | 0.002711 | 0.00067943 | 0 | 0 | 1 | 0.97074 | -0.5657 | 0.4 | 1 | 1.1 | 0.9
4 | 1 | 0.0019614 | 0.00049158 | 0 | 0 | 1 | 0.97014 | -0.5776 | 0.4 | 1 | 1.1 | 0.9
5 | 1 | 0.0023196 | 0.00058134 | 0 | 0 | 1 | 0.9711 | -0.5585 | 0.4 | 1 | 1.1 | 0.9
6 | 1 | 0.001992 | 0.00049923 | 0 | 0 | 1 | 0.97004 | -0.57949 | 0.4 | 1 | 1.1 | 0.9
7 | 1 | 0.0028602 | 0.00071684 | 0 | 0 | 1 | 0.97144 | -0.55184 | 0.4 | 1 | 1.1 | 0.9
8 | 1 | 0.0030254 | 0.00075823 | 0 | 0 | 1 | 0.97 | -0.58023 | 0.4 | 1 | 1.1 | 0.9
27 | 1 | 0.0028966 | 0.00072596 | 0 | 0 | 1 | 0.97191 | -0.54251 | 0.4 | 1 | 1.1 | 0.9
25 | 1 | 0.0039958 | 0.0010014 | 0 | 0 | 1 | 0.97233 | -0.53422 | 0.4 | 1 | 1.1 | 0.9
19 | 1 | 0 | 0 | 0 | 0 | 1 | 0.97453 | -0.49087 | 0.4 | 1 | 1.1 | 0.9
21 | 1 | 0.0036523 | 0.00091536 | 0 | 0 | 1 | 0.97456 | -0.49032 | 0.4 | 1 | 1.1 | 0.9
18 | 1 | 0.0017413 | 0.0004364 | 0 | 0 | 1 | 0.97448 | -0.49191 | 0.4 | 1 | 1.1 | 0.9
9 | 1 | 0.0046525 | 0.001166 | 0 | 0 | 1 | 0.97608 | -0.46024 | 0.4 | 1 | 1.1 | 0.9
10 | 1 | 0.0024547 | 0.0006152 | 0 | 0 | 1 | 0.97563 | -0.4691 | 0.4 | 1 | 1.1 | 0.9
11 | 1 | 0 | 0 | 0 | 0 | 1 | 0.97613 | -0.45939 | 0.4 | 1 | 1.1 | 0.9
12 | 1 | 0.0014541 | 0.00036443 | 0 | 0 | 1 | 0.97551 | -0.47154 | 0.4 | 1 | 1.1 | 0.9
13 | 1 | 0.0026262 | 0.00065818 | 0 | 0 | 1 | 0.97645 | -0.45297 | 0.4 | 1 | 1.1 | 0.9
14 | 1 | 0.0042727 | 0.0010708 | 0 | 0 | 1 | 0.97548 | -0.47206 | 0.4 | 1 | 1.1 | 0.9
15 | 1 | 0.0034026 | 0.00085278 | 0 | 0 | 1 | 0.97522 | -0.47725 | 0.4 | 1 | 1.1 | 0.9
16 | 1 | 0.0027147 | 0.00068037 | 0 | 0 | 1 | 0.97662 | -0.44982 | 0.4 | 1 | 1.1 | 0.9
17 | 1 | 0.0025581 | 0.00064113 | 0 | 0 | 1 | 0.97527 | -0.47633 | 0.4 | 1 | 1.1 | 0.9
59 | 1 | 0.0091849 | 0.002302 | 0 | 0 | 1 | 0.97517 | -0.47825 | 0.4 | 1 | 1.1 | 0.9
49 | 1 | 0.0024945 | 0.00062517 | 0 | 0 | 1 | 0.97693 | -0.44364 | 0.4 | 1 | 1.1 | 0.9
54 | 1 | 0.0024501 | 0.00061406 | 0 | 0 | 1 | 0.97508 | -0.47996 | 0.4 | 1 | 1.1 | 0.9
57 | 1 | 0.0035985 | 0.00090187 | 0 | 0 | 1 | 0.97486 | -0.48429 | 0.4 | 1 | 1.1 | 0.9
48 | 1 | 0.0027879 | 0.00069873 | 0 | 0 | 1 | 0.97709 | -0.44049 | 0.4 | 1 | 1.1 | 0.9
53 | 1 | 0.0026816 | 0.00067206 | 0 | 0 | 1 | 0.97493 | -0.48304 | 0.4 | 1 | 1.1 | 0.9
23 | 1 | 0.0011729 | 0.00029395 | 0 | 0 | 1 | 0.97467 | -0.48818 | 0.4 | 1 | 1.1 | 0.9
22 | 1 | 0.0019823 | 0.00049681 | 0 | 0 | 1 | 0.97775 | -0.42756 | 0.4 | 1 | 1.1 | 0.9
24 | 1 | 0.0052637 | 0.0013192 | 0 | 0 | 1 | 0.97778 | -0.42703 | 0.4 | 1 | 1.1 | 0.9
51 | 1 | 0.0028254 | 0.00070812 | 0 | 0 | 1 | 0.9747 | -0.48756 | 0.4 | 1 | 1.1 | 0.9
47 | 1 | 0.0026473 | 0.00066349 | 0 | 0 | 1 | 0.97784 | -0.42573 | 0.4 | 1 | 1.1 | 0.9
50 | 1 | 0.0012155 | 0.00030462 | 0 | 0 | 1 | 0.97471 | -0.48723 | 0.4 | 1 | 1.1 | 0.9
36 | 1 | 0 | 0 | 0 | 0 | 1 | 0.97802 | -0.42234 | 0.4 | 1 | 1.1 | 0.9
26 | 1 | 0.0027571 | 0.000691 | 0 | 0 | 1 | 0.97246 | -0.5316 | 0.4 | 1 | 1.1 | 0.9
28 | 1 | 0.0055328 | 0.0013866 | 0 | 0 | 1 | 0.9726 | -0.52882 | 0.4 | 1 | 1.1 | 0.9
29 | 1 | 0.0023743 | 0.00059505 | 0 | 0 | 1 | 0.97275 | -0.52594 | 0.4 | 1 | 1.1 | 0.9
45 | 1 | 0.0031793 | 0.00079681 | 0 | 0 | 1 | 0.9729 | -0.52291 | 0.4 | 1 | 1.1 | 0.9
43 | 1 | 0 | 0 | 0 | 0 | 1 | 0.97316 | -0.51776 | 0.4 | 1 | 1.1 | 0.9
30 | 1 | 0.0043217 | 0.0010831 | 0 | 0 | 1 | 0.98087 | -0.36668 | 0.4 | 1 | 1.1 | 0.9
31 | 1 | 0.0010044 | 0.00025172 | 0 | 0 | 1 | 0.98073 | -0.36945 | 0.4 | 1 | 1.1 | 0.9
32 | 1 | 0 | 0 | 0 | 0 | 1 | 0.98098 | -0.36443 | 0.4 | 1 | 1.1 | 0.9
33 | 1 | 0.006101 | 0.0015291 | 0 | 0 | 1 | 0.98072 | -0.36958 | 0.4 | 1 | 1.1 | 0.9
34 | 1 | 0.006535 | 0.0016378 | 0 | 0 | 1 | 0.98139 | -0.3566 | 0.4 | 1 | 1.1 | 0.9
35 | 1 | 0 | 0 | 0 | 0 | 1 | 0.97887 | -0.40575 | 0.4 | 1 | 1.1 | 0.9
39 | 1 | 0 | 0 | 0 | 0 | 1 | 0.98156 | -0.35314 | 0.4 | 1 | 1.1 | 0.9
71 | 1 | 0.0028411 | 0.00071206 | 0 | 0 | 1 | 0.97878 | -0.40736 | 0.4 | 1 | 1.1 | 0.9
69 | 1 | 0.0017842 | 0.00044716 | 0 | 0 | 1 | 0.97862 | -0.41056 | 0.4 | 1 | 1.1 | 0.9
37 | 1 | 0 | 0 | 0 | 0 | 1 | 0.98346 | -0.31639 | 0.4 | 1 | 1.1 | 0.9
75 | 1 | 0.011986 | 0.003004 | 0 | 0 | 1 | 0.98334 | -0.31868 | 0.4 | 1 | 1.1 | 0.9
76 | 1 | 0.0098618 | 0.0024716 | 0 | 0 | 1 | 0.98431 | -0.2999 | 0.4 | 1 | 1.1 | 0.9
74 | 1 | 0.0088228 | 0.0022112 | 0 | 0 | 1 | 0.98277 | -0.3297 | 0.4 | 1 | 1.1 | 0.9
77 | 1 | 0.0096708 | 0.0024237 | 0 | 0 | 1 | 0.98146 | -0.35524 | 0.4 | 1 | 1.1 | 0.9
66 | 1 | 0 | 0 | 0 | 0 | 1 | 0.97845 | -0.41393 | 0.4 | 1 | 1.1 | 0.9
78 | 1 | 0 | 0 | 0 | 0 | 1 | 0.98508 | -0.28501 | 0.4 | 1 | 1.1 | 0.9
40 | 1 | 0.0044976 | 0.0011272 | 0 | 0 | 1 | 0.97371 | -0.50701 | 0.4 | 1 | 1.1 | 0.9
41 | 1 | 0.0030305 | 0.00075952 | 0 | 0 | 1 | 0.97342 | -0.51265 | 0.4 | 1 | 1.1 | 0.9
42 | 1 | 0.0041121 | 0.0010306 | 0 | 0 | 1 | 0.97386 | -0.50397 | 0.4 | 1 | 1.1 | 0.9
44 | 1 | 0.0029076 | 0.00072872 | 0 | 0 | 1 | 0.97401 | -0.5011 | 0.4 | 1 | 1.1 | 0.9
46 | 1 | 0.0030788 | 0.00077163 | 0 | 0 | 1 | 0.97401 | -0.50106 | 0.4 | 1 | 1.1 | 0.9
60 | 1 | 0 | 0 | 0 | 0 | 1 | 0.97416 | -0.49807 | 0.4 | 1 | 1.1 | 0.9
61 | 1 | 0.0020835 | 0.00052216 | 0 | 0 | 1 | 0.97412 | -0.49893 | 0.4 | 1 | 1.1 | 0.9
58 | 1 | 0.004413 | 0.001106 | 0 | 0 | 1 | 0.97439 | -0.49356 | 0.4 | 1 | 1.1 | 0.9
52 | 1 | 0.0022719 | 0.00056939 | 0 | 0 | 1 | 0.97487 | -0.4841 | 0.4 | 1 | 1.1 | 0.9
55 | 1 | 0.0053571 | 0.0013426 | 0 | 0 | 1 | 0.97472 | -0.48703 | 0.4 | 1 | 1.1 | 0.9
56 | 1 | 0.0024116 | 0.0006044 | 0 | 0 | 1 | 0.97458 | -0.48984 | 0.4 | 1 | 1.1 | 0.9
63 | 1 | 0.0026317 | 0.00065956 | 0 | 0 | 1 | 0.97797 | -0.42332 | 0.4 | 1 | 1.1 | 0.9
64 | 1 | 0.0045911 | 0.0011506 | 0 | 0 | 1 | 0.97812 | -0.42041 | 0.4 | 1 | 1.1 | 0.9
65 | 1 | 0.0017066 | 0.00042772 | 0 | 0 | 1 | 0.97792 | -0.42432 | 0.4 | 1 | 1.1 | 0.9
67 | 1 | 0.0018249 | 0.00045736 | 0 | 0 | 1 | 0.97786 | -0.42546 | 0.4 | 1 | 1.1 | 0.9
68 | 1 | 0.0023895 | 0.00059888 | 0 | 0 | 1 | 0.97839 | -0.41503 | 0.4 | 1 | 1.1 | 0.9
70 | 1 | 0.0024649 | 0.00061777 | 0 | 0 | 1 | 0.97784 | -0.42586 | 0.4 | 1 | 1.1 | 0.9
72 | 1 | 0.0022243 | 0.00055747 | 0 | 0 | 1 | 0.97779 | -0.4268 | 0.4 | 1 | 1.1 | 0.9
80 | 1 | 0.0032991 | 0.00082683 | 0 | 0 | 1 | 0.98648 | -0.25795 | 0.4 | 1 | 1.1 | 0.9
79 | 1 | 0.0072961 | 0.0018286 | 0 | 0 | 1 | 0.98497 | -0.28711 | 0.4 | 1 | 1.1 | 0.9
81 | 1 | 0.011802 | 0.0029578 | 0 | 0 | 1 | 0.98718 | -0.24443 | 0.4 | 1 | 1.1 | 0.9
85 | 1 | 0.0098538 | 0.0024696 | 0 | 0 | 1 | 0.98745 | -0.23915 | 0.4 | 1 | 1.1 | 0.9
83 | 1 | 0.011641 | 0.0029176 | 0 | 0 | 1 | 0.98857 | -0.21755 | 0.4 | 1 | 1.1 | 0.9
82 | 1 | 0.0082266 | 0.0020618 | 0 | 0 | 1 | 0.98894 | -0.21048 | 0.4 | 1 | 1.1 | 0.9
84 | 1 | 0 | 0 | 0 | 0 | 1 | 0.99104 | -0.17018 | 0.4 | 1 | 1.1 | 0.9
86 | 1 | 0.0077153 | 0.0019336 | 0 | 0 | 1 | 0.9922 | -0.14799 | 0.4 | 1 | 1.1 | 0.9
87 | 1 | 0 | 0 | 0 | 0 | 1 | 0.99545 | -0.086151 | 0.4 | 1 | 1.1 | 0.9
103 | 1 | 0 | 0 | 0 | 0 | 1 | 0.9944 | -0.10632 | 0.4 | 1 | 1.1 | 0.9
101 | 1 | 0.0061683 | 0.0015459 | 0 | 0 | 1 | 0.99721 | -0.052771 | 0.4 | 1 | 1.1 | 0.9
102 | 1 | 0.0031662 | 0.00079353 | 0 | 0 | 1 | 0.99531 | -0.088948 | 0.4 | 1 | 1.1 | 0.9
104 | 1 | 0 | 0 | 0 | 0 | 1 | 0.99352 | -0.12315 | 0.4 | 1 | 1.1 | 0.9
105 | 1 | 0.0019748 | 0.00049493 | 0 | 0 | 1 | 0.99435 | -0.10722 | 0.4 | 1 | 1.1 | 0.9
100 | 3 | 0.0017197 | 0.00043099 | 0 | 0 | 1 | 1 | 0 | 0.4 | 1 | 1.1 | 0.9
98 | 1 | 0.0033691 | 0.00084437 | 0 | 0 | 1 | 0.99523 | -0.090478 | 0.4 | 1 | 1.1 | 0.9
88 | 1 | 0.001791 | 0.00044887 | 0 | 0 | 1 | 0.99961 | -0.0074786 | 0.4 | 1 | 1.1 | 0.9
89 | 1 | 0.0020919 | 0.00052429 | 0 | 0 | 1 | 0.9997 | -0.0058425 | 0.4 | 1 | 1.1 | 0.9
90 | 1 | 0.0019396 | 0.00048611 | 0 | 0 | 1 | 0.9996 | -0.0077395 | 0.4 | 1 | 1.1 | 0.9
91 | 1 | 0.0018056 | 0.00045254 | 0 | 0 | 1 | 0.99976 | -0.0045478 | 0.4 | 1 | 1.1 | 0.9
92 | 1 | 0.0020207 | 0.00050643 | 0 | 0 | 1 | 0.99992 | -0.0015968 | 0.4 | 1 | 1.1 | 0.9
93 | 1 | 0.0023803 | 0.00059655 | 0 | 0 | 1 | 0.99495 | -0.095879 | 0.4 | 1 | 1.1 | 0.9
94 | 1 | 0.003063 | 0.00076766 | 0 | 0 | 1 | 0.99515 | -0.092089 | 0.4 | 1 | 1.1 | 0.9
95 | 1 | 0.0023818 | 0.00059694 | 0 | 0 | 1 | 0.99477 | -0.099413 | 0.4 | 1 | 1.1 | 0.9
96 | 1 | 0.0032029 | 0.00080273 | 0 | 0 | 1 | 0.99521 | -0.090888 | 0.4 | 1 | 1.1 | 0.9
97 | 1 | 0.0028034 | 0.00070259 | 0 | 0 | 1 | 0.99463 | -0.10197 | 0.4 | 1 | 1.1 | 0.9
99 | 1 | 0.0028008 | 0.00070194 | 0 | 0 | 1 | 0.99463 | -0.10201 | 0.4 | 1 | 1.1 | 0.9
135 | 1 | 0.0031843 | 0.00079806 | 0 | 0 | 1 | 0.99463 | -0.10204 | 0.4 | 1 | 1.1 | 0.9
122 | 1 | 0.0031837 | 0.0007979 | 0 | 0 | 1 | 0.99463 | -0.10206 | 0.4 | 1 | 1.1 | 0.9
108 | 1 | 0.0029196 | 0.00073172 | 0 | 0 | 1 | 0.99286 | -0.1358 | 0.4 | 1 | 1.1 | 0.9
106 | 1 | 0.0025024 | 0.00062715 | 0 | 0 | 1 | 0.99352 | -0.12315 | 0.4 | 1 | 1.1 | 0.9
114 | 1 | 0.0012415 | 0.00031115 | 0 | 0 | 1 | 0.9943 | -0.10814 | 0.4 | 1 | 1.1 | 0.9
110 | 1 | 0.0061447 | 0.00154 | 0 | 0 | 1 | 0.99279 | -0.13713 | 0.4 | 1 | 1.1 | 0.9
115 | 1 | 0.0012234 | 0.0003066 | 0 | 0 | 1 | 0.9943 | -0.10832 | 0.4 | 1 | 1.1 | 0.9
123 | 1 | 0.0027662 | 0.00069329 | 0 | 0 | 1 | 0.99249 | -0.14281 | 0.4 | 1 | 1.1 | 0.9
111 | 1 | 0.0019119 | 0.00047916 | 0 | 0 | 1 | 0.98053 | -0.37462 | 0.4 | 1 | 1.1 | 0.9
169 | 1 | 0.0022247 | 0.00055756 | 0 | 0 | 1 | 0.98053 | -0.37462 | 0.4 | 1 | 1.1 | 0.9
112 | 1 | 0 | 0 | 0 | 0 | 1 | 0.9806 | -0.37324 | 0.4 | 1 | 1.1 | 0.9
166 | 1 | 0.0027842 | 0.00069778 | 0 | 0 | 1 | 0.98062 | -0.37298 | 0.4 | 1 | 1.1 | 0.9
113 | 1 | 0 | 0 | 0 | 0 | 1 | 0.98079 | -0.36952 | 0.4 | 1 | 1.1 | 0.9
168 | 1 | 0 | 0 | 0 | 0 | 1 | 0.98087 | -0.3681 | 0.4 | 1 | 1.1 | 0.9
172 | 1 | 0.0031527 | 0.00079013 | 0 | 0 | 1 | 0.98063 | -0.37281 | 0.4 | 1 | 1.1 | 0.9
124 | 1 | 0.0021335 | 0.00053471 | 0 | 0 | 1 | 0.99191 | -0.15395 | 0.4 | 1 | 1.1 | 0.9
167 | 1 | 0.0028095 | 0.00070412 | 0 | 0 | 1 | 0.98075 | -0.37037 | 0.4 | 1 | 1.1 | 0.9
170 | 1 | 0.0055195 | 0.0013833 | 0 | 0 | 1 | 0.98105 | -0.36441 | 0.4 | 1 | 1.1 | 0.9
173 | 1 | 0.0029822 | 0.00074741 | 0 | 0 | 1 | 0.9806 | -0.3734 | 0.4 | 1 | 1.1 | 0.9
116 | 1 | 0.0014821 | 0.00037144 | 0 | 0 | 1 | 0.99439 | -0.10669 | 0.4 | 1 | 1.1 | 0.9
117 | 1 | 0.0039677 | 0.00099439 | 0 | 0 | 1 | 0.99425 | -0.10941 | 0.4 | 1 | 1.1 | 0.9
118 | 1 | 0.002379 | 0.00059623 | 0 | 0 | 1 | 0.99461 | -0.10251 | 0.4 | 1 | 1.1 | 0.9
119 | 1 | 0.0033265 | 0.0008337 | 0 | 0 | 1 | 0.99424 | -0.10966 | 0.4 | 1 | 1.1 | 0.9
120 | 1 | 0.0031813 | 0.00079731 | 0 | 0 | 1 | 0.99463 | -0.10208 | 0.4 | 1 | 1.1 | 0.9
121 | 1 | 0.0013945 | 0.0003495 | 0 | 0 | 1 | 0.99419 | -0.11056 | 0.4 | 1 | 1.1 | 0.9
125 | 1 | 0.0015685 | 0.0003931 | 0 | 0 | 1 | 0.99419 | -0.11063 | 0.4 | 1 | 1.1 | 0.9
136 | 1 | 0.0024056 | 0.00060289 | 0 | 0 | 1 | 0.99189 | -0.15432 | 0.4 | 1 | 1.1 | 0.9
137 | 1 | 0.0027544 | 0.00069032 | 0 | 0 | 1 | 0.9918 | -0.15622 | 0.4 | 1 | 1.1 | 0.9
127 | 1 | 0 | 0 | 0 | 0 | 1 | 0.98672 | -0.25411 | 0.4 | 1 | 1.1 | 0.9
142 | 1 | 0.004057 | 0.0010168 | 0 | 0 | 1 | 0.98663 | -0.25593 | 0.4 | 1 | 1.1 | 0.9
139 | 1 | 0.0017474 | 0.00043794 | 0 | 0 | 1 | 0.98685 | -0.25165 | 0.4 | 1 | 1.1 | 0.9
141 | 1 | 0 | 0 | 0 | 0 | 1 | 0.98693 | -0.25009 | 0.4 | 1 | 1.1 | 0.9
143 | 1 | 0.0031843 | 0.00079807 | 0 | 0 | 1 | 0.98699 | -0.24899 | 0.4 | 1 | 1.1 | 0.9
140 | 1 | 0 | 0 | 0 | 0 | 1 | 0.98687 | -0.25134 | 0.4 | 1 | 1.1 | 0.9
128 | 1 | 0.0023944 | 0.0006001 | 0 | 0 | 1 | 0.98975 | -0.19556 | 0.4 | 1 | 1.1 | 0.9
129 | 1 | 0.0057201 | 0.0014336 | 0 | 0 | 1 | 0.9897 | -0.19656 | 0.4 | 1 | 1.1 | 0.9
130 | 1 | 0.0029501 | 0.00073937 | 0 | 0 | 1 | 0.99004 | -0.18998 | 0.4 | 1 | 1.1 | 0.9
131 | 1 | 0.0022951 | 0.0005752 | 0 | 0 | 1 | 0.98934 | -0.20342 | 0.4 | 1 | 1.1 | 0.9
132 | 1 | 0.0093032 | 0.0023316 | 0 | 0 | 1 | 0.99066 | -0.17807 | 0.4 | 1 | 1.1 | 0.9
133 | 1 | 0.001259 | 0.00031554 | 0 | 0 | 1 | 0.98881 | -0.2137 | 0.4 | 1 | 1.1 | 0.9
134 | 1 | 0.0054644 | 0.0013695 | 0 | 0 | 1 | 0.99097 | -0.17202 | 0.4 | 1 | 1.1 | 0.9
147 | 1 | 0.0024146 | 0.00060515 | 0 | 0 | 1 | 0.98881 | -0.21379 | 0.4 | 1 | 1.1 | 0.9
138 | 1 | 0.002657 | 0.00066592 | 0 | 0 | 1 | 0.99144 | -0.16315 | 0.4 | 1 | 1.1 | 0.9
145 | 1 | 0.001259 | 0.00031553 | 0 | 0 | 1 | 0.98866 | -0.21661 | 0.4 | 1 | 1.1 | 0.9
165 | 1 | 0.0014359 | 0.00035988 | 0 | 0 | 1 | 0.98704 | -0.24795 | 0.4 | 1 | 1.1 | 0.9
164 | 1 | 0.001503 | 0.00037669 | 0 | 0 | 1 | 0.98704 | -0.24794 | 0.4 | 1 | 1.1 | 0.9
144 | 1 | 0.005257 | 0.0013175 | 0 | 0 | 1 | 0.98864 | -0.21693 | 0.4 | 1 | 1.1 | 0.9
146 | 1 | 0.0024471 | 0.0006133 | 0 | 0 | 1 | 0.98827 | -0.22416 | 0.4 | 1 | 1.1 | 0.9
148 | 1 | 0.0027044 | 0.00067777 | 0 | 0 | 1 | 0.98772 | -0.23476 | 0.4 | 1 | 1.1 | 0.9
149 | 1 | 0 | 0 | 0 | 0 | 1 | 0.98738 | -0.24133 | 0.4 | 1 | 1.1 | 0.9
154 | 1 | 0 | 0 | 0 | 0 | 1 | 0.98723 | -0.24417 | 0.4 | 1 | 1.1 | 0.9
163 | 1 | 0.0014805 | 0.00037105 | 0 | 0 | 1 | 0.98729 | -0.24304 | 0.4 | 1 | 1.1 | 0.9
152 | 1 | 0.0060057 | 0.0015052 | 0 | 0 | 1 | 0.98691 | -0.25046 | 0.4 | 1 | 1.1 | 0.9
162 | 1 | 0.0026783 | 0.00067124 | 0 | 0 | 1 | 0.98723 | -0.24423 | 0.4 | 1 | 1.1 | 0.9
150 | 1 | 0.0040862 | 0.0010241 | 0 | 0 | 1 | 0.98682 | -0.25226 | 0.4 | 1 | 1.1 | 0.9
151 | 1 | 0.0028604 | 0.00071689 | 0 | 0 | 1 | 0.98598 | -0.26835 | 0.4 | 1 | 1.1 | 0.9
153 | 1 | 0.0028589 | 0.0007165 | 0 | 0 | 1 | 0.98588 | -0.27029 | 0.4 | 1 | 1.1 | 0.9
155 | 1 | 0.0017423 | 0.00043665 | 0 | 0 | 1 | 0.98505 | -0.28644 | 0.4 | 1 | 1.1 | 0.9
171 | 1 | 0.0017423 | 0.00043665 | 0 | 0 | 1 | 0.98505 | -0.28651 | 0.4 | 1 | 1.1 | 0.9
161 | 1 | 0 | 0 | 0 | 0 | 1 | 0.98344 | -0.3177 | 0.4 | 1 | 1.1 | 0.9
156 | 1 | 0.0054741 | 0.0013719 | 0 | 0 | 1 | 0.98126 | -0.36023 | 0.4 | 1 | 1.1 | 0.9
157 | 1 | 0.0055677 | 0.0013954 | 0 | 0 | 1 | 0.98024 | -0.38014 | 0.4 | 1 | 1.1 | 0.9
158 | 1 | 0.0059574 | 0.0014931 | 0 | 0 | 1 | 0.98132 | -0.35908 | 0.4 | 1 | 1.1 | 0.9
182 | 1 | 0 | 0 | 0 | 0 | 1 | 0.97813 | -0.42145 | 0.4 | 1 | 1.1 | 0.9
159 | 1 | 0 | 0 | 0 | 0 | 1 | 0.98218 | -0.34222 | 0.4 | 1 | 1.1 | 0.9
177 | 1 | 0.017309 | 0.004338 | 0 | 0 | 1 | 0.97723 | -0.43921 | 0.4 | 1 | 1.1 | 0.9
178 | 1 | 0.015377 | 0.0038538 | 0 | 0 | 1 | 0.97742 | -0.4355 | 0.4 | 1 | 1.1 | 0.9
180 | 1 | 0.0020756 | 0.00052019 | 0 | 0 | 1 | 0.97744 | -0.43504 | 0.4 | 1 | 1.1 | 0.9
181 | 1 | 0.0028889 | 0.00072403 | 0 | 0 | 1 | 0.97805 | -0.42318 | 0.4 | 1 | 1.1 | 0.9
160 | 1 | 0.0090146 | 0.0022593 | 0 | 0 | 1 | 0.98188 | -0.34824 | 0.4 | 1 | 1.1 | 0.9
176 | 1 | 0.0019469 | 0.00048793 | 0 | 0 | 1 | 0.9827 | -0.3323 | 0.4 | 1 | 1.1 | 0.9
186 | 1 | 0.0019431 | 0.00048699 | 0 | 0 | 1 | 0.98248 | -0.33657 | 0.4 | 1 | 1.1 | 0.9
183 | 1 | 0.0032604 | 0.00081715 | 0 | 0 | 1 | 0.98153 | -0.35504 | 0.4 | 1 | 1.1 | 0.9
184 | 1 | 0.0042003 | 0.0010527 | 0 | 0 | 1 | 0.98164 | -0.35302 | 0.4 | 1 | 1.1 | 0.9
174 | 1 | 0.0026911 | 0.00067446 | 0 | 0 | 1 | 0.98058 | -0.37376 | 0.4 | 1 | 1.1 | 0.9
185 | 1 | 0.0041979 | 0.0010521 | 0 | 0 | 1 | 0.98193 | -0.34721 | 0.4 | 1 | 1.1 | 0.9

## generator_data
GEN_BUS | PG | QG | QMAX | QMIN | VG | MBASE | GEN_STATUS | PMAX | PMIN
100 | 0.56688 | 0.14545 | 10 | -10 | 1 | 100 | 1 | 10 | 0

## branch_data
F_BUS | T_BUS | BR_R | BR_X | BR_B | RATE_A | RATE_B | RATE_C | TAP | SHIFT | BR_STATUS | ANGMIN | ANGMAX | P_in | Q_in | P_out | Q_out
1 | 2 | 1.3154 | 0.84185 | 2.2089e-09 | 0 | 0 | 0 | 0 | 0 | 1 | -90 | 90 | 0.0093537 | 0.0023447 | -0.0093524 | -0.0023441
1 | 3 | 1.8004 | 1.1523 | 3.0234e-09 | 0 | 0 | 0 | 0 | 0 | 1 | -90 | 90 | -0.011666 | -0.0029243 | 0.011669 | 0.0029258
2 | 4 | 2.4217 | 1.5499 | 4.0667e-09 | 0 | 0 | 0 | 0 | 0 | 1 | -90 | 90 | 0.0069804 | 0.0017495 | -0.0069791 | -0.0017491
3 | 5 | 2.1169 | 1.3548 | 3.5549e-09 | 0 | 0 | 0 | 0 | 0 | 1 | -90 | 90 | -0.01438 | -0.0036053 | 0.014385 | 0.0036081
4 | 6 | 1.5961 | 1.0215 | 2.6803e-09 | 0 | 0 | 0 | 0 | 0 | 1 | -90 | 90 | 0.0050177 | 0.0012575 | -0.0050173 | -0.0012574
5 | 7 | 1.6865 | 1.0793 | 2.832e-09 | 0 | 0 | 0 | 0 | 0 | 1 | -90 | 90 | -0.016704 | -0.0041895 | 0.01671 | 0.0041926
6 | 8 | 1.022 | 0.6541 | 1.7163e-09 | 0 | 0 | 0 | 0 | 0 | 1 | -90 | 90 | 0.0030254 | 0.00075817 | -0.0030253 | -0.00075827
7 | 27 | 2.0184 | 1.2918 | 3.3895e-09 | 0 | 0 | 0 | 0 | 0 | 1 | -90 | 90 | -0.01957 | -0.0049094 | 0.019579 | 0.0049147
27 | 25 | 1.5642 | 1.0011 | 2.6267e-09 | 0 | 0 | 0 | 0 | 0 | 1 | -90 | 90 | -0.022475 | -0.0056407 | 0.022484 | 0.0056461
25 | 26 | 0.42003 | 0.26882 | 3.5267e-09 | 0 | 0 | 0 | 0 | 0 | 1 | -90 | 90 | -0.02648 | -0.0066476 | 0.026483 | 0.0066494
19 | 21 | 1.3387 | 0.85676 | 2.248e-09 | 0 | 0 | 0 | 0 | 0 | 1 | -90 | 90 | -0.0017413 | -0.00043606 | 0.0017413 | 0.00043588
19 | 18 | 2.5487 | 1.6312 | 4.28e-09 | 0 | 0 | 0 | 0 | 0 | 1 | -90 | 90 | 0.0017413 | 0.00043606 | -0.0017412 | -0.00043642
21 | 23 | 1.6904 | 1.0819 | 2.8387e-09 | 0 | 0 | 0 | 0 | 0 | 1 | -90 | 90 | -0.0053936 | -0.0013513 | 0.0053941 | 0.0013513
9 | 10 | 0.40941 | 0.26202 | 3.4376e-09 | 0 | 0 | 0 | 0 | 0 | 1 | -90 | 90 | 0.092522 | 0.023278 | -0.092483 | -0.023254
9 | 11 | 0.037635 | 0.024086 | 3.1599e-10 | 0 | 0 | 0 | 0 | 0 | 1 | -90 | 90 | -0.097175 | -0.024444 | 0.097179 | 0.024447
10 | 12 | 0.11605 | 0.074275 | 9.7443e-10 | 0 | 0 | 0 | 0 | 0 | 1 | -90 | 90 | 0.090029 | 0.022638 | -0.090018 | -0.022632
11 | 13 | 0.22503 | 0.14402 | 1.8895e-09 | 0 | 0 | 0 | 0 | 0 | 1 | -90 | 90 | -0.12205 | -0.030689 | 0.12209 | 0.030712
11 | 14 | 2.1767 | 1.3931 | 3.6552e-09 | 0 | 0 | 0 | 0 | 0 | 1 | -90 | 90 | 0.024869 | 0.0062419 | -0.024854 | -0.0062327
12 | 15 | 0.27572 | 0.17646 | 2.315e-09 | 0 | 0 | 0 | 0 | 0 | 1 | -90 | 90 | 0.088564 | 0.022267 | -0.08854 | -0.022252
13 | 16 | 0.10838 | 0.069362 | 9.0998e-10 | 0 | 0 | 0 | 0 | 0 | 1 | -90 | 90 | -0.12471 | -0.031371 | 0.12473 | 0.031383
14 | 17 | 0.88426 | 0.56593 | 1.4849e-09 | 0 | 0 | 0 | 0 | 0 | 1 | -90 | 90 | 0.020581 | 0.0051618 | -0.020577 | -0.0051593
15 | 59 | 0.049927 | 0.031954 | 4.1921e-10 | 0 | 0 | 0 | 0 | 0 | 1 | -90 | 90 | 0.085137 | 0.021399 | -0.085133 | -0.021397
16 | 49 | 0.20795 | 0.13309 | 1.7461e-09 | 0 | 0 | 0 | 0 | 0 | 1 | -90 | 90 | -0.12744 | -0.032063 | 0.12748 | 0.032087
17 | 54 | 0.86035 | 0.55062 | 1.4448e-09 | 0 | 0 | 0 | 0 | 0 | 1 | -90 | 90 | 0.018019 | 0.0045181 | -0.018016 | -0.0045163
59 | 57 | 0.33935 | 0.21718 | 2.8493e-09 | 0 | 0 | 0 | 0 | 0 | 1 | -90 | 90 | 0.075948 | 0.019095 | -0.075927 | -0.019081
49 | 48 | 0.10374 | 0.066393 | 8.7103e-10 | 0 | 0 | 0 | 0 | 0 | 1 | -90 | 90 | -0.12998 | -0.032712 | 0.13 | 0.032724
54 | 53 | 0.84422 | 0.5403 | 1.4177e-09 | 0 | 0 | 0 | 0 | 0 | 1 | -90 | 90 | 0.015566 | 0.0039022 | -0.015564 | -0.0039009
57 | 55 | 0.16221 | 0.10382 | 1.362e-09 | 0 | 0 | 0 | 0 | 0 | 1 | -90 | 90 | 0.072328 | 0.018179 | -0.072319 | -0.018173
48 | 36 | 0.58738 | 0.37593 | 4.9319e-09 | 0 | 0 | 0 | 0 | 0 | 1 | -90 | 90 | -0.13278 | -0.033423 | 0.1329 | 0.033496
53 | 52 | 0.34899 | 0.22335 | 5.8604e-10 | 0 | 0 | 0 | 0 | 0 | 1 | -90 | 90 | 0.012882 | 0.0032288 | -0.012882 | -0.0032284
23 | 51 | 0.40438 | 0.25881 | 6.7907e-10 | 0 | 0 | 0 | 0 | 0 | 1 | -90 | 90 | -0.006567 | -0.0016453 | 0.0065672 | 0.0016454
22 | 24 | 1.1331 | 0.72521 | 1.9029e-09 | 0 | 0 | 0 | 0 | 0 | 1 | -90 | 90 | -0.0019823 | -0.00049682 | 0.0019823 | 0.00049667
24 | 47 | 0.77276 | 0.49457 | 1.2977e-09 | 0 | 0 | 0 | 0 | 0 | 1 | -90 | 90 | -0.0072459 | -0.0018159 | 0.0072463 | 0.0018161
51 | 50 | 0.14788 | 0.094642 | 2.4833e-10 | 0 | 0 | 0 | 0 | 0 | 1 | -90 | 90 | -0.0093926 | -0.0023535 | 0.0093927 | 0.0023536
47 | 36 | 1.4685 | 0.93986 | 2.466e-09 | 0 | 0 | 0 | 0 | 0 | 1 | -90 | 90 | -0.0098936 | -0.0024796 | 0.0098952 | 0.0024804
50 | 52 | 1.2572 | 0.80459 | 2.1111e-09 | 0 | 0 | 0 | 0 | 0 | 1 | -90 | 90 | -0.010608 | -0.0026582 | 0.01061 | 0.002659
36 | 35 | 0.50016 | 0.3201 | 4.1995e-09 | 0 | 0 | 0 | 0 | 0 | 1 | -90 | 90 | -0.14279 | -0.035977 | 0.14291 | 0.036049
26 | 28 | 0.4037 | 0.25837 | 3.3896e-09 | 0 | 0 | 0 | 0 | 0 | 1 | -90 | 90 | -0.02924 | -0.0073404 | 0.029244 | 0.0073425
28 | 29 | 0.35098 | 0.22463 | 2.9469e-09 | 0 | 0 | 0 | 0 | 0 | 1 | -90 | 90 | -0.034777 | -0.0087292 | 0.034781 | 0.008732
29 | 45 | 0.34674 | 0.22191 | 2.9113e-09 | 0 | 0 | 0 | 0 | 0 | 1 | -90 | 90 | -0.037156 | -0.0093271 | 0.037161 | 0.0093302
45 | 43 | 0.54245 | 0.34717 | 4.5546e-09 | 0 | 0 | 0 | 0 | 0 | 1 | -90 | 90 | -0.04034 | -0.010127 | 0.04035 | 0.010133
43 | 41 | 0.53807 | 0.34436 | 4.5178e-09 | 0 | 0 | 0 | 0 | 0 | 1 | -90 | 90 | -0.04035 | -0.010133 | 0.04036 | 0.010139
30 | 31 | 1.6823 | 1.0766 | 2.825e-09 | 0 | 0 | 0 | 0 | 0 | 1 | -90 | 90 | 0.0071063 | 0.0017811 | -0.0071053 | -0.0017808
30 | 32 | 0.84882 | 0.54324 | 1.4254e-09 | 0 | 0 | 0 | 0 | 0 | 1 | -90 | 90 | -0.011428 | -0.0028643 | 0.011429 | 0.0028649
31 | 33 | 0.09603 | 0.061459 | 1.6126e-10 | 0 | 0 | 0 | 0 | 0 | 1 | -90 | 90 | 0.006101 | 0.0015291 | -0.0061009 | -0.0015291
32 | 34 | 0.19162 | 0.12263 | 1.6089e-09 | 0 | 0 | 0 | 0 | 0 | 1 | -90 | 90 | -0.17714 | -0.044758 | 0.1772 | 0.044801
32 | 35 | 1.0794 | 0.69082 | 9.0631e-09 | 0 | 0 | 0 | 0 | 0 | 1 | -90 | 90 | 0.16571 | 0.041894 | -0.16538 | -0.041685
34 | 39 | 0.081903 | 0.052418 | 6.8768e-10 | 0 | 0 | 0 | 0 | 0 | 1 | -90 | 90 | -0.18374 | -0.046438 | 0.18377 | 0.046458
35 | 71 | 2.4339 | 1.5577 | 4.0871e-09 | 0 | 0 | 0 | 0 | 0 | 1 | -90 | 90 | 0.0028413 | 0.00071182 | -0.0028411 | -0.00071207
35 | 69 | 1.0531 | 0.67399 | 1.7685e-09 | 0 | 0 | 0 | 0 | 0 | 1 | -90 | 90 | 0.019632 | 0.0049244 | -0.019627 | -0.0049217
39 | 77 | 0.93719 | 0.5998 | 1.5738e-09 | 0 | 0 | 0 | 0 | 0 | 1 | -90 | 90 | 0.0096717 | 0.0024243 | -0.0096707 | -0.0024238
39 | 74 | 0.52669 | 0.33708 | 4.4223e-09 | 0 | 0 | 0 | 0 | 0 | 1 | -90 | 90 | -0.19344 | -0.048882 | 0.19366 | 0.049021
69 | 66 | 0.81109 | 0.51909 | 1.362e-09 | 0 | 0 | 0 | 0 | 0 | 1 | -90 | 90 | 0.017843 | 0.0044745 | -0.01784 | -0.0044728
37 | 75 | 0.8268 | 0.52915 | 1.3884e-09 | 0 | 0 | 0 | 0 | 0 | 1 | -90 | 90 | 0.011987 | 0.0030047 | -0.011986 | -0.003004
37 | 76 | 0.33573 | 0.21487 | 2.8189e-09 | 0 | 0 | 0 | 0 | 0 | 1 | -90 | 90 | -0.2146 | -0.054319 | 0.21477 | 0.054428
37 | 74 | 0.28645 | 0.18333 | 2.4051e-09 | 0 | 0 | 0 | 0 | 0 | 1 | -90 | 90 | 0.20261 | 0.051314 | -0.20248 | -0.051232
76 | 78 | 0.29 | 0.1856 | 2.4349e-09 | 0 | 0 | 0 | 0 | 0 | 1 | -90 | 90 | -0.22463 | -0.056899 | 0.22479 | 0.057002
66 | 68 | 1.962 | 1.2557 | 3.2948e-09 | 0 | 0 | 0 | 0 | 0 | 1 | -90 | 90 | 0.0023896 | 0.00059866 | -0.0023895 | -0.00059889
66 | 64 | 1.7977 | 1.1505 | 3.0189e-09 | 0 | 0 | 0 | 0 | 0 | 1 | -90 | 90 | 0.01545 | 0.0038742 | -0.015446 | -0.0038714
78 | 80 | 0.5116 | 0.32742 | 4.2956e-09 | 0 | 0 | 0 | 0 | 0 | 1 | -90 | 90 | -0.23209 | -0.05883 | 0.23239 | 0.059023
78 | 79 | 1.2525 | 0.80161 | 2.1033e-09 | 0 | 0 | 0 | 0 | 0 | 1 | -90 | 90 | 0.0072968 | 0.0018289 | -0.0072961 | -0.0018286
40 | 41 | 0.55285 | 0.35382 | 4.6419e-09 | 0 | 0 | 0 | 0 | 0 | 1 | -90 | 90 | 0.043402 | 0.010905 | -0.04339 | -0.010898
40 | 42 | 0.27034 | 0.17302 | 2.2699e-09 | 0 | 0 | 0 | 0 | 0 | 1 | -90 | 90 | -0.0479 | -0.012033 | 0.047906 | 0.012037
42 | 44 | 0.23455 | 0.15011 | 1.9694e-09 | 0 | 0 | 0 | 0 | 0 | 1 | -90 | 90 | -0.052018 | -0.013067 | 0.052026 | 0.013072
44 | 46 | 0.0034181 | 0.0021876 | 2.8699e-11 | 0 | 0 | 0 | 0 | 0 | 1 | -90 | 90 | -0.054933 | -0.013801 | 0.054933 | 0.013801
46 | 60 | 0.21949 | 0.14047 | 1.8429e-09 | 0 | 0 | 0 | 0 | 0 | 1 | -90 | 90 | -0.058012 | -0.014572 | 0.05802 | 0.014577
60 | 61 | 1.7585 | 1.1254 | 2.953e-09 | 0 | 0 | 0 | 0 | 0 | 1 | -90 | 90 | 0.0020835 | 0.00052196 | -0.0020834 | -0.00052218
60 | 58 | 0.31958 | 0.20453 | 2.6833e-09 | 0 | 0 | 0 | 0 | 0 | 1 | -90 | 90 | -0.060104 | -0.015099 | 0.060117 | 0.015107
58 | 56 | 0.24612 | 0.15752 | 2.0665e-09 | 0 | 0 | 0 | 0 | 0 | 1 | -90 | 90 | -0.06453 | -0.016213 | 0.064541 | 0.016221
55 | 56 | 0.17857 | 0.11428 | 1.4993e-09 | 0 | 0 | 0 | 0 | 0 | 1 | -90 | 90 | 0.066962 | 0.016831 | -0.066953 | -0.016825
63 | 64 | 1.1525 | 0.73758 | 1.9353e-09 | 0 | 0 | 0 | 0 | 0 | 1 | -90 | 90 | -0.010853 | -0.00272 | 0.010855 | 0.0027208
63 | 65 | 0.52126 | 0.33361 | 8.7534e-10 | 0 | 0 | 0 | 0 | 0 | 1 | -90 | 90 | 0.0082215 | 0.0020604 | -0.0082212 | -0.0020602
65 | 67 | 0.74714 | 0.47817 | 1.2547e-09 | 0 | 0 | 0 | 0 | 0 | 1 | -90 | 90 | 0.0065146 | 0.0016325 | -0.0065142 | -0.0016324
67 | 70 | 0.36877 | 0.23601 | 6.1926e-10 | 0 | 0 | 0 | 0 | 0 | 1 | -90 | 90 | 0.0046894 | 0.001175 | -0.0046893 | -0.001175
70 | 72 | 1.8174 | 1.1631 | 3.0519e-09 | 0 | 0 | 0 | 0 | 0 | 1 | -90 | 90 | 0.0022244 | 0.00055725 | -0.0022243 | -0.00055748
80 | 81 | 0.25259 | 0.16166 | 2.1208e-09 | 0 | 0 | 0 | 0 | 0 | 1 | -90 | 90 | -0.23569 | -0.05985 | 0.23584 | 0.059948
81 | 85 | 0.094004 | 0.060163 | 7.8929e-10 | 0 | 0 | 0 | 0 | 0 | 1 | -90 | 90 | -0.24765 | -0.062906 | 0.24771 | 0.062946
85 | 83 | 0.37001 | 0.23681 | 3.1067e-09 | 0 | 0 | 0 | 0 | 0 | 1 | -90 | 90 | -0.25756 | -0.065416 | 0.25783 | 0.065587
83 | 82 | 0.11604 | 0.074264 | 9.7429e-10 | 0 | 0 | 0 | 0 | 0 | 1 | -90 | 90 | -0.26947 | -0.068504 | 0.26956 | 0.068563
82 | 84 | 0.64333 | 0.41173 | 5.4016e-09 | 0 | 0 | 0 | 0 | 0 | 1 | -90 | 90 | -0.27779 | -0.070625 | 0.27833 | 0.07097
84 | 86 | 0.35535 | 0.22742 | 2.9836e-09 | 0 | 0 | 0 | 0 | 0 | 1 | -90 | 90 | -0.27833 | -0.07097 | 0.27863 | 0.07116
86 | 87 | 0.9677 | 0.61933 | 8.1251e-09 | 0 | 0 | 0 | 0 | 0 | 1 | -90 | 90 | -0.28634 | -0.073094 | 0.2872 | 0.073642
87 | 103 | 0.42431 | 0.27156 | 3.5627e-09 | 0 | 0 | 0 | 0 | 0 | 1 | -90 | 90 | 0.21297 | 0.054183 | -0.21276 | -0.054051
87 | 101 | 0.27471 | 0.17581 | 2.3065e-09 | 0 | 0 | 0 | 0 | 0 | 1 | -90 | 90 | -0.54704 | -0.13958 | 0.54792 | 0.14015
87 | 102 | 0.26525 | 0.16976 | 2.2271e-09 | 0 | 0 | 0 | 0 | 0 | 1 | -90 | 90 | 0.046867 | 0.011757 | -0.04686 | -0.011753
103 | 104 | 0.36106 | 0.23108 | 3.0316e-09 | 0 | 0 | 0 | 0 | 0 | 1 | -90 | 90 | 0.20832 | 0.052939 | -0.20815 | -0.052831
103 | 105 | 0.90108 | 0.57669 | 1.5131e-09 | 0 | 0 | 0 | 0 | 0 | 1 | -90 | 90 | 0.00444 | 0.0011123 | -0.0044398 | -0.0011124
101 | 100 | 0.43136 | 0.27607 | 3.6218e-09 | 0 | 0 | 0 | 0 | 0 | 1 | -90 | 90 | -0.55409 | -0.14169 | 0.55551 | 0.1426
102 | 98 | 0.15548 | 0.099504 | 1.3054e-09 | 0 | 0 | 0 | 0 | 0 | 1 | -90 | 90 | 0.043694 | 0.010959 | -0.043691 | -0.010957
104 | 108 | 0.27416 | 0.17546 | 2.3019e-09 | 0 | 0 | 0 | 0 | 0 | 1 | -90 | 90 | 0.20565 | 0.052204 | -0.20552 | -0.052124
104 | 106 | 0.0024619 | 0.0015756 | 4.1342e-12 | 0 | 0 | 0 | 0 | 0 | 1 | -90 | 90 | 0.0025024 | 0.00062715 | -0.0025024 | -0.00062715
105 | 114 | 1.6528 | 1.0578 | 2.7754e-09 | 0 | 0 | 0 | 0 | 0 | 1 | -90 | 90 | 0.002465 | 0.00061745 | -0.0024649 | -0.00061765
100 | 92 | 0.74156 | 0.4746 | 1.2453e-09 | 0 | 0 | 0 | 0 | 0 | 1 | -90 | 90 | 0.0096514 | 0.0024188 | -0.0096506 | -0.0024185
98 | 96 | 0.04518 | 0.028915 | 3.7935e-10 | 0 | 0 | 0 | 0 | 0 | 1 | -90 | 90 | 0.040322 | 0.010113 | -0.040321 | -0.010113
88 | 89 | 1.9641 | 1.257 | 3.2983e-09 | 0 | 0 | 0 | 0 | 0 | 1 | -90 | 90 | -0.0037306 | -0.0009349 | 0.0037309 | 0.00093475
88 | 90 | 0.60242 | 0.38555 | 1.0116e-09 | 0 | 0 | 0 | 0 | 0 | 1 | -90 | 90 | 0.0019396 | 0.00048603 | -0.0019396 | -0.00048611
89 | 91 | 0.99591 | 0.63738 | 1.6724e-09 | 0 | 0 | 0 | 0 | 0 | 1 | -90 | 90 | -0.0058229 | -0.001459 | 0.0058232 | 0.0014591
91 | 92 | 1.733 | 1.1091 | 2.9102e-09 | 0 | 0 | 0 | 0 | 0 | 1 | -90 | 90 | -0.0076289 | -0.0019116 | 0.0076299 | 0.001912
93 | 94 | 0.49419 | 0.31628 | 1.6598e-09 | 0 | 0 | 0 | 0 | 0 | 1 | -90 | 90 | -0.034047 | -0.0085372 | 0.034053 | 0.008541
93 | 95 | 0.49538 | 0.31704 | 8.3187e-10 | 0 | 0 | 0 | 0 | 0 | 1 | -90 | 90 | 0.031667 | 0.0079406 | -0.031661 | -0.0079373
94 | 96 | 0.14369 | 0.091959 | 1.2064e-09 | 0 | 0 | 0 | 0 | 0 | 1 | -90 | 90 | -0.037116 | -0.0093086 | 0.037118 | 0.0093099
95 | 97 | 0.38797 | 0.2483 | 6.515e-10 | 0 | 0 | 0 | 0 | 0 | 1 | -90 | 90 | 0.029279 | 0.0073404 | -0.029276 | -0.0073381
97 | 99 | 0.0055642 | 0.0035611 | 9.3437e-12 | 0 | 0 | 0 | 0 | 0 | 1 | -90 | 90 | 0.026473 | 0.0066356 | -0.026472 | -0.0066355
99 | 135 | 0.0052713 | 0.0033736 | 8.8519e-12 | 0 | 0 | 0 | 0 | 0 | 1 | -90 | 90 | 0.023672 | 0.0059336 | -0.023672 | -0.0059336
135 | 122 | 0.0047816 | 0.0030602 | 8.0296e-12 | 0 | 0 | 0 | 0 | 0 | 1 | -90 | 90 | 0.020487 | 0.0051355 | -0.020487 | -0.0051355
122 | 120 | 0.005271 | 0.0033734 | 8.8514e-12 | 0 | 0 | 0 | 0 | 0 | 1 | -90 | 90 | 0.017304 | 0.0043376 | -0.017304 | -0.0043376
108 | 110 | 0.029265 | 0.018729 | 2.4572e-10 | 0 | 0 | 0 | 0 | 0 | 1 | -90 | 90 | 0.2026 | 0.051392 | -0.20259 | -0.051384
114 | 115 | 0.6632 | 0.42445 | 1.1137e-09 | 0 | 0 | 0 | 0 | 0 | 1 | -90 | 90 | 0.0012234 | 0.0003065 | -0.0012234 | -0.00030661
110 | 123 | 0.12872 | 0.082381 | 1.0808e-09 | 0 | 0 | 0 | 0 | 0 | 1 | -90 | 90 | 0.19645 | 0.049844 | -0.19639 | -0.04981
123 | 124 | 0.25604 | 0.16386 | 2.1498e-09 | 0 | 0 | 0 | 0 | 0 | 1 | -90 | 90 | 0.19363 | 0.049117 | -0.19352 | -0.04905
111 | 169 | 0.0045842 | 0.0029339 | 7.6981e-12 | 0 | 0 | 0 | 0 | 0 | 1 | -90 | 90 | -0.0019119 | -0.00047917 | 0.0019119 | 0.00047917
169 | 112 | 1.4396 | 0.92132 | 2.4174e-09 | 0 | 0 | 0 | 0 | 0 | 1 | -90 | 90 | -0.0041365 | -0.0010367 | 0.0041368 | 0.0010367
112 | 166 | 0.27373 | 0.17519 | 4.5967e-10 | 0 | 0 | 0 | 0 | 0 | 1 | -90 | 90 | -0.0041368 | -0.0010367 | 0.0041368 | 0.0010367
166 | 167 | 1.626 | 1.0406 | 2.7304e-09 | 0 | 0 | 0 | 0 | 0 | 1 | -90 | 90 | -0.006921 | -0.0017345 | 0.0069218 | 0.0017347
113 | 168 | 0.69281 | 0.4434 | 1.1634e-09 | 0 | 0 | 0 | 0 | 0 | 1 | -90 | 90 | -0.0088275 | -0.0022126 | 0.0088281 | 0.0022129
113 | 172 | 1.6073 | 1.0287 | 2.6991e-09 | 0 | 0 | 0 | 0 | 0 | 1 | -90 | 90 | 0.0088275 | 0.0022126 | -0.0088261 | -0.002212
168 | 170 | 0.85583 | 0.54773 | 1.4372e-09 | 0 | 0 | 0 | 0 | 0 | 1 | -90 | 90 | -0.01856 | -0.0046523 | 0.018564 | 0.0046542
168 | 167 | 1.0056 | 0.6436 | 1.6887e-09 | 0 | 0 | 0 | 0 | 0 | 1 | -90 | 90 | 0.0097323 | 0.0024394 | -0.0097313 | -0.0024389
172 | 173 | 0.45165 | 0.28905 | 7.5844e-10 | 0 | 0 | 0 | 0 | 0 | 1 | -90 | 90 | 0.0056735 | 0.0014219 | -0.0056733 | -0.0014218
124 | 136 | 0.0084442 | 0.0054043 | 7.09e-11 | 0 | 0 | 0 | 0 | 0 | 1 | -90 | 90 | 0.19139 | 0.048516 | -0.19139 | -0.048514
170 | 183 | 1.6799 | 1.0751 | 2.8209e-09 | 0 | 0 | 0 | 0 | 0 | 1 | -90 | 90 | -0.024083 | -0.0060376 | 0.024094 | 0.0060442
173 | 174 | 0.58156 | 0.3722 | 9.766e-10 | 0 | 0 | 0 | 0 | 0 | 1 | -90 | 90 | 0.0026911 | 0.0006744 | -0.0026911 | -0.00067447
116 | 117 | 1.177 | 0.7533 | 1.9766e-09 | 0 | 0 | 0 | 0 | 0 | 1 | -90 | 90 | 0.010259 | 0.0025712 | -0.010257 | -0.0025705
116 | 118 | 1.5762 | 1.0088 | 2.6469e-09 | 0 | 0 | 0 | 0 | 0 | 1 | -90 | 90 | -0.011741 | -0.0029426 | 0.011743 | 0.0029439
117 | 119 | 0.17518 | 0.11211 | 2.9417e-10 | 0 | 0 | 0 | 0 | 0 | 1 | -90 | 90 | 0.0062897 | 0.0015761 | -0.0062896 | -0.0015761
118 | 120 | 0.13692 | 0.087627 | 2.2992e-10 | 0 | 0 | 0 | 0 | 0 | 1 | -90 | 90 | -0.014122 | -0.0035401 | 0.014122 | 0.0035403
119 | 121 | 1.3452 | 0.86095 | 2.259e-09 | 0 | 0 | 0 | 0 | 0 | 1 | -90 | 90 | 0.0029631 | 0.00074243 | -0.002963 | -0.00074257
121 | 125 | 0.18521 | 0.11854 | 3.1102e-10 | 0 | 0 | 0 | 0 | 0 | 1 | -90 | 90 | 0.0015685 | 0.00039308 | -0.0015685 | -0.0003931
136 | 137 | 0.044708 | 0.028613 | 3.7538e-10 | 0 | 0 | 0 | 0 | 0 | 1 | -90 | 90 | 0.18898 | 0.047911 | -0.18896 | -0.0479
137 | 138 | 0.16526 | 0.10576 | 1.3875e-09 | 0 | 0 | 0 | 0 | 0 | 1 | -90 | 90 | 0.18621 | 0.047209 | -0.18615 | -0.04717
127 | 142 | 1.9523 | 1.2494 | 3.2784e-09 | 0 | 0 | 0 | 0 | 0 | 1 | -90 | 90 | 0.0040573 | 0.0010167 | -0.004057 | -0.0010168
127 | 139 | 2.6444 | 1.6924 | 4.4407e-09 | 0 | 0 | 0 | 0 | 0 | 1 | -90 | 90 | -0.0040573 | -0.0010167 | 0.0040578 | 0.0010166
139 | 140 | 0.23267 | 0.14891 | 3.9072e-10 | 0 | 0 | 0 | 0 | 0 | 1 | -90 | 90 | -0.0058052 | -0.0014545 | 0.0058053 | 0.0014545
141 | 143 | 0.82298 | 0.52671 | 1.382e-09 | 0 | 0 | 0 | 0 | 0 | 1 | -90 | 90 | -0.0058056 | -0.0014546 | 0.005806 | 0.0014547
141 | 140 | 0.94547 | 0.6051 | 1.5877e-09 | 0 | 0 | 0 | 0 | 0 | 1 | -90 | 90 | 0.0058056 | 0.0014546 | -0.0058053 | -0.0014545
143 | 165 | 0.50635 | 0.32406 | 8.5029e-10 | 0 | 0 | 0 | 0 | 0 | 1 | -90 | 90 | -0.0089903 | -0.0022527 | 0.0089907 | 0.0022529
128 | 129 | 0.026976 | 0.017265 | 2.265e-10 | 0 | 0 | 0 | 0 | 0 | 1 | -90 | 90 | 0.16311 | 0.041291 | -0.1631 | -0.041286
128 | 130 | 0.14906 | 0.095401 | 1.2516e-09 | 0 | 0 | 0 | 0 | 0 | 1 | -90 | 90 | -0.1655 | -0.041891 | 0.16555 | 0.041919
129 | 131 | 0.19266 | 0.1233 | 1.6176e-09 | 0 | 0 | 0 | 0 | 0 | 1 | -90 | 90 | 0.15738 | 0.039852 | -0.15733 | -0.039819
130 | 132 | 0.31282 | 0.2002 | 2.6265e-09 | 0 | 0 | 0 | 0 | 0 | 1 | -90 | 90 | -0.1685 | -0.042659 | 0.16859 | 0.04272
131 | 133 | 0.29255 | 0.18723 | 2.4563e-09 | 0 | 0 | 0 | 0 | 0 | 1 | -90 | 90 | 0.15503 | 0.039244 | -0.15496 | -0.039196
132 | 134 | 0.15058 | 0.096372 | 1.2643e-09 | 0 | 0 | 0 | 0 | 0 | 1 | -90 | 90 | -0.1779 | -0.045052 | 0.17795 | 0.045085
133 | 147 | 0.0027425 | 0.0017552 | 2.3027e-11 | 0 | 0 | 0 | 0 | 0 | 1 | -90 | 90 | 0.1537 | 0.03888 | -0.1537 | -0.03888
134 | 138 | 0.21455 | 0.13731 | 1.8014e-09 | 0 | 0 | 0 | 0 | 0 | 1 | -90 | 90 | -0.18341 | -0.046454 | 0.18349 | 0.046504
147 | 145 | 0.082037 | 0.052504 | 6.8881e-10 | 0 | 0 | 0 | 0 | 0 | 1 | -90 | 90 | 0.15128 | 0.038274 | -0.15126 | -0.038261
145 | 144 | 0.0094196 | 0.0060285 | 7.909e-11 | 0 | 0 | 0 | 0 | 0 | 1 | -90 | 90 | 0.15 | 0.037946 | -0.15 | -0.037944
165 | 164 | 0.002902 | 0.0018573 | 4.8733e-12 | 0 | 0 | 0 | 0 | 0 | 1 | -90 | 90 | -0.010427 | -0.0026128 | 0.010427 | 0.0026128
164 | 162 | 1.3579 | 0.86903 | 2.2802e-09 | 0 | 0 | 0 | 0 | 0 | 1 | -90 | 90 | -0.01193 | -0.0029895 | 0.011932 | 0.0029906
144 | 146 | 0.22008 | 0.14085 | 1.8479e-09 | 0 | 0 | 0 | 0 | 0 | 1 | -90 | 90 | 0.14474 | 0.036627 | -0.14469 | -0.036595
146 | 148 | 0.32812 | 0.21 | 2.755e-09 | 0 | 0 | 0 | 0 | 0 | 1 | -90 | 90 | 0.14225 | 0.035982 | -0.14217 | -0.035936
148 | 149 | 0.20704 | 0.1325 | 1.7384e-09 | 0 | 0 | 0 | 0 | 0 | 1 | -90 | 90 | 0.13947 | 0.035258 | -0.13943 | -0.03523
149 | 154 | 0.10131 | 0.06484 | 8.5065e-10 | 0 | 0 | 0 | 0 | 0 | 1 | -90 | 90 | 0.12333 | 0.031196 | -0.12332 | -0.031186
149 | 163 | 0.46375 | 0.2968 | 3.8938e-09 | 0 | 0 | 0 | 0 | 0 | 1 | -90 | 90 | 0.016093 | 0.0040337 | -0.016091 | -0.0040333
154 | 152 | 0.224 | 0.14336 | 1.8808e-09 | 0 | 0 | 0 | 0 | 0 | 1 | -90 | 90 | 0.12332 | 0.031186 | -0.12328 | -0.031162
163 | 162 | 0.35805 | 0.22915 | 1.8038e-09 | 0 | 0 | 0 | 0 | 0 | 1 | -90 | 90 | 0.014611 | 0.0036622 | -0.01461 | -0.0036619
152 | 150 | 0.067525 | 0.043216 | 5.6697e-10 | 0 | 0 | 0 | 0 | 0 | 1 | -90 | 90 | 0.11727 | 0.029657 | -0.11726 | -0.02965
150 | 151 | 0.62369 | 0.39916 | 3.142e-09 | 0 | 0 | 0 | 0 | 0 | 1 | -90 | 90 | 0.11318 | 0.028626 | -0.11309 | -0.028571
151 | 153 | 0.076905 | 0.049219 | 1.2914e-10 | 0 | 0 | 0 | 0 | 0 | 1 | -90 | 90 | 0.11023 | 0.027854 | -0.11022 | -0.027847
153 | 155 | 0.65831 | 0.42132 | 1.1055e-09 | 0 | 0 | 0 | 0 | 0 | 1 | -90 | 90 | 0.10736 | 0.027131 | -0.10728 | -0.027078
155 | 171 | 0.002989 | 0.0019129 | 5.0193e-12 | 0 | 0 | 0 | 0 | 0 | 1 | -90 | 90 | 0.10553 | 0.026641 | -0.10553 | -0.026641
171 | 161 | 1.3111 | 0.83912 | 2.2017e-09 | 0 | 0 | 0 | 0 | 0 | 1 | -90 | 90 | 0.10379 | 0.026204 | -0.10364 | -0.026106
161 | 176 | 1.5964 | 1.0217 | 2.6808e-09 | 0 | 0 | 0 | 0 | 0 | 1 | -90 | 90 | 0.039707 | 0.0099818 | -0.03968 | -0.0099644
161 | 159 | 1.6679 | 1.0675 | 2.8008e-09 | 0 | 0 | 0 | 0 | 0 | 1 | -90 | 90 | 0.063929 | 0.016124 | -0.063854 | -0.016076
156 | 157 | 1.9857 | 1.2709 | 3.3346e-09 | 0 | 0 | 0 | 0 | 0 | 1 | -90 | 90 | 0.043359 | 0.010921 | -0.043318 | -0.010895
156 | 158 | 0.10202 | 0.065295 | 1.7133e-10 | 0 | 0 | 0 | 0 | 0 | 1 | -90 | 90 | -0.048833 | -0.012293 | 0.048836 | 0.012295
157 | 182 | 4.716 | 3.0183 | 7.9195e-09 | 0 | 0 | 0 | 0 | 0 | 1 | -90 | 90 | 0.03775 | 0.0094995 | -0.037676 | -0.0094526
158 | 159 | 1.3327 | 0.85291 | 2.2379e-09 | 0 | 0 | 0 | 0 | 0 | 1 | -90 | 90 | -0.054793 | -0.013788 | 0.054837 | 0.013816
182 | 181 | 0.1965 | 0.12576 | 3.2997e-10 | 0 | 0 | 0 | 0 | 0 | 1 | -90 | 90 | 0.037676 | 0.0094527 | -0.037673 | -0.0094507
159 | 160 | 2.8863 | 1.8472 | 4.8468e-09 | 0 | 0 | 0 | 0 | 0 | 1 | -90 | 90 | 0.0090171 | 0.0022605 | -0.0090145 | -0.0022593
177 | 178 | 0.91653 | 0.58658 | 1.5391e-09 | 0 | 0 | 0 | 0 | 0 | 1 | -90 | 90 | -0.017308 | -0.0043381 | 0.017311 | 0.0043399
178 | 180 | 0.060884 | 0.038966 | 1.0224e-10 | 0 | 0 | 0 | 0 | 0 | 1 | -90 | 90 | -0.032688 | -0.0081937 | 0.032689 | 0.0081942
180 | 181 | 1.4619 | 0.9356 | 2.4549e-09 | 0 | 0 | 0 | 0 | 0 | 1 | -90 | 90 | -0.034764 | -0.0087144 | 0.034784 | 0.0087267
176 | 186 | 0.49009 | 0.31366 | 8.23e-10 | 0 | 0 | 0 | 0 | 0 | 1 | -90 | 90 | 0.037733 | 0.0094765 | -0.037725 | -0.0094716
186 | 185 | 1.2879 | 0.82427 | 2.1628e-09 | 0 | 0 | 0 | 0 | 0 | 1 | -90 | 90 | 0.035782 | 0.0089846 | -0.035764 | -0.0089732
183 | 184 | 0.32037 | 0.20503 | 5.3798e-10 | 0 | 0 | 0 | 0 | 0 | 1 | -90 | 90 | -0.027354 | -0.0068613 | 0.027357 | 0.006863
184 | 185 | 0.79472 | 0.50862 | 1.3346e-09 | 0 | 0 | 0 | 0 | 0 | 1 | -90 | 90 | -0.031557 | -0.0079157 | 0.031566 | 0.0079211