## bus_data
BUS_I | BUS_TYPE | Pd | Qd | Gs | Bs | area | Vm | Va | baseKV | zone | Vmax | Vmin
1 | 1 | 0.0028366 | 0.00071093 | 0 | 0 | 1 | 0.97261 | -0.52796 | 0.4 | 1 | 1.1 | 0.9
2 | 1 | 0.001771 | 0.00044385 | 0 | 0 | 1 | 0.97315 | -0.51739 | 0.4 | 1 | 1.1 | 0.9
3 | 1 | 0 | 0 | 0 | 0 | 1 | 0.97219 | -0.53642 | 0.4 | 1 | 1.1 | 0.9
4 | 1 | 0.0027146 | 0.00068034 | 0 | 0 | 1 | 0.9733 | -0.51441 | 0.4 | 1 | 1.1 | 0.9
5 | 1 | 0.0026514 | 0.00066451 | 0 | 0 | 1 | 0.97215 | -0.53709 | 0.4 | 1 | 1.1 | 0.9
6 | 1 | 0 | 0 | 0 | 0 | 1 | 0.97191 | -0.54186 | 0.4 | 1 | 1.1 | 0.9
84 | 1 | 0.0046551 | 0.0011667 | 0 | 0 | 1 | 0.99302 | -0.13327 | 0.4 | 1 | 1.1 | 0.9
85 | 1 | 0.0046106 | 0.0011555 | 0 | 0 | 1 | 0.99305 | -0.13271 | 0.4 | 1 | 1.1 | 0.9
97 | 1 | 0.00078929 | 0.00019782 | 0 | 0 | 1 | 0.97334 | -0.51363 | 0.4 | 1 | 1.1 | 0.9
7 | 1 | 0 | 0 | 0 | 0 | 1 | 0.97211 | -0.53791 | 0.4 | 1 | 1.1 | 0.9
141 | 1 | 0.010058 | 0.0025208 | 0 | 0 | 1 | 0.97159 | -0.54829 | 0.4 | 1 | 1.1 | 0.9
140 | 1 | 0.0047349 | 0.0011867 | 0 | 0 | 1 | 0.97187 | -0.54266 | 0.4 | 1 | 1.1 | 0.9
93 | 1 | 0.0016036 | 0.00040191 | 0 | 0 | 1 | 0.97342 | -0.51205 | 0.4 | 1 | 1.1 | 0.9
8 | 1 | 0.0027989 | 0.00070148 | 0 | 0 | 1 | 0.97209 | -0.53836 | 0.4 | 1 | 1.1 | 0.9
110 | 1 | 0.0030532 | 0.0007652 | 0 | 0 | 1 | 0.99082 | -0.17563 | 0.4 | 1 | 1.1 | 0.9
112 | 1 | 0.0047264 | 0.0011845 | 0 | 0 | 1 | 0.9907 | -0.17801 | 0.4 | 1 | 1.1 | 0.9
108 | 1 | 0.003188 | 0.00079899 | 0 | 0 | 1 | 0.99099 | -0.17237 | 0.4 | 1 | 1.1 | 0.9
9 | 1 | 0.0018625 | 0.0004668 | 0 | 0 | 1 | 0.97302 | -0.51996 | 0.4 | 1 | 1.1 | 0.9
10 | 1 | 0.0026696 | 0.00066906 | 0 | 0 | 1 | 0.97311 | -0.51828 | 0.4 | 1 | 1.1 | 0.9
11 | 1 | 0.0050559 | 0.0012671 | 0 | 0 | 1 | 0.97295 | -0.52133 | 0.4 | 1 | 1.1 | 0.9
12 | 1 | 0.0028732 | 0.00072008 | 0 | 0 | 1 | 0.97316 | -0.51718 | 0.4 | 1 | 1.1 | 0.9
87 | 1 | 0.002668 | 0.00066868 | 0 | 0 | 1 | 0.9733 | -0.51439 | 0.4 | 1 | 1.1 | 0.9
98 | 1 | 0.00087274 | 0.00021873 | 0 | 0 | 1 | 0.97334 | -0.51378 | 0.4 | 1 | 1.1 | 0.9
113 | 1 | 0.0047963 | 0.0012021 | 0 | 0 | 1 | 0.99066 | -0.17875 | 0.4 | 1 | 1.1 | 0.9
14 | 1 | 0.014635 | 0.0036679 | 0 | 0 | 1 | 0.97118 | -0.55711 | 0.4 | 1 | 1.1 | 0.9
15 | 1 | 0 | 0 | 0 | 0 | 1 | 0.9735 | -0.51133 | 0.4 | 1 | 1.1 | 0.9
16 | 1 | 0.040743 | 0.010211 | 0 | 0 | 1 | 0.97096 | -0.56152 | 0.4 | 1 | 1.1 | 0.9
17 | 1 | 0 | 0 | 0 | 0 | 1 | 0.97538 | -0.4744 | 0.4 | 1 | 1.1 | 0.9
19 | 1 | 0 | 0 | 0 | 0 | 1 | 0.98048 | -0.37489 | 0.4 | 1 | 1.1 | 0.9
18 | 1 | 0.0048297 | 0.0012104 | 0 | 0 | 1 | 0.97519 | -0.47807 | 0.4 | 1 | 1.1 | 0.9
124 | 1 | 0.01465 | 0.0036717 | 0 | 0 | 1 | 0.98115 | -0.36184 | 0.4 | 1 | 1.1 | 0.9
25 | 1 | 0 | 0 | 0 | 0 | 1 | 0.98455 | -0.29609 | 0.4 | 1 | 1.1 | 0.9
125 | 1 | 0 | 0 | 0 | 0 | 1 | 0.98806 | -0.22822 | 0.4 | 1 | 1.1 | 0.9
27 | 1 | 0 | 0 | 0 | 0 | 1 | 0.9841 | -0.30482 | 0.4 | 1 | 1.1 | 0.9
123 | 1 | 0.014654 | 0.0036726 | 0 | 0 | 1 | 0.98264 | -0.3329 | 0.4 | 1 | 1.1 | 0.9
26 | 1 | 0 | 0 | 0 | 0 | 1 | 0.9834 | -0.31849 | 0.4 | 1 | 1.1 | 0.9
62 | 1 | 0.013415 | 0.0033621 | 0 | 0 | 1 | 0.98313 | -0.32369 | 0.4 | 1 | 1.1 | 0.9
24 | 1 | 0 | 0 | 0 | 0 | 1 | 0.9831 | -0.32427 | 0.4 | 1 | 1.1 | 0.9
49 | 1 | 0.010651 | 0.0026694 | 0 | 0 | 1 | 0.98387 | -0.30922 | 0.4 | 1 | 1.1 | 0.9
20 | 1 | 0.01199 | 0.003005 | 0 | 0 | 1 | 0.99416 | -0.11091 | 0.4 | 1 | 1.1 | 0.9
21 | 1 | 0 | 0 | 0 | 0 | 1 | 0.99403 | -0.11346 | 0.4 | 1 | 1.1 | 0.9
22 | 1 | 0 | 0 | 0 | 0 | 1 | 0.99454 | -0.10369 | 0.4 | 1 | 1.1 | 0.9
23 | 1 | 0 | 0 | 0 | 0 | 1 | 0.99398 | -0.11448 | 0.4 | 1 | 1.1 | 0.9
28 | 1 | 0 | 0 | 0 | 0 | 1 | 0.9949 | -0.096798 | 0.4 | 1 | 1.1 | 0.9
29 | 1 | 0 | 0 | 0 | 0 | 1 | 0.99343 | -0.12482 | 0.4 | 1 | 1.1 | 0.9
42 | 1 | 0.0097659 | 0.0024476 | 0 | 0 | 1 | 0.9938 | -0.11801 | 0.4 | 1 | 1.1 | 0.9
44 | 1 | 0.0097451 | 0.0024424 | 0 | 0 | 1 | 0.98291 | -0.32812 | 0.4 | 1 | 1.1 | 0.9
46 | 1 | 0.01008 | 0.0025263 | 0 | 0 | 1 | 0.9954 | -0.087298 | 0.4 | 1 | 1.1 | 0.9
68 | 1 | 0.0028709 | 0.00071952 | 0 | 0 | 1 | 0.9932 | -0.12923 | 0.4 | 1 | 1.1 | 0.9
131 | 1 | 0 | 0 | 0 | 0 | 1 | 0.99079 | -0.17492 | 0.4 | 1 | 1.1 | 0.9
139 | 1 | 0.0066669 | 0.0016709 | 0 | 0 | 1 | 0.98803 | -0.22891 | 0.4 | 1 | 1.1 | 0.9
137 | 1 | 0 | 0 | 0 | 0 | 1 | 0.98889 | -0.2123 | 0.4 | 1 | 1.1 | 0.9
47 | 1 | 0.0095558 | 0.0023949 | 0 | 0 | 1 | 0.99599 | -0.07605 | 0.4 | 1 | 1.1 | 0.9
67 | 1 | 0.0031432 | 0.00078776 | 0 | 0 | 1 | 0.9931 | -0.13115 | 0.4 | 1 | 1.1 | 0.9
132 | 1 | 0 | 0 | 0 | 0 | 1 | 0.99068 | -0.17709 | 0.4 | 1 | 1.1 | 0.9
130 | 1 | 0.0021498 | 0.00053879 | 0 | 0 | 1 | 0.98801 | -0.22814 | 0.4 | 1 | 1.1 | 0.9
30 | 1 | 0.0071909 | 0.0018022 | 0 | 0 | 1 | 0.99438 | -0.10729 | 0.4 | 1 | 1.1 | 0.9
31 | 1 | 0.011591 | 0.002905 | 0 | 0 | 1 | 0.99448 | -0.10534 | 0.4 | 1 | 1.1 | 0.9
33 | 1 | 0 | 0 | 0 | 0 | 1 | 0.9947 | -0.10113 | 0.4 | 1 | 1.1 | 0.9
32 | 1 | 0 | 0 | 0 | 0 | 1 | 0.99779 | -0.041973 | 0.4 | 1 | 1.1 | 0.9
34 | 1 | 0 | 0 | 0 | 0 | 1 | 0.99813 | -0.035503 | 0.4 | 1 | 1.1 | 0.9
35 | 1 | 0.0058608 | 0.0014689 | 0 | 0 | 1 | 0.99737 | -0.049909 | 0.4 | 1 | 1.1 | 0.9
103 | 1 | 0.0013313 | 0.00033364 | 0 | 0 | 1 | 0.99467 | -0.10178 | 0.4 | 1 | 1.1 | 0.9
116 | 1 | 0.0049241 | 0.0012341 | 0 | 0 | 1 | 0.99504 | -0.094551 | 0.4 | 1 | 1.1 | 0.9
61 | 1 | 0.0098352 | 0.0024649 | 0 | 0 | 1 | 0.99851 | -0.028289 | 0.4 | 1 | 1.1 | 0.9
43 | 1 | 0.0098702 | 0.0024737 | 0 | 0 | 1 | 0.99799 | -0.038242 | 0.4 | 1 | 1.1 | 0.9
75 | 1 | 0 | 0 | 0 | 0 | 1 | 0.99702 | -0.056608 | 0.4 | 1 | 1.1 | 0.9
73 | 1 | 0.001081 | 0.00027092 | 0 | 0 | 1 | 0.99467 | -0.10178 | 0.4 | 1 | 1.1 | 0.9
114 | 1 | 0.0043607 | 0.0010929 | 0 | 0 | 1 | 0.99504 | -0.094546 | 0.4 | 1 | 1.1 | 0.9
94 | 1 | 0.0038716 | 0.00097031 | 0 | 0 | 1 | 0.97449 | -0.49103 | 0.4 | 1 | 1.1 | 0.9
95 | 1 | 0.0033884 | 0.00084922 | 0 | 0 | 1 | 0.97407 | -0.49924 | 0.4 | 1 | 1.1 | 0.9
91 | 1 | 0.0039762 | 0.00099654 | 0 | 0 | 1 | 0.97472 | -0.48654 | 0.4 | 1 | 1.1 | 0.9
59 | 1 | 0 | 0 | 0 | 0 | 1 | 0.99896 | -0.019761 | 0.4 | 1 | 1.1 | 0.9
48 | 1 | 0.0092993 | 0.0023306 | 0 | 0 | 1 | 0.99649 | -0.066598 | 0.4 | 1 | 1.1 | 0.9
36 | 1 | 0.01527 | 0.003827 | 0 | 0 | 1 | 0.99239 | -0.1455 | 0.4 | 1 | 1.1 | 0.9
37 | 1 | 0.01595 | 0.0039973 | 0 | 0 | 1 | 0.99299 | -0.13388 | 0.4 | 1 | 1.1 | 0.9
38 | 1 | 0 | 0 | 0 | 0 | 1 | 0.9922 | -0.14905 | 0.4 | 1 | 1.1 | 0.9
39 | 1 | 0 | 0 | 0 | 0 | 1 | 0.99363 | -0.1215 | 0.4 | 1 | 1.1 | 0.9
40 | 1 | 0 | 0 | 0 | 0 | 1 | 0.99207 | -0.15155 | 0.4 | 1 | 1.1 | 0.9
136 | 1 | 0.0084083 | 0.0021073 | 0 | 0 | 1 | 0.99414 | -0.11168 | 0.4 | 1 | 1.1 | 0.9
105 | 1 | 0 | 0 | 0 | 0 | 1 | 0.99341 | -0.12572 | 0.4 | 1 | 1.1 | 0.9
63 | 1 | 0.014313 | 0.0035873 | 0 | 0 | 1 | 0.99188 | -0.15539 | 0.4 | 1 | 1.1 | 0.9
41 | 3 | 0 | 0 | 0 | 0 | 1 | 1 | 0 | 0.4 | 1 | 1.1 | 0.9
45 | 1 | 0.015057 | 0.0037736 | 0 | 0 | 1 | 0.99978 | -0.0042108 | 0.4 | 1 | 1.1 | 0.9
135 | 1 | 0 | 0 | 0 | 0 | 1 | 0.99539 | -0.087751 | 0.4 | 1 | 1.1 | 0.9
104 | 1 | 0.0045763 | 0.0011469 | 0 | 0 | 1 | 0.99248 | -0.14343 | 0.4 | 1 | 1.1 | 0.9
86 | 1 | 0.0068144 | 0.0017079 | 0 | 0 | 1 | 0.99315 | -0.13062 | 0.4 | 1 | 1.1 | 0.9
55 | 1 | 0 | 0 | 0 | 0 | 1 | 0.99038 | -0.18375 | 0.4 | 1 | 1.1 | 0.9
51 | 1 | 0 | 0 | 0 | 0 | 1 | 0.99013 | -0.18858 | 0.4 | 1 | 1.1 | 0.9
53 | 1 | 0.016345 | 0.0040965 | 0 | 0 | 1 | 0.99081 | -0.17553 | 0.4 | 1 | 1.1 | 0.9
57 | 1 | 0.010705 | 0.0026829 | 0 | 0 | 1 | 0.99738 | -0.049871 | 0.4 | 1 | 1.1 | 0.9
50 | 1 | 0 | 0 | 0 | 0 | 1 | 0.98947 | -0.20119 | 0.4 | 1 | 1.1 | 0.9
52 | 1 | 0.0033524 | 0.0008402 | 0 | 0 | 1 | 0.98917 | -0.20692 | 0.4 | 1 | 1.1 | 0.9
127 | 1 | 0.0032951 | 0.00082583 | 0 | 0 | 1 | 0.9894 | -0.20282 | 0.4 | 1 | 1.1 | 0.9
126 | 1 | 0.0053131 | 0.0013316 | 0 | 0 | 1 | 0.98932 | -0.20429 | 0.4 | 1 | 1.1 | 0.9
133 | 1 | 0.0017452 | 0.00043738 | 0 | 0 | 1 | 0.99182 | -0.15616 | 0.4 | 1 | 1.1 | 0.9
106 | 1 | 0 | 0 | 0 | 0 | 1 | 0.99186 | -0.15539 | 0.4 | 1 | 1.1 | 0.9
54 | 1 | 0.016764 | 0.0042014 | 0 | 0 | 1 | 0.99156 | -0.16108 | 0.4 | 1 | 1.1 | 0.9
56 | 1 | 0 | 0 | 0 | 0 | 1 | 0.99213 | -0.15018 | 0.4 | 1 | 1.1 | 0.9
109 | 1 | 0.0031493 | 0.0007893 | 0 | 0 | 1 | 0.99128 | -0.16663 | 0.4 | 1 | 1.1 | 0.9
58 | 1 | 0.012582 | 0.0031533 | 0 | 0 | 1 | 0.99634 | -0.069562 | 0.4 | 1 | 1.1 | 0.9
60 | 1 | 0 | 0 | 0 | 0 | 1 | 0.99552 | -0.085192 | 0.4 | 1 | 1.1 | 0.9
115 | 1 | 0.0040754 | 0.0010214 | 0 | 0 | 1 | 0.99504 | -0.094539 | 0.4 | 1 | 1.1 | 0.9
64 | 1 | 0.0089006 | 0.0022307 | 0 | 0 | 1 | 0.99291 | -0.13475 | 0.4 | 1 | 1.1 | 0.9
65 | 1 | 0.0041106 | 0.0010302 | 0 | 0 | 1 | 0.99306 | -0.13183 | 0.4 | 1 | 1.1 | 0.9
66 | 1 | 0.0027356 | 0.0006856 | 0 | 0 | 1 | 0.99289 | -0.1353 | 0.4 | 1 | 1.1 | 0.9
69 | 1 | 0.0017199 | 0.00043104 | 0 | 0 | 1 | 0.98312 | -0.32236 | 0.4 | 1 | 1.1 | 0.9
70 | 1 | 0.0016286 | 0.00040816 | 0 | 0 | 1 | 0.98375 | -0.31014 | 0.4 | 1 | 1.1 | 0.9
79 | 1 | 0.001317 | 0.00033008 | 0 | 0 | 1 | 0.97983 | -0.38627 | 0.4 | 1 | 1.1 | 0.9
72 | 1 | 0.0016748 | 0.00041974 | 0 | 0 | 1 | 0.98565 | -0.27362 | 0.4 | 1 | 1.1 | 0.9
77 | 1 | 0.0012574 | 0.00031514 | 0 | 0 | 1 | 0.97973 | -0.38839 | 0.4 | 1 | 1.1 | 0.9
78 | 1 | 0.0028169 | 0.00070597 | 0 | 0 | 1 | 0.97971 | -0.38872 | 0.4 | 1 | 1.1 | 0.9
80 | 1 | 0.00792 | 0.0019849 | 0 | 0 | 1 | 0.97962 | -0.39045 | 0.4 | 1 | 1.1 | 0.9
81 | 1 | 0.0054789 | 0.0013731 | 0 | 0 | 1 | 0.97673 | -0.44703 | 0.4 | 1 | 1.1 | 0.9
74 | 1 | 0 | 0 | 0 | 0 | 1 | 0.98607 | -0.2655 | 0.4 | 1 | 1.1 | 0.9
76 | 1 | 0.0015491 | 0.00038825 | 0 | 0 | 1 | 0.9872 | -0.24374 | 0.4 | 1 | 1.1 | 0.9
82 | 1 | 0.0041372 | 0.0010369 | 0 | 0 | 1 | 0.97618 | -0.45774 | 0.4 | 1 | 1.1 | 0.9
83 | 1 | 0 | 0 | 0 | 0 | 1 | 0.9757 | -0.46709 | 0.4 | 1 | 1.1 | 0.9
88 | 1 | 0.0012408 | 0.00031098 | 0 | 0 | 1 | 0.97477 | -0.48536 | 0.4 | 1 | 1.1 | 0.9
89 | 1 | 0.0041523 | 0.0010407 | 0 | 0 | 1 | 0.97432 | -0.4944 | 0.4 | 1 | 1.1 | 0.9
90 | 1 | 0.0027458 | 0.00068816 | 0 | 0 | 1 | 0.97366 | -0.50726 | 0.4 | 1 | 1.1 | 0.9
92 | 1 | 0.00069912 | 0.00017522 | 0 | 0 | 1 | 0.97364 | -0.50763 | 0.4 | 1 | 1.1 | 0.9
96 | 1 | 0.0013605 | 0.00034097 | 0 | 0 | 1 | 0.9739 | -0.50259 | 0.4 | 1 | 1.1 | 0.9
102 | 1 | 0.0014539 | 0.00036438 | 0 | 0 | 1 | 0.97372 | -0.50609 | 0.4 | 1 | 1.1 | 0.9
99 | 1 | 0.0013435 | 0.00033673 | 0 | 0 | 1 | 0.97343 | -0.51187 | 0.4 | 1 | 1.1 | 0.9
100 | 1 | 0.0015971 | 0.00040027 | 0 | 0 | 1 | 0.97354 | -0.50967 | 0.4 | 1 | 1.1 | 0.9
101 | 1 | 0.0011624 | 0.00029132 | 0 | 0 | 1 | 0.97367 | -0.50712 | 0.4 | 1 | 1.1 | 0.9
111 | 1 | 0.014477 | 0.0036283 | 0 | 0 | 1 | 0.99093 | -0.17351 | 0.4 | 1 | 1.1 | 0.9
107 | 1 | 0.0027117 | 0.00067962 | 0 | 0 | 1 | 0.99108 | -0.17058 | 0.4 | 1 | 1.1 | 0.9
117 | 1 | 0.0022038 | 0.00055231 | 0 | 0 | 1 | 0.98891 | -0.21218 | 0.4 | 1 | 1.1 | 0.9
118 | 1 | 0.0031818 | 0.00079743 | 0 | 0 | 1 | 0.98887 | -0.2131 | 0.4 | 1 | 1.1 | 0.9
119 | 1 | 0.0034024 | 0.00085272 | 0 | 0 | 1 | 0.98899 | -0.21062 | 0.4 | 1 | 1.1 | 0.9
120 | 1 | 0.0032891 | 0.00082434 | 0 | 0 | 1 | 0.98885 | -0.21345 | 0.4 | 1 | 1.1 | 0.9
121 | 1 | 0.0033474 | 0.00083893 | 0 | 0 | 1 | 0.98907 | -0.2092 | 0.4 | 1 | 1.1 | 0.9
122 | 1 | 0.0033853 | 0.00084844 | 0 | 0 | 1 | 0.98884 | -0.21371 | 0.4 | 1 | 1.1 | 0.9
129 | 1 | 0.0033524 | 0.0008402 | 0 | 0 | 1 | 0.98916 | -0.20747 | 0.4 | 1 | 1.1 | 0.9
128 | 1 | 0.0034099 | 0.00085461 | 0 | 0 | 1 | 0.98926 | -0.20542 | 0.4 | 1 | 1.1 | 0.9
138 | 1 | 0.001612 | 0.000404 | 0 | 0 | 1 | 0.99065 | -0.17769 | 0.4 | 1 | 1.1 | 0.9

## generator_data
GEN_BUS | PG | QG | QMAX | QMIN | VG | MBASE | GEN_STATUS | PMAX | PMIN
41 | 0.59748 | 0.15255 | 10 | -10 | 1 | 100 | 1 | 10 | 0

## branch_data
F_BUS | T_BUS | BR_R | BR_X | BR_B | RATE_A | RATE_B | RATE_C | TAP | SHIFT | BR_STATUS | ANGMIN | ANGMAX | P_in | Q_in | P_out | Q_out
1 | 2 | 1.9438 | 1.244 | 3.2641e-09 | 0 | 0 | 0 | 0 | 0 | 1 | -90 | 90 | -0.023096 | -0.0057929 | 0.023107 | 0.0058001
1 | 3 | 1.7694 | 1.1324 | 2.9713e-09 | 0 | 0 | 0 | 0 | 0 | 1 | -90 | 90 | 0.020259 | 0.005082 | -0.020251 | -0.005077
2 | 4 | 0.50851 | 0.32545 | 8.5393e-10 | 0 | 0 | 0 | 0 | 0 | 1 | -90 | 90 | -0.024878 | -0.0062439 | 0.024882 | 0.0062461
3 | 5 | 0.5216 | 0.33382 | 8.759e-10 | 0 | 0 | 0 | 0 | 0 | 1 | -90 | 90 | 0.0054507 | 0.0013658 | -0.0054505 | -0.0013658
3 | 6 | 1.5573 | 0.99665 | 2.6151e-09 | 0 | 0 | 0 | 0 | 0 | 1 | -90 | 90 | 0.0148 | 0.0037112 | -0.014796 | -0.003709
4 | 97 | 0.11957 | 0.076524 | 2.0079e-10 | 0 | 0 | 0 | 0 | 0 | 1 | -90 | 90 | -0.027596 | -0.0069264 | 0.027597 | 0.0069271
5 | 7 | 1.2495 | 0.79965 | 2.0982e-09 | 0 | 0 | 0 | 0 | 0 | 1 | -90 | 90 | 0.0027991 | 0.00070128 | -0.002799 | -0.00070141
6 | 141 | 2.7057 | 1.7316 | 4.5436e-09 | 0 | 0 | 0 | 0 | 0 | 1 | -90 | 90 | 0.010061 | 0.0025223 | -0.010058 | -0.0025208
6 | 140 | 0.71516 | 0.4577 | 1.2009e-09 | 0 | 0 | 0 | 0 | 0 | 1 | -90 | 90 | 0.004735 | 0.0011867 | -0.0047349 | -0.0011867
84 | 85 | 0.52981 | 0.33908 | 8.897e-10 | 0 | 0 | 0 | 0 | 0 | 1 | -90 | 90 | -0.0046551 | -0.0011667 | 0.0046553 | 0.0011667
85 | 86 | 1.001 | 0.64063 | 1.6809e-09 | 0 | 0 | 0 | 0 | 0 | 1 | -90 | 90 | -0.0092659 | -0.0023222 | 0.0092668 | 0.0023226
97 | 93 | 0.23766 | 0.1521 | 3.991e-10 | 0 | 0 | 0 | 0 | 0 | 1 | -90 | 90 | -0.028387 | -0.0071249 | 0.028389 | 0.0071262
7 | 8 | 0.67647 | 0.43294 | 1.136e-09 | 0 | 0 | 0 | 0 | 0 | 1 | -90 | 90 | 0.002799 | 0.00070141 | -0.0027989 | -0.00070148
93 | 92 | 0.62689 | 0.40121 | 1.0527e-09 | 0 | 0 | 0 | 0 | 0 | 1 | -90 | 90 | -0.029992 | -0.0075281 | 0.029999 | 0.0075321
110 | 112 | 1.0991 | 0.70342 | 1.8457e-09 | 0 | 0 | 0 | 0 | 0 | 1 | -90 | 90 | 0.009524 | 0.0023871 | -0.0095229 | -0.0023866
110 | 108 | 1.1405 | 0.72994 | 1.9152e-09 | 0 | 0 | 0 | 0 | 0 | 1 | -90 | 90 | -0.012577 | -0.0031523 | 0.012579 | 0.0031534
112 | 113 | 0.67677 | 0.43313 | 1.1365e-09 | 0 | 0 | 0 | 0 | 0 | 1 | -90 | 90 | 0.0047965 | 0.0012021 | -0.0047963 | -0.0012021
108 | 107 | 0.50134 | 0.32086 | 8.4189e-10 | 0 | 0 | 0 | 0 | 0 | 1 | -90 | 90 | -0.015767 | -0.0039524 | 0.015768 | 0.0039532
9 | 10 | 1.0285 | 0.65822 | 1.7271e-09 | 0 | 0 | 0 | 0 | 0 | 1 | -90 | 90 | -0.0069188 | -0.001734 | 0.0069193 | 0.0017341
9 | 11 | 1.1477 | 0.73455 | 1.9274e-09 | 0 | 0 | 0 | 0 | 0 | 1 | -90 | 90 | 0.0050562 | 0.0012672 | -0.0050559 | -0.0012671
10 | 12 | 0.48684 | 0.31158 | 8.1754e-10 | 0 | 0 | 0 | 0 | 0 | 1 | -90 | 90 | -0.0095889 | -0.0024032 | 0.0095894 | 0.0024035
12 | 87 | 0.95101 | 0.60865 | 1.597e-09 | 0 | 0 | 0 | 0 | 0 | 1 | -90 | 90 | -0.012463 | -0.0031235 | 0.012464 | 0.0031244
87 | 98 | 0.1717 | 0.10989 | 2.8833e-10 | 0 | 0 | 0 | 0 | 0 | 1 | -90 | 90 | -0.015132 | -0.0037931 | 0.015133 | 0.0037934
98 | 99 | 0.50764 | 0.32489 | 8.5247e-10 | 0 | 0 | 0 | 0 | 0 | 1 | -90 | 90 | -0.016005 | -0.0040121 | 0.016007 | 0.004013
14 | 15 | 3.5034 | 2.2422 | 5.8832e-09 | 0 | 0 | 0 | 0 | 0 | 1 | -90 | 90 | -0.055387 | -0.013885 | 0.055508 | 0.013961
14 | 16 | 0.45804 | 0.29315 | 7.6917e-10 | 0 | 0 | 0 | 0 | 0 | 1 | -90 | 90 | 0.040752 | 0.010217 | -0.040743 | -0.010211
15 | 17 | 2.8377 | 1.8161 | 4.7652e-09 | 0 | 0 | 0 | 0 | 0 | 1 | -90 | 90 | -0.055508 | -0.013961 | 0.055606 | 0.014024
17 | 19 | 7.0846 | 4.5341 | 1.1897e-08 | 0 | 0 | 0 | 0 | 0 | 1 | -90 | 90 | -0.060437 | -0.015234 | 0.060726 | 0.015418
17 | 18 | 3.2351 | 2.0705 | 5.4326e-09 | 0 | 0 | 0 | 0 | 0 | 1 | -90 | 90 | 0.0048305 | 0.0012105 | -0.0048297 | -0.0012104
19 | 124 | 0.93424 | 0.59791 | 1.5688e-09 | 0 | 0 | 0 | 0 | 0 | 1 | -90 | 90 | -0.060726 | -0.015418 | 0.060764 | 0.015443
124 | 123 | 1.6705 | 1.0691 | 2.8052e-09 | 0 | 0 | 0 | 0 | 0 | 1 | -90 | 90 | -0.075414 | -0.019114 | 0.075519 | 0.019181
25 | 125 | 2.3995 | 1.5356 | 4.0293e-09 | 0 | 0 | 0 | 0 | 0 | 1 | -90 | 90 | -0.12418 | -0.031453 | 0.12459 | 0.031712
25 | 27 | 1.1209 | 0.71735 | 1.8822e-09 | 0 | 0 | 0 | 0 | 0 | 1 | -90 | 90 | 0.03385 | 0.008497 | -0.033836 | -0.0084882
25 | 123 | 1.7833 | 1.1413 | 2.9946e-09 | 0 | 0 | 0 | 0 | 0 | 1 | -90 | 90 | 0.090333 | 0.022956 | -0.090173 | -0.022854
125 | 139 | 0.45648 | 0.29215 | 7.6656e-10 | 0 | 0 | 0 | 0 | 0 | 1 | -90 | 90 | 0.0066671 | 0.0016709 | -0.0066669 | -0.0016709
125 | 137 | 0.53617 | 0.34315 | 9.0038e-10 | 0 | 0 | 0 | 0 | 0 | 1 | -90 | 90 | -0.13126 | -0.033383 | 0.13136 | 0.033448
27 | 49 | 1.7947 | 1.1486 | 3.0138e-09 | 0 | 0 | 0 | 0 | 0 | 1 | -90 | 90 | 0.010653 | 0.0026705 | -0.010651 | -0.0026694
27 | 26 | 2.5605 | 1.6387 | 4.2997e-09 | 0 | 0 | 0 | 0 | 0 | 1 | -90 | 90 | 0.023183 | 0.0058177 | -0.023168 | -0.0058084
26 | 62 | 1.6805 | 1.0755 | 2.822e-09 | 0 | 0 | 0 | 0 | 0 | 1 | -90 | 90 | 0.013418 | 0.0033639 | -0.013415 | -0.0033621
26 | 24 | 2.5713 | 1.6457 | 4.318e-09 | 0 | 0 | 0 | 0 | 0 | 1 | -90 | 90 | 0.0097496 | 0.0024445 | -0.0097469 | -0.0024432
24 | 44 | 1.7122 | 1.0958 | 2.8752e-09 | 0 | 0 | 0 | 0 | 0 | 1 | -90 | 90 | 0.0097469 | 0.0024432 | -0.0097451 | -0.0024424
20 | 21 | 1.1554 | 0.73949 | 1.9403e-09 | 0 | 0 | 0 | 0 | 0 | 1 | -90 | 90 | 0.0097692 | 0.0024491 | -0.009768 | -0.0024486
20 | 22 | 1.4696 | 0.94052 | 2.4678e-09 | 0 | 0 | 0 | 0 | 0 | 1 | -90 | 90 | -0.021759 | -0.0054541 | 0.021767 | 0.0054587
21 | 23 | 0.46305 | 0.29635 | 7.7758e-10 | 0 | 0 | 0 | 0 | 0 | 1 | -90 | 90 | 0.009768 | 0.0024486 | -0.0097675 | -0.0024483
22 | 28 | 0.20426 | 0.13073 | 6.8601e-10 | 0 | 0 | 0 | 0 | 0 | 1 | -90 | 90 | -0.15167 | -0.038755 | 0.15172 | 0.038787
22 | 29 | 0.73094 | 0.4678 | 1.2274e-09 | 0 | 0 | 0 | 0 | 0 | 1 | -90 | 90 | 0.1299 | 0.033296 | -0.12977 | -0.033211
23 | 42 | 1.6022 | 1.0254 | 2.6905e-09 | 0 | 0 | 0 | 0 | 0 | 1 | -90 | 90 | 0.0097675 | 0.0024483 | -0.0097659 | -0.0024476
28 | 46 | 0.28158 | 0.18021 | 2.3642e-09 | 0 | 0 | 0 | 0 | 0 | 1 | -90 | 90 | -0.15172 | -0.038787 | 0.15179 | 0.038831
29 | 68 | 0.89631 | 0.57364 | 1.5051e-09 | 0 | 0 | 0 | 0 | 0 | 1 | -90 | 90 | 0.021769 | 0.0054586 | -0.021765 | -0.0054559
29 | 131 | 2.0807 | 1.3317 | 3.4941e-09 | 0 | 0 | 0 | 0 | 0 | 1 | -90 | 90 | 0.108 | 0.027752 | -0.10774 | -0.027585
46 | 47 | 0.31272 | 0.20014 | 2.6257e-09 | 0 | 0 | 0 | 0 | 0 | 1 | -90 | 90 | -0.16187 | -0.041358 | 0.16195 | 0.041414
68 | 67 | 0.45002 | 0.28801 | 7.557e-10 | 0 | 0 | 0 | 0 | 0 | 1 | -90 | 90 | 0.018894 | 0.0047363 | -0.018892 | -0.0047353
131 | 132 | 5.9018 | 3.7771 | 9.9107e-09 | 0 | 0 | 0 | 0 | 0 | 1 | -90 | 90 | 0.0016122 | 0.00040289 | -0.001612 | -0.00040376
131 | 130 | 2.2319 | 1.4284 | 3.748e-09 | 0 | 0 | 0 | 0 | 0 | 1 | -90 | 90 | 0.10612 | 0.027182 | -0.10585 | -0.027008
137 | 52 | 0.18166 | 0.11626 | 3.0506e-10 | 0 | 0 | 0 | 0 | 0 | 1 | -90 | 90 | -0.13136 | -0.033448 | 0.13139 | 0.03347
47 | 48 | 0.24823 | 0.15887 | 2.0843e-09 | 0 | 0 | 0 | 0 | 0 | 1 | -90 | 90 | -0.17151 | -0.043809 | 0.17159 | 0.043859
67 | 65 | 0.18913 | 0.12104 | 3.176e-10 | 0 | 0 | 0 | 0 | 0 | 1 | -90 | 90 | 0.015749 | 0.0039475 | -0.015748 | -0.0039473
132 | 138 | 1.6497 | 1.0558 | 2.7703e-09 | 0 | 0 | 0 | 0 | 0 | 1 | -90 | 90 | 0.001612 | 0.00040376 | -0.001612 | -0.000404
130 | 76 | 0.66554 | 0.42594 | 1.1176e-09 | 0 | 0 | 0 | 0 | 0 | 1 | -90 | 90 | 0.1037 | 0.026469 | -0.10362 | -0.026419
30 | 31 | 1.2021 | 0.76937 | 2.0187e-09 | 0 | 0 | 0 | 0 | 0 | 1 | -90 | 90 | -0.0071909 | -0.0018022 | 0.0071916 | 0.0018024
31 | 33 | 0.99331 | 0.63572 | 1.668e-09 | 0 | 0 | 0 | 0 | 0 | 1 | -90 | 90 | -0.018783 | -0.0047074 | 0.018786 | 0.0047097
33 | 103 | 1.1858 | 0.75889 | 1.9912e-09 | 0 | 0 | 0 | 0 | 0 | 1 | -90 | 90 | 0.0024123 | 0.00060441 | -0.0024122 | -0.00060456
33 | 116 | 1.377 | 0.88127 | 2.3123e-09 | 0 | 0 | 0 | 0 | 0 | 1 | -90 | 90 | -0.021199 | -0.0053141 | 0.021205 | 0.0053181
32 | 34 | 0.15648 | 0.10015 | 1.3139e-09 | 0 | 0 | 0 | 0 | 0 | 1 | -90 | 90 | -0.18697 | -0.047797 | 0.18703 | 0.047834
32 | 35 | 0.19182 | 0.12276 | 1.6106e-09 | 0 | 0 | 0 | 0 | 0 | 1 | -90 | 90 | 0.18697 | 0.047797 | -0.18689 | -0.047751
34 | 61 | 0.16577 | 0.10609 | 1.3918e-09 | 0 | 0 | 0 | 0 | 0 | 1 | -90 | 90 | -0.1969 | -0.050309 | 0.19697 | 0.050353
34 | 43 | 1.2386 | 0.79268 | 2.0799e-09 | 0 | 0 | 0 | 0 | 0 | 1 | -90 | 90 | 0.0098715 | 0.0024743 | -0.0098702 | -0.0024737
35 | 75 | 0.16708 | 0.10693 | 1.4029e-09 | 0 | 0 | 0 | 0 | 0 | 1 | -90 | 90 | 0.18103 | 0.046282 | -0.18098 | -0.046245
103 | 73 | 0.0080384 | 0.0051445 | 1.3499e-11 | 0 | 0 | 0 | 0 | 0 | 1 | -90 | 90 | 0.001081 | 0.00027092 | -0.001081 | -0.00027092
116 | 114 | 0.00096961 | 0.00062055 | 1.6282e-12 | 0 | 0 | 0 | 0 | 0 | 1 | -90 | 90 | -0.026129 | -0.0065522 | 0.026129 | 0.0065522
61 | 59 | 0.18666 | 0.11946 | 1.5673e-09 | 0 | 0 | 0 | 0 | 0 | 1 | -90 | 90 | -0.2068 | -0.052817 | 0.20689 | 0.052872
75 | 48 | 0.24898 | 0.15935 | 2.0905e-09 | 0 | 0 | 0 | 0 | 0 | 1 | -90 | 90 | 0.18098 | 0.046245 | -0.18089 | -0.046189
114 | 115 | 0.00099299 | 0.00063552 | 1.6675e-12 | 0 | 0 | 0 | 0 | 0 | 1 | -90 | 90 | -0.03049 | -0.0076451 | 0.03049 | 0.0076451
94 | 95 | 1.3278 | 0.84981 | 2.2298e-09 | 0 | 0 | 0 | 0 | 0 | 1 | -90 | 90 | 0.026335 | 0.0066097 | -0.026325 | -0.0066033
94 | 91 | 0.63409 | 0.40582 | 1.0648e-09 | 0 | 0 | 0 | 0 | 0 | 1 | -90 | 90 | -0.030207 | -0.00758 | 0.030213 | 0.0075841
95 | 96 | 0.62044 | 0.39708 | 1.0419e-09 | 0 | 0 | 0 | 0 | 0 | 1 | -90 | 90 | 0.022937 | 0.0057541 | -0.022933 | -0.0057519
91 | 83 | 2.4268 | 1.5532 | 4.0753e-09 | 0 | 0 | 0 | 0 | 0 | 1 | -90 | 90 | -0.03419 | -0.0085806 | 0.034221 | 0.0086005
59 | 57 | 0.3625 | 0.232 | 3.0436e-09 | 0 | 0 | 0 | 0 | 0 | 1 | -90 | 90 | 0.37498 | 0.095545 | -0.37443 | -0.095197
59 | 41 | 0.15383 | 0.09845 | 1.2916e-09 | 0 | 0 | 0 | 0 | 0 | 1 | -90 | 90 | -0.58186 | -0.14842 | 0.58242 | 0.14877
36 | 37 | 1.7361 | 1.1111 | 2.9154e-09 | 0 | 0 | 0 | 0 | 0 | 1 | -90 | 90 | -0.02959 | -0.0074181 | 0.029606 | 0.0074283
36 | 38 | 1.0923 | 0.69905 | 1.8342e-09 | 0 | 0 | 0 | 0 | 0 | 1 | -90 | 90 | 0.01432 | 0.0035911 | -0.014318 | -0.0035897
37 | 39 | 1.2017 | 0.76908 | 2.018e-09 | 0 | 0 | 0 | 0 | 0 | 1 | -90 | 90 | -0.045556 | -0.011426 | 0.045583 | 0.011443
38 | 40 | 0.77102 | 0.49345 | 1.2947e-09 | 0 | 0 | 0 | 0 | 0 | 1 | -90 | 90 | 0.014318 | 0.0035897 | -0.014316 | -0.0035888
39 | 136 | 0.14281 | 0.091399 | 1.1991e-09 | 0 | 0 | 0 | 0 | 0 | 1 | -90 | 90 | -0.307 | -0.077838 | 0.30715 | 0.077931
39 | 105 | 0.072062 | 0.04612 | 6.0506e-10 | 0 | 0 | 0 | 0 | 0 | 1 | -90 | 90 | 0.26142 | 0.066396 | -0.26136 | -0.066362
40 | 63 | 1.1854 | 0.75862 | 1.9905e-09 | 0 | 0 | 0 | 0 | 0 | 1 | -90 | 90 | 0.014316 | 0.0035888 | -0.014313 | -0.0035873
136 | 135 | 0.33892 | 0.21691 | 2.8457e-09 | 0 | 0 | 0 | 0 | 0 | 1 | -90 | 90 | -0.31555 | -0.080038 | 0.31592 | 0.080271
105 | 104 | 0.32188 | 0.206 | 2.7026e-09 | 0 | 0 | 0 | 0 | 0 | 1 | -90 | 90 | 0.24528 | 0.062329 | -0.24507 | -0.062195
105 | 86 | 1.3453 | 0.86101 | 2.2592e-09 | 0 | 0 | 0 | 0 | 0 | 1 | -90 | 90 | 0.016085 | 0.0040327 | -0.016081 | -0.0040305
41 | 45 | 1.2532 | 0.80207 | 2.1045e-09 | 0 | 0 | 0 | 0 | 0 | 1 | -90 | 90 | 0.01506 | 0.0037753 | -0.015057 | -0.0037736
135 | 60 | 0.036297 | 0.02323 | 3.0476e-10 | 0 | 0 | 0 | 0 | 0 | 1 | -90 | 90 | -0.31592 | -0.080271 | 0.31596 | 0.080295
104 | 56 | 0.12497 | 0.079982 | 1.0493e-09 | 0 | 0 | 0 | 0 | 0 | 1 | -90 | 90 | 0.24049 | 0.061049 | -0.24042 | -0.060999
55 | 51 | 0.12681 | 0.08116 | 1.0648e-09 | 0 | 0 | 0 | 0 | 0 | 1 | -90 | 90 | 0.16912 | 0.042998 | -0.16908 | -0.042973
55 | 53 | 0.21569 | 0.13804 | 1.811e-09 | 0 | 0 | 0 | 0 | 0 | 1 | -90 | 90 | -0.16912 | -0.042998 | 0.16918 | 0.04304
51 | 127 | 1.8296 | 1.1709 | 3.0724e-09 | 0 | 0 | 0 | 0 | 0 | 1 | -90 | 90 | 0.034213 | 0.0085867 | -0.03419 | -0.0085722
51 | 50 | 0.4151 | 0.26567 | 2.0912e-09 | 0 | 0 | 0 | 0 | 0 | 1 | -90 | 90 | 0.13486 | 0.034386 | -0.13478 | -0.034334
53 | 54 | 0.34616 | 0.22154 | 2.9065e-09 | 0 | 0 | 0 | 0 | 0 | 1 | -90 | 90 | -0.18553 | -0.047137 | 0.18566 | 0.047219
57 | 58 | 0.24347 | 0.15582 | 2.0443e-09 | 0 | 0 | 0 | 0 | 0 | 1 | -90 | 90 | 0.36373 | 0.092514 | -0.36338 | -0.092294
50 | 52 | 0.1885 | 0.12064 | 3.1654e-10 | 0 | 0 | 0 | 0 | 0 | 1 | -90 | 90 | 0.13478 | 0.034334 | -0.13474 | -0.03431
127 | 126 | 0.20771 | 0.13294 | 3.4881e-10 | 0 | 0 | 0 | 0 | 0 | 1 | -90 | 90 | 0.030895 | 0.0077463 | -0.030893 | -0.007745
126 | 128 | 0.19467 | 0.12459 | 3.2691e-10 | 0 | 0 | 0 | 0 | 0 | 1 | -90 | 90 | 0.02558 | 0.0064134 | -0.025578 | -0.0064125
133 | 106 | 1.9314 | 1.2361 | 3.2433e-09 | 0 | 0 | 0 | 0 | 0 | 1 | -90 | 90 | -0.0017452 | -0.00043738 | 0.0017452 | 0.0004371
106 | 109 | 1.3718 | 0.87795 | 2.3036e-09 | 0 | 0 | 0 | 0 | 0 | 1 | -90 | 90 | 0.036134 | 0.0090673 | -0.036115 | -0.0090551
106 | 56 | 0.60742 | 0.38875 | 1.02e-09 | 0 | 0 | 0 | 0 | 0 | 1 | -90 | 90 | -0.037879 | -0.0095044 | 0.037889 | 0.0095103
54 | 56 | 0.23944 | 0.15324 | 2.0104e-09 | 0 | 0 | 0 | 0 | 0 | 1 | -90 | 90 | -0.20242 | -0.051421 | 0.20253 | 0.051488
109 | 111 | 2.0927 | 1.3393 | 3.5141e-09 | 0 | 0 | 0 | 0 | 0 | 1 | -90 | 90 | 0.014482 | 0.0036309 | -0.014477 | -0.0036283
109 | 107 | 0.94021 | 0.60173 | 1.5789e-09 | 0 | 0 | 0 | 0 | 0 | 1 | -90 | 90 | 0.018484 | 0.0046349 | -0.01848 | -0.0046328
58 | 60 | 0.19988 | 0.12793 | 1.6783e-09 | 0 | 0 | 0 | 0 | 0 | 1 | -90 | 90 | 0.3508 | 0.08914 | -0.35054 | -0.088972
60 | 115 | 1.2009 | 0.7686 | 2.0167e-09 | 0 | 0 | 0 | 0 | 0 | 1 | -90 | 90 | 0.034581 | 0.0086762 | -0.034566 | -0.0086665
64 | 65 | 1.1112 | 0.71117 | 1.866e-09 | 0 | 0 | 0 | 0 | 0 | 1 | -90 | 90 | -0.011636 | -0.0029162 | 0.011638 | 0.0029171
64 | 66 | 0.88812 | 0.5684 | 1.4914e-09 | 0 | 0 | 0 | 0 | 0 | 1 | -90 | 90 | 0.0027356 | 0.0006855 | -0.0027356 | -0.0006856
69 | 70 | 0.54294 | 0.34748 | 9.1175e-10 | 0 | 0 | 0 | 0 | 0 | 1 | -90 | 90 | -0.098388 | -0.02496 | 0.098446 | 0.024997
69 | 79 | 2.8778 | 1.8418 | 4.8327e-09 | 0 | 0 | 0 | 0 | 0 | 1 | -90 | 90 | 0.096669 | 0.024529 | -0.096372 | -0.02434
70 | 72 | 1.5993 | 1.0236 | 2.6857e-09 | 0 | 0 | 0 | 0 | 0 | 1 | -90 | 90 | -0.10007 | -0.025405 | 0.10025 | 0.025517
79 | 81 | 3.1561 | 2.0199 | 5.2999e-09 | 0 | 0 | 0 | 0 | 0 | 1 | -90 | 90 | 0.083059 | 0.021002 | -0.082818 | -0.020849
79 | 77 | 0.75842 | 0.48539 | 1.2736e-09 | 0 | 0 | 0 | 0 | 0 | 1 | -90 | 90 | 0.011996 | 0.0030071 | -0.011995 | -0.0030064
72 | 74 | 0.35014 | 0.22409 | 5.8798e-10 | 0 | 0 | 0 | 0 | 0 | 1 | -90 | 90 | -0.10193 | -0.025937 | 0.10197 | 0.025963
77 | 78 | 0.13128 | 0.084017 | 2.2045e-10 | 0 | 0 | 0 | 0 | 0 | 1 | -90 | 90 | 0.010738 | 0.0026913 | -0.010738 | -0.0026912
78 | 80 | 0.93945 | 0.60125 | 1.5776e-09 | 0 | 0 | 0 | 0 | 0 | 1 | -90 | 90 | 0.0079206 | 0.0019852 | -0.00792 | -0.0019849
81 | 82 | 0.59359 | 0.3799 | 9.9679e-10 | 0 | 0 | 0 | 0 | 0 | 1 | -90 | 90 | 0.077339 | 0.019475 | -0.077299 | -0.01945
74 | 76 | 0.94117 | 0.60235 | 1.5805e-09 | 0 | 0 | 0 | 0 | 0 | 1 | -90 | 90 | -0.10197 | -0.025963 | 0.10207 | 0.026031
82 | 83 | 0.54699 | 0.35007 | 9.1854e-10 | 0 | 0 | 0 | 0 | 0 | 1 | -90 | 90 | 0.073162 | 0.018413 | -0.073129 | -0.018392
83 | 88 | 2.0077 | 1.285 | 3.3715e-09 | 0 | 0 | 0 | 0 | 0 | 1 | -90 | 90 | 0.038908 | 0.0097919 | -0.038874 | -0.0097705
88 | 89 | 1.0237 | 0.65515 | 1.719e-09 | 0 | 0 | 0 | 0 | 0 | 1 | -90 | 90 | 0.037633 | 0.0094596 | -0.037617 | -0.0094493
89 | 90 | 1.638 | 1.0483 | 2.7506e-09 | 0 | 0 | 0 | 0 | 0 | 1 | -90 | 90 | 0.033465 | 0.0084087 | -0.033444 | -0.0083958
90 | 92 | 0.050105 | 0.032067 | 8.414e-11 | 0 | 0 | 0 | 0 | 0 | 1 | -90 | 90 | 0.030698 | 0.0077076 | -0.030698 | -0.0077073
96 | 102 | 0.69088 | 0.44216 | 1.1602e-09 | 0 | 0 | 0 | 0 | 0 | 1 | -90 | 90 | 0.021573 | 0.0054109 | -0.021569 | -0.0054087
102 | 101 | 0.21697 | 0.13886 | 3.6434e-10 | 0 | 0 | 0 | 0 | 0 | 1 | -90 | 90 | 0.020115 | 0.0050443 | -0.020114 | -0.0050437
99 | 100 | 0.53845 | 0.34461 | 9.042e-10 | 0 | 0 | 0 | 0 | 0 | 1 | -90 | 90 | -0.01735 | -0.0043497 | 0.017352 | 0.0043508
100 | 101 | 0.5721 | 0.36614 | 9.6071e-10 | 0 | 0 | 0 | 0 | 0 | 1 | -90 | 90 | -0.018949 | -0.004751 | 0.018952 | 0.0047524
117 | 118 | 0.41153 | 0.26338 | 6.9108e-10 | 0 | 0 | 0 | 0 | 0 | 1 | -90 | 90 | 0.0098568 | 0.0024704 | -0.0098564 | -0.0024702
117 | 119 | 0.56392 | 0.36091 | 9.4697e-10 | 0 | 0 | 0 | 0 | 0 | 1 | -90 | 90 | -0.012061 | -0.0030227 | 0.012061 | 0.0030232
118 | 120 | 0.22757 | 0.14564 | 3.8215e-10 | 0 | 0 | 0 | 0 | 0 | 1 | -90 | 90 | 0.0066746 | 0.0016728 | -0.0066745 | -0.0016728
119 | 121 | 0.40493 | 0.25915 | 6.7998e-10 | 0 | 0 | 0 | 0 | 0 | 1 | -90 | 90 | -0.015464 | -0.0038759 | 0.015465 | 0.0038765
120 | 122 | 0.33633 | 0.21525 | 5.6478e-10 | 0 | 0 | 0 | 0 | 0 | 1 | -90 | 90 | 0.0033854 | 0.00084842 | -0.0033853 | -0.00084844
121 | 129 | 0.40198 | 0.25727 | 6.7504e-10 | 0 | 0 | 0 | 0 | 0 | 1 | -90 | 90 | -0.018812 | -0.0047155 | 0.018814 | 0.0047164
129 | 128 | 0.40583 | 0.25973 | 6.8149e-10 | 0 | 0 | 0 | 0 | 0 | 1 | -90 | 90 | -0.022166 | -0.0055566 | 0.022168 | 0.0055579