## bus_data
BUS_I | BUS_TYPE | Pd | Qd | Gs | Bs | area | Vm | Va | baseKV | zone | Vmax | Vmin
1 | 1 | 0.0079275 | 0.0019868 | 0 | 0 | 1 | 0.9868 | -0.25199 | 0.4 | 1 | 1.1 | 0.9
2 | 1 | 0 | 0 | 0 | 0 | 1 | 0.98719 | -0.24449 | 0.4 | 1 | 1.1 | 0.9
3 | 1 | 0 | 0 | 0 | 0 | 1 | 0.98674 | -0.25318 | 0.4 | 1 | 1.1 | 0.9
4 | 1 | 0.007798 | 0.0019544 | 0 | 0 | 1 | 0.98682 | -0.25178 | 0.4 | 1 | 1.1 | 0.9
8 | 1 | 0 | 0 | 0 | 0 | 1 | 0.98916 | -0.20624 | 0.4 | 1 | 1.1 | 0.9
7 | 1 | 0 | 0 | 0 | 0 | 1 | 0.98647 | -0.25858 | 0.4 | 1 | 1.1 | 0.9
22 | 1 | 0.0080639 | 0.002021 | 0 | 0 | 1 | 0.98674 | -0.25331 | 0.4 | 1 | 1.1 | 0.9
5 | 1 | 0 | 0 | 0 | 0 | 1 | 0.98567 | -0.27413 | 0.4 | 1 | 1.1 | 0.9
6 | 1 | 0 | 0 | 0 | 0 | 1 | 0.98393 | -0.30787 | 0.4 | 1 | 1.1 | 0.9
23 | 1 | 0.00675 | 0.0016917 | 0 | 0 | 1 | 0.98599 | -0.26778 | 0.4 | 1 | 1.1 | 0.9
57 | 1 | 0.017007 | 0.0042623 | 0 | 0 | 1 | 0.98307 | -0.32481 | 0.4 | 1 | 1.1 | 0.9
14 | 1 | 0 | 0 | 0 | 0 | 1 | 0.99373 | -0.11888 | 0.4 | 1 | 1.1 | 0.9
26 | 1 | 0.018768 | 0.0047038 | 0 | 0 | 1 | 0.98799 | -0.22874 | 0.4 | 1 | 1.1 | 0.9
10 | 1 | 0 | 0 | 0 | 0 | 1 | 0.99144 | -0.16303 | 0.4 | 1 | 1.1 | 0.9
41 | 1 | 0.012109 | 0.0030348 | 0 | 0 | 1 | 0.99494 | -0.096319 | 0.4 | 1 | 1.1 | 0.9
48 | 1 | 0.012927 | 0.0032398 | 0 | 0 | 1 | 0.98904 | -0.20912 | 0.4 | 1 | 1.1 | 0.9
11 | 1 | 0 | 0 | 0 | 0 | 1 | 0.98891 | -0.21174 | 0.4 | 1 | 1.1 | 0.9
45 | 1 | 0.0090704 | 0.0022733 | 0 | 0 | 1 | 0.98723 | -0.24419 | 0.4 | 1 | 1.1 | 0.9
13 | 1 | 0 | 0 | 0 | 0 | 1 | 0.97561 | -0.47077 | 0.4 | 1 | 1.1 | 0.9
43 | 1 | 0.016944 | 0.0042465 | 0 | 0 | 1 | 0.97531 | -0.47669 | 0.4 | 1 | 1.1 | 0.9
16 | 1 | 0 | 0 | 0 | 0 | 1 | 0.97607 | -0.46167 | 0.4 | 1 | 1.1 | 0.9
32 | 1 | 0.016898 | 0.004235 | 0 | 0 | 1 | 0.99407 | -0.11238 | 0.4 | 1 | 1.1 | 0.9
17 | 1 | 0 | 0 | 0 | 0 | 1 | 0.9791 | -0.4022 | 0.4 | 1 | 1.1 | 0.9
42 | 1 | 0.0059867 | 0.0015004 | 0 | 0 | 1 | 0.97591 | -0.46478 | 0.4 | 1 | 1.1 | 0.9
50 | 1 | 0.010111 | 0.002534 | 0 | 0 | 1 | 0.97996 | -0.38532 | 0.4 | 1 | 1.1 | 0.9
52 | 1 | 0.011784 | 0.0029535 | 0 | 0 | 1 | 0.97902 | -0.40373 | 0.4 | 1 | 1.1 | 0.9
18 | 1 | 0 | 0 | 0 | 0 | 1 | 0.99584 | -0.078726 | 0.4 | 1 | 1.1 | 0.9
40 | 1 | 0.016016 | 0.0040141 | 0 | 0 | 1 | 0.99886 | -0.021595 | 0.4 | 1 | 1.1 | 0.9
19 | 1 | 0 | 0 | 0 | 0 | 1 | 0.97548 | -0.47176 | 0.4 | 1 | 1.1 | 0.9
20 | 1 | 0 | 0 | 0 | 0 | 1 | 0.97561 | -0.4692 | 0.4 | 1 | 1.1 | 0.9
25 | 1 | 0.0049953 | 0.0012519 | 0 | 0 | 1 | 0.9753 | -0.47533 | 0.4 | 1 | 1.1 | 0.9
56 | 1 | 0.0040871 | 0.0010243 | 0 | 0 | 1 | 0.97277 | -0.52516 | 0.4 | 1 | 1.1 | 0.9
54 | 1 | 0.012154 | 0.0030462 | 0 | 0 | 1 | 0.97742 | -0.43373 | 0.4 | 1 | 1.1 | 0.9
21 | 1 | 0 | 0 | 0 | 0 | 1 | 0.97113 | -0.55749 | 0.4 | 1 | 1.1 | 0.9
62 | 1 | 0.011132 | 0.00279 | 0 | 0 | 1 | 0.97105 | -0.55909 | 0.4 | 1 | 1.1 | 0.9
59 | 1 | 0 | 0 | 0 | 0 | 1 | 0.9714 | -0.55215 | 0.4 | 1 | 1.1 | 0.9
27 | 1 | 0 | 0 | 0 | 0 | 1 | 0.98442 | -0.2975 | 0.4 | 1 | 1.1 | 0.9
38 | 1 | 0.015046 | 0.0037708 | 0 | 0 | 1 | 0.99527 | -0.089956 | 0.4 | 1 | 1.1 | 0.9
44 | 1 | 0.01317 | 0.0033006 | 0 | 0 | 1 | 0.98557 | -0.27616 | 0.4 | 1 | 1.1 | 0.9
60 | 1 | 0.016002 | 0.0040104 | 0 | 0 | 1 | 0.97131 | -0.55394 | 0.4 | 1 | 1.1 | 0.9
58 | 1 | 0 | 0 | 0 | 0 | 1 | 0.97192 | -0.54188 | 0.4 | 1 | 1.1 | 0.9
49 | 1 | 0.0032888 | 0.00082425 | 0 | 0 | 1 | 0.98095 | -0.36602 | 0.4 | 1 | 1.1 | 0.9
51 | 1 | 0.0091717 | 0.0022986 | 0 | 0 | 1 | 0.97876 | -0.40898 | 0.4 | 1 | 1.1 | 0.9
39 | 3 | 0.015684 | 0.0039309 | 0 | 0 | 1 | 1 | 0 | 0.4 | 1 | 1.1 | 0.9
55 | 1 | 0.011178 | 0.0028016 | 0 | 0 | 1 | 0.97729 | -0.43625 | 0.4 | 1 | 1.1 | 0.9
31 | 1 | 0.014371 | 0.0036016 | 0 | 0 | 1 | 0.97929 | -0.39725 | 0.4 | 1 | 1.1 | 0.9
28 | 1 | 0 | 0 | 0 | 0 | 1 | 0.98327 | -0.31979 | 0.4 | 1 | 1.1 | 0.9
29 | 1 | 0 | 0 | 0 | 0 | 1 | 0.98215 | -0.3415 | 0.4 | 1 | 1.1 | 0.9
30 | 1 | 0.016649 | 0.0041725 | 0 | 0 | 1 | 0.98321 | -0.32106 | 0.4 | 1 | 1.1 | 0.9
33 | 1 | 0.0034812 | 0.00087248 | 0 | 0 | 1 | 0.99794 | -0.039201 | 0.4 | 1 | 1.1 | 0.9
34 | 1 | 0.014938 | 0.0037437 | 0 | 0 | 1 | 0.99762 | -0.045274 | 0.4 | 1 | 1.1 | 0.9
35 | 1 | 0.0038126 | 0.00095554 | 0 | 0 | 1 | 0.99826 | -0.033116 | 0.4 | 1 | 1.1 | 0.9
36 | 1 | 0.014873 | 0.0037276 | 0 | 0 | 1 | 0.99678 | -0.061138 | 0.4 | 1 | 1.1 | 0.9
37 | 1 | 0.0076576 | 0.0019192 | 0 | 0 | 1 | 0.99855 | -0.027474 | 0.4 | 1 | 1.1 | 0.9
46 | 1 | 0.0051251 | 0.0012845 | 0 | 0 | 1 | 0.98186 | -0.34821 | 0.4 | 1 | 1.1 | 0.9
47 | 1 | 0.0031193 | 0.00078176 | 0 | 0 | 1 | 0.98117 | -0.36172 | 0.4 | 1 | 1.1 | 0.9
53 | 1 | 0.011472 | 0.0028751 | 0 | 0 | 1 | 0.97859 | -0.41221 | 0.4 | 1 | 1.1 | 0.9
61 | 1 | 0.018539 | 0.0046463 | 0 | 0 | 1 | 0.97186 | -0.54313 | 0.4 | 1 | 1.1 | 0.9

## generator_data
GEN_BUS | PG | QG | QMAX | QMIN | VG | MBASE | GEN_STATUS | PMAX | PMIN
39 | 0.41374 | 0.10587 | 10 | -10 | 1 | 100 | 1 | 10 | 0

## branch_data
F_BUS | T_BUS | BR_R | BR_X | BR_B | RATE_A | RATE_B | RATE_C | TAP | SHIFT | BR_STATUS | ANGMIN | ANGMAX | P_in | Q_in | P_out | Q_out
1 | 2 | 1.0332 | 0.66125 | 1.735e-09 | 0 | 0 | 0 | 0 | 0 | 1 | -90 | 90 | -0.031748 | -0.0079792 | 0.03176 | 0.0079863
1 | 3 | 0.21936 | 0.14039 | 3.6836e-10 | 0 | 0 | 0 | 0 | 0 | 1 | -90 | 90 | 0.023821 | 0.0059924 | -0.02382 | -0.0059915
2 | 4 | 2.0064 | 1.2841 | 3.3693e-09 | 0 | 0 | 0 | 0 | 0 | 1 | -90 | 90 | 0.015868 | 0.0039788 | -0.015862 | -0.0039756
2 | 8 | 3.5203 | 2.253 | 5.9115e-09 | 0 | 0 | 0 | 0 | 0 | 1 | -90 | 90 | -0.047628 | -0.011965 | 0.047715 | 0.01202
3 | 7 | 0.99031 | 0.6338 | 1.663e-09 | 0 | 0 | 0 | 0 | 0 | 1 | -90 | 90 | 0.02382 | 0.0059915 | -0.023814 | -0.0059878
4 | 22 | 0.82607 | 0.52869 | 1.3872e-09 | 0 | 0 | 0 | 0 | 0 | 1 | -90 | 90 | 0.0080644 | 0.0020212 | -0.0080638 | -0.002021
8 | 14 | 2.1939 | 1.4041 | 7.3683e-09 | 0 | 0 | 0 | 0 | 0 | 1 | -90 | 90 | -0.17698 | -0.044954 | 0.17773 | 0.045432
8 | 26 | 0.77066 | 0.49322 | 1.2941e-09 | 0 | 0 | 0 | 0 | 0 | 1 | -90 | 90 | 0.12927 | 0.032934 | -0.12913 | -0.032845
7 | 23 | 1.6876 | 1.0801 | 2.834e-09 | 0 | 0 | 0 | 0 | 0 | 1 | -90 | 90 | 0.023814 | 0.0059878 | -0.023803 | -0.0059814
5 | 6 | 8.6223 | 5.5183 | 1.4479e-08 | 0 | 0 | 0 | 0 | 0 | 1 | -90 | 90 | 0.017048 | 0.0042866 | -0.017021 | -0.0042705
5 | 23 | 1.626 | 1.0406 | 2.7305e-09 | 0 | 0 | 0 | 0 | 0 | 1 | -90 | 90 | -0.017048 | -0.0042866 | 0.017053 | 0.0042896
6 | 57 | 4.32 | 2.7648 | 7.2544e-09 | 0 | 0 | 0 | 0 | 0 | 1 | -90 | 90 | 0.017021 | 0.0042705 | -0.017007 | -0.0042624
14 | 32 | 0.16413 | 0.10504 | 5.5124e-10 | 0 | 0 | 0 | 0 | 0 | 1 | -90 | 90 | -0.17773 | -0.045432 | 0.17778 | 0.045468
26 | 27 | 2.747 | 1.7581 | 4.613e-09 | 0 | 0 | 0 | 0 | 0 | 1 | -90 | 90 | 0.11036 | 0.028141 | -0.10999 | -0.027908
10 | 41 | 2.6295 | 1.6828 | 4.4156e-09 | 0 | 0 | 0 | 0 | 0 | 1 | -90 | 90 | -0.11325 | -0.028797 | 0.11361 | 0.029031
10 | 48 | 1.8058 | 1.1557 | 3.0324e-09 | 0 | 0 | 0 | 0 | 0 | 1 | -90 | 90 | 0.11325 | 0.028798 | -0.113 | -0.028637
41 | 38 | 0.22722 | 0.14542 | 3.8156e-10 | 0 | 0 | 0 | 0 | 0 | 1 | -90 | 90 | -0.12572 | -0.032065 | 0.12576 | 0.03209
48 | 11 | 0.11554 | 0.073948 | 1.9403e-10 | 0 | 0 | 0 | 0 | 0 | 1 | -90 | 90 | 0.10007 | 0.025398 | -0.10006 | -0.02539
11 | 45 | 1.4307 | 0.91563 | 2.4025e-09 | 0 | 0 | 0 | 0 | 0 | 1 | -90 | 90 | 0.10006 | 0.02539 | -0.099902 | -0.02529
45 | 44 | 1.546 | 0.98943 | 2.5961e-09 | 0 | 0 | 0 | 0 | 0 | 1 | -90 | 90 | 0.090831 | 0.023017 | -0.090692 | -0.022928
13 | 43 | 1.4898 | 0.95348 | 2.5018e-09 | 0 | 0 | 0 | 0 | 0 | 1 | -90 | 90 | 0.016948 | 0.0042495 | -0.016944 | -0.0042466
13 | 16 | 2.2912 | 1.4664 | 3.8476e-09 | 0 | 0 | 0 | 0 | 0 | 1 | -90 | 90 | -0.016948 | -0.0042495 | 0.016956 | 0.0042538
16 | 17 | 11.1079 | 7.1091 | 1.8653e-08 | 0 | 0 | 0 | 0 | 0 | 1 | -90 | 90 | -0.022943 | -0.0057544 | 0.023008 | 0.0057944
16 | 42 | 2.2125 | 1.416 | 3.7154e-09 | 0 | 0 | 0 | 0 | 0 | 1 | -90 | 90 | 0.0059874 | 0.0015007 | -0.0059866 | -0.0015004
32 | 18 | 0.77636 | 0.49687 | 2.6074e-09 | 0 | 0 | 0 | 0 | 0 | 1 | -90 | 90 | -0.19468 | -0.049702 | 0.195 | 0.049905
17 | 50 | 1.3116 | 0.83943 | 2.2025e-09 | 0 | 0 | 0 | 0 | 0 | 1 | -90 | 90 | -0.055445 | -0.013927 | 0.05549 | 0.013956
17 | 52 | 0.20181 | 0.12916 | 3.3889e-10 | 0 | 0 | 0 | 0 | 0 | 1 | -90 | 90 | 0.032437 | 0.0081329 | -0.032435 | -0.0081315
50 | 49 | 1.2701 | 0.81286 | 2.1328e-09 | 0 | 0 | 0 | 0 | 0 | 1 | -90 | 90 | -0.065601 | -0.01649 | 0.065661 | 0.016528
52 | 51 | 1.0928 | 0.6994 | 1.8351e-09 | 0 | 0 | 0 | 0 | 0 | 1 | -90 | 90 | 0.02065 | 0.0051779 | -0.020645 | -0.0051748
18 | 40 | 1.3243 | 0.84757 | 4.4478e-09 | 0 | 0 | 0 | 0 | 0 | 1 | -90 | 90 | -0.195 | -0.049905 | 0.19554 | 0.050251
40 | 39 | 0.46402 | 0.29697 | 1.5584e-09 | 0 | 0 | 0 | 0 | 0 | 1 | -90 | 90 | -0.21156 | -0.054265 | 0.21178 | 0.054407
19 | 20 | 2.1863 | 1.3992 | 3.6714e-09 | 0 | 0 | 0 | 0 | 0 | 1 | -90 | 90 | -0.0049961 | -0.001252 | 0.0049967 | 0.0012521
19 | 25 | 3.0505 | 1.9523 | 5.1226e-09 | 0 | 0 | 0 | 0 | 0 | 1 | -90 | 90 | 0.0049961 | 0.001252 | -0.0049952 | -0.001252
20 | 56 | 4.7838 | 3.0616 | 8.0333e-09 | 0 | 0 | 0 | 0 | 0 | 1 | -90 | 90 | 0.049948 | 0.012591 | -0.049814 | -0.012506
20 | 54 | 2.7682 | 1.7716 | 4.6486e-09 | 0 | 0 | 0 | 0 | 0 | 1 | -90 | 90 | -0.054945 | -0.013843 | 0.055038 | 0.013902
56 | 58 | 1.5516 | 0.99305 | 2.6056e-09 | 0 | 0 | 0 | 0 | 0 | 1 | -90 | 90 | 0.045727 | 0.011482 | -0.045691 | -0.011459
54 | 55 | 0.96344 | 0.6166 | 1.6179e-09 | 0 | 0 | 0 | 0 | 0 | 1 | -90 | 90 | 0.01118 | 0.0028023 | -0.011178 | -0.0028016
54 | 31 | 2.0043 | 1.2828 | 3.3658e-09 | 0 | 0 | 0 | 0 | 0 | 1 | -90 | 90 | -0.078372 | -0.01975 | 0.078509 | 0.019838
21 | 62 | 0.6093 | 0.38995 | 1.0232e-09 | 0 | 0 | 0 | 0 | 0 | 1 | -90 | 90 | 0.011133 | 0.0027906 | -0.011132 | -0.0027901
21 | 59 | 2.0274 | 1.2975 | 3.4046e-09 | 0 | 0 | 0 | 0 | 0 | 1 | -90 | 90 | -0.011133 | -0.0027906 | 0.011136 | 0.0027921
59 | 60 | 0.47156 | 0.3018 | 7.9188e-10 | 0 | 0 | 0 | 0 | 0 | 1 | -90 | 90 | 0.016003 | 0.0040114 | -0.016001 | -0.0040106
59 | 58 | 1.6021 | 1.0253 | 2.6904e-09 | 0 | 0 | 0 | 0 | 0 | 1 | -90 | 90 | -0.027138 | -0.0068035 | 0.027151 | 0.0068117
27 | 28 | 0.88617 | 0.56715 | 1.4881e-09 | 0 | 0 | 0 | 0 | 0 | 1 | -90 | 90 | 0.10999 | 0.027908 | -0.10987 | -0.027833
38 | 36 | 0.91971 | 0.58861 | 1.5444e-09 | 0 | 0 | 0 | 0 | 0 | 1 | -90 | 90 | -0.14081 | -0.035861 | 0.141 | 0.035986
44 | 46 | 4.0584 | 2.5974 | 6.8152e-09 | 0 | 0 | 0 | 0 | 0 | 1 | -90 | 90 | 0.077522 | 0.019627 | -0.077255 | -0.019457
58 | 61 | 0.28617 | 0.18315 | 4.8056e-10 | 0 | 0 | 0 | 0 | 0 | 1 | -90 | 90 | 0.018539 | 0.0046472 | -0.018538 | -0.0046465
49 | 47 | 0.26975 | 0.17264 | 4.5298e-10 | 0 | 0 | 0 | 0 | 0 | 1 | -90 | 90 | -0.06895 | -0.017352 | 0.068964 | 0.017361
51 | 53 | 1.2096 | 0.77417 | 2.0313e-09 | 0 | 0 | 0 | 0 | 0 | 1 | -90 | 90 | 0.011473 | 0.0028761 | -0.011472 | -0.0028752
39 | 37 | 0.66794 | 0.42748 | 2.2433e-09 | 0 | 0 | 0 | 0 | 0 | 1 | -90 | 90 | 0.18628 | 0.047535 | -0.18603 | -0.047377
31 | 29 | 2.5993 | 1.6636 | 4.365e-09 | 0 | 0 | 0 | 0 | 0 | 1 | -90 | 90 | -0.092879 | -0.023439 | 0.093128 | 0.023598
28 | 29 | 1.0166 | 0.65065 | 1.7072e-09 | 0 | 0 | 0 | 0 | 0 | 1 | -90 | 90 | 0.093225 | 0.02366 | -0.093128 | -0.023598
28 | 30 | 0.33104 | 0.21187 | 5.559e-10 | 0 | 0 | 0 | 0 | 0 | 1 | -90 | 90 | 0.016649 | 0.0041732 | -0.016648 | -0.0041726
33 | 34 | 0.16021 | 0.10253 | 5.3807e-10 | 0 | 0 | 0 | 0 | 0 | 1 | -90 | 90 | 0.17098 | 0.043566 | -0.17093 | -0.043534
33 | 35 | 0.15739 | 0.10073 | 5.2858e-10 | 0 | 0 | 0 | 0 | 0 | 1 | -90 | 90 | -0.17446 | -0.044438 | 0.17452 | 0.044471
34 | 36 | 0.45853 | 0.29346 | 1.54e-09 | 0 | 0 | 0 | 0 | 0 | 1 | -90 | 90 | 0.156 | 0.03979 | -0.15588 | -0.039714
35 | 37 | 0.14289 | 0.09145 | 4.799e-10 | 0 | 0 | 0 | 0 | 0 | 1 | -90 | 90 | -0.17833 | -0.045427 | 0.17838 | 0.045458
46 | 47 | 0.81157 | 0.51941 | 1.3628e-09 | 0 | 0 | 0 | 0 | 0 | 1 | -90 | 90 | 0.07213 | 0.018173 | -0.072083 | -0.018143