## bus_data
BUS_I | BUS_TYPE | Pd | Qd | Gs | Bs | area | Vm | Va | baseKV | zone | Vmax | Vmin
1 | 1 | 0.061553 | 0.015427 | 0 | 0 | 1 | 0.98628 | -0.26379 | 0.4 | 1 | 1.1 | 0.9
2 | 1 | 0.048736 | 0.012214 | 0 | 0 | 1 | 0.98813 | -0.22782 | 0.4 | 1 | 1.1 | 0.9
4 | 1 | 0 | 0 | 0 | 0 | 1 | 0.99282 | -0.137 | 0.4 | 1 | 1.1 | 0.9
3 | 3 | 0 | 0 | 0 | 0 | 1 | 1 | 0 | 0.4 | 1 | 1.1 | 0.9
9 | 1 | 0 | 0 | 0 | 0 | 1 | 0.99286 | -0.13513 | 0.4 | 1 | 1.1 | 0.9
6 | 1 | 0 | 0 | 0 | 0 | 1 | 0.98686 | -0.25241 | 0.4 | 1 | 1.1 | 0.9
5 | 1 | 0 | 0 | 0 | 0 | 1 | 0.9865 | -0.25942 | 0.4 | 1 | 1.1 | 0.9
24 | 1 | 0.024961 | 0.0062558 | 0 | 0 | 1 | 0.98608 | -0.26761 | 0.4 | 1 | 1.1 | 0.9
7 | 1 | 0 | 0 | 0 | 0 | 1 | 0.99184 | -0.15479 | 0.4 | 1 | 1.1 | 0.9
23 | 1 | 0.014884 | 0.0037302 | 0 | 0 | 1 | 0.9913 | -0.16524 | 0.4 | 1 | 1.1 | 0.9
17 | 1 | 0 | 0 | 0 | 0 | 1 | 0.98075 | -0.36836 | 0.4 | 1 | 1.1 | 0.9
14 | 1 | 0.00097428 | 0.00024418 | 0 | 0 | 1 | 0.99276 | -0.13709 | 0.4 | 1 | 1.1 | 0.9
16 | 1 | 0 | 0 | 0 | 0 | 1 | 0.97746 | -0.43257 | 0.4 | 1 | 1.1 | 0.9
18 | 1 | 0.012404 | 0.0031086 | 0 | 0 | 1 | 0.97585 | -0.4642 | 0.4 | 1 | 1.1 | 0.9
21 | 1 | 0.039283 | 0.0098453 | 0 | 0 | 1 | 0.97993 | -0.38441 | 0.4 | 1 | 1.1 | 0.9
15 | 1 | 0.0030071 | 0.00075365 | 0 | 0 | 1 | 0.99275 | -0.1373 | 0.4 | 1 | 1.1 | 0.9
10 | 1 | 0.015536 | 0.0038936 | 0 | 0 | 1 | 0.97329 | -0.51463 | 0.4 | 1 | 1.1 | 0.9
11 | 1 | 0 | 0 | 0 | 0 | 1 | 0.97355 | -0.5094 | 0.4 | 1 | 1.1 | 0.9
12 | 1 | 0 | 0 | 0 | 0 | 1 | 0.97476 | -0.48568 | 0.4 | 1 | 1.1 | 0.9
13 | 1 | 0.013033 | 0.0032665 | 0 | 0 | 1 | 0.97332 | -0.51395 | 0.4 | 1 | 1.1 | 0.9
22 | 1 | 0.0045494 | 0.0011402 | 0 | 0 | 1 | 0.97474 | -0.48607 | 0.4 | 1 | 1.1 | 0.9
19 | 1 | 0.0081571 | 0.0020444 | 0 | 0 | 1 | 0.97518 | -0.4773 | 0.4 | 1 | 1.1 | 0.9
25 | 1 | 0.0034401 | 0.00086217 | 0 | 0 | 1 | 0.97462 | -0.48835 | 0.4 | 1 | 1.1 | 0.9
26 | 1 | 0.0070979 | 0.0017789 | 0 | 0 | 1 | 0.97461 | -0.48864 | 0.4 | 1 | 1.1 | 0.9

## generator_data
GEN_BUS | PG | QG | QMAX | QMIN | VG | MBASE | GEN_STATUS | PMAX | PMIN
3 | 0.26168 | 0.067155 | 10 | -10 | 1 | 100 | 1 | 10 | 0

## branch_data
F_BUS | T_BUS | BR_R | BR_X | BR_B | RATE_A | RATE_B | RATE_C | TAP | SHIFT | BR_STATUS | ANGMIN | ANGMAX | P_in | Q_in | P_out | Q_out
1 | 2 | 2.5533 | 1.6341 | 4.2877e-09 | 0 | 0 | 0 | 0 | 0 | 1 | -90 | 90 | -0.061553 | -0.015427 | 0.061659 | 0.015494
2 | 4 | 3.6208 | 2.3173 | 6.0804e-09 | 0 | 0 | 0 | 0 | 0 | 1 | -90 | 90 | -0.11039 | -0.027708 | 0.11087 | 0.028015
4 | 6 | 20.3004 | 12.9922 | 3.409e-08 | 0 | 0 | 0 | 0 | 0 | 1 | -90 | 90 | 0.025117 | 0.0063521 | -0.024979 | -0.006267
4 | 3 | 4.5074 | 2.8847 | 7.5692e-09 | 0 | 0 | 0 | 0 | 0 | 1 | -90 | 90 | -0.13599 | -0.034367 | 0.13689 | 0.034942
3 | 9 | 4.9137 | 3.1448 | 1.6503e-08 | 0 | 0 | 0 | 0 | 0 | 1 | -90 | 90 | 0.12479 | 0.032213 | -0.12398 | -0.031692
9 | 17 | 9.835 | 6.2944 | 1.6516e-08 | 0 | 0 | 0 | 0 | 0 | 1 | -90 | 90 | 0.10509 | 0.026953 | -0.10391 | -0.026203
9 | 14 | 2.1839 | 1.3977 | 3.6674e-09 | 0 | 0 | 0 | 0 | 0 | 1 | -90 | 90 | 0.0039818 | 0.00099768 | -0.0039814 | -0.0009978
9 | 7 | 5.8316 | 3.7322 | 9.7928e-09 | 0 | 0 | 0 | 0 | 0 | 1 | -90 | 90 | 0.014905 | 0.0037424 | -0.014891 | -0.0037344
6 | 5 | 1.2252 | 0.7841 | 2.0574e-09 | 0 | 0 | 0 | 0 | 0 | 1 | -90 | 90 | 0.024979 | 0.006267 | -0.024971 | -0.0062619
5 | 24 | 1.4322 | 0.9166 | 2.405e-09 | 0 | 0 | 0 | 0 | 0 | 1 | -90 | 90 | 0.024971 | 0.0062619 | -0.024961 | -0.0062559
7 | 23 | 3.0928 | 1.9794 | 5.1937e-09 | 0 | 0 | 0 | 0 | 0 | 1 | -90 | 90 | 0.014891 | 0.0037344 | -0.014884 | -0.0037302
17 | 21 | 1.76 | 1.1264 | 2.9556e-09 | 0 | 0 | 0 | 0 | 0 | 1 | -90 | 90 | 0.039313 | 0.0098644 | -0.039282 | -0.0098455
17 | 16 | 4.296 | 2.7494 | 7.2141e-09 | 0 | 0 | 0 | 0 | 0 | 1 | -90 | 90 | 0.064602 | 0.016339 | -0.064403 | -0.016213
14 | 15 | 0.30426 | 0.19473 | 5.1093e-10 | 0 | 0 | 0 | 0 | 0 | 1 | -90 | 90 | 0.0030071 | 0.00075362 | -0.0030071 | -0.00075365
16 | 18 | 2.1064 | 1.3481 | 3.5372e-09 | 0 | 0 | 0 | 0 | 0 | 1 | -90 | 90 | 0.064403 | 0.016213 | -0.064306 | -0.016151
18 | 19 | 1.0784 | 0.6902 | 1.811e-09 | 0 | 0 | 0 | 0 | 0 | 1 | -90 | 90 | 0.051903 | 0.013042 | -0.05187 | -0.013022
10 | 11 | 1.4294 | 0.91479 | 2.4003e-09 | 0 | 0 | 0 | 0 | 0 | 1 | -90 | 90 | -0.015535 | -0.0038938 | 0.015539 | 0.003896
11 | 12 | 3.5316 | 2.2602 | 5.9304e-09 | 0 | 0 | 0 | 0 | 0 | 1 | -90 | 90 | -0.028575 | -0.0071642 | 0.028607 | 0.0071843
11 | 13 | 1.4822 | 0.9486 | 2.489e-09 | 0 | 0 | 0 | 0 | 0 | 1 | -90 | 90 | 0.013036 | 0.0032682 | -0.013033 | -0.0032666
12 | 22 | 0.11155 | 0.071391 | 1.8732e-10 | 0 | 0 | 0 | 0 | 0 | 1 | -90 | 90 | 0.015089 | 0.0037822 | -0.015088 | -0.003782
12 | 19 | 0.81738 | 0.52312 | 1.3726e-09 | 0 | 0 | 0 | 0 | 0 | 1 | -90 | 90 | -0.043696 | -0.010966 | 0.043713 | 0.010977
22 | 25 | 0.92111 | 0.58951 | 1.5468e-09 | 0 | 0 | 0 | 0 | 0 | 1 | -90 | 90 | 0.010539 | 0.0026418 | -0.010538 | -0.0026412
25 | 26 | 0.16927 | 0.10834 | 2.8426e-10 | 0 | 0 | 0 | 0 | 0 | 1 | -90 | 90 | 0.0070979 | 0.001779 | -0.0070978 | -0.001779