## bus_data
BUS_I | BUS_TYPE | Pd | Qd | Gs | Bs | area | Vm | Va | baseKV | zone | Vmax | Vmin
1 | 1 | 0.0023768 | 0.00059568 | 0 | 0 | 1 | 0.98211 | -0.34305 | 0.4 | 1 | 1.1 | 0.9
2 | 1 | 0.0024135 | 0.00060489 | 0 | 0 | 1 | 0.98059 | -0.37266 | 0.4 | 1 | 1.1 | 0.9
3 | 1 | 0 | 0 | 0 | 0 | 1 | 0.98223 | -0.34069 | 0.4 | 1 | 1.1 | 0.9
4 | 1 | 0.0030453 | 0.00076323 | 0 | 0 | 1 | 0.97902 | -0.40336 | 0.4 | 1 | 1.1 | 0.9
5 | 1 | 0.0044876 | 0.0011247 | 0 | 0 | 1 | 0.98211 | -0.34313 | 0.4 | 1 | 1.1 | 0.9
6 | 1 | 0 | 0 | 0 | 0 | 1 | 0.98324 | -0.321 | 0.4 | 1 | 1.1 | 0.9
7 | 1 | 0.0027054 | 0.00067804 | 0 | 0 | 1 | 0.97854 | -0.41267 | 0.4 | 1 | 1.1 | 0.9
11 | 1 | 0.0043113 | 0.0010805 | 0 | 0 | 1 | 0.98199 | -0.34547 | 0.4 | 1 | 1.1 | 0.9
106 | 1 | 0.0016661 | 0.00041756 | 0 | 0 | 1 | 0.98634 | -0.26105 | 0.4 | 1 | 1.1 | 0.9
8 | 1 | 0.014664 | 0.0036751 | 0 | 0 | 1 | 0.97813 | -0.42075 | 0.4 | 1 | 1.1 | 0.9
105 | 1 | 0.0017755 | 0.00044498 | 0 | 0 | 1 | 0.98656 | -0.25683 | 0.4 | 1 | 1.1 | 0.9
9 | 1 | 0.0028422 | 0.00071233 | 0 | 0 | 1 | 0.97811 | -0.42124 | 0.4 | 1 | 1.1 | 0.9
10 | 1 | 0.002863 | 0.00071753 | 0 | 0 | 1 | 0.97776 | -0.42809 | 0.4 | 1 | 1.1 | 0.9
117 | 1 | 0.0028205 | 0.00070688 | 0 | 0 | 1 | 0.97743 | -0.43459 | 0.4 | 1 | 1.1 | 0.9
118 | 1 | 0.0032049 | 0.00080323 | 0 | 0 | 1 | 0.97715 | -0.4401 | 0.4 | 1 | 1.1 | 0.9
12 | 1 | 0.00706 | 0.0017694 | 0 | 0 | 1 | 0.98416 | -0.30446 | 0.4 | 1 | 1.1 | 0.9
13 | 1 | 0 | 0 | 0 | 0 | 1 | 0.9844 | -0.29985 | 0.4 | 1 | 1.1 | 0.9
14 | 1 | 0.010138 | 0.0025407 | 0 | 0 | 1 | 0.98409 | -0.30591 | 0.4 | 1 | 1.1 | 0.9
15 | 1 | 0.0061918 | 0.0015518 | 0 | 0 | 1 | 0.98469 | -0.29414 | 0.4 | 1 | 1.1 | 0.9
16 | 1 | 0 | 0 | 0 | 0 | 1 | 0.98414 | -0.30495 | 0.4 | 1 | 1.1 | 0.9
76 | 1 | 0.0042146 | 0.0010563 | 0 | 0 | 1 | 0.98539 | -0.28054 | 0.4 | 1 | 1.1 | 0.9
60 | 1 | 0 | 0 | 0 | 0 | 1 | 0.98408 | -0.30609 | 0.4 | 1 | 1.1 | 0.9
58 | 1 | 0.0041253 | 0.0010339 | 0 | 0 | 1 | 0.98391 | -0.30933 | 0.4 | 1 | 1.1 | 0.9
77 | 1 | 0 | 0 | 0 | 0 | 1 | 0.98549 | -0.2785 | 0.4 | 1 | 1.1 | 0.9
57 | 1 | 0 | 0 | 0 | 0 | 1 | 0.98394 | -0.30883 | 0.4 | 1 | 1.1 | 0.9
59 | 1 | 0.0043557 | 0.0010916 | 0 | 0 | 1 | 0.98388 | -0.31007 | 0.4 | 1 | 1.1 | 0.9
17 | 1 | 0.003118 | 0.00078144 | 0 | 0 | 1 | 0.99333 | -0.12737 | 0.4 | 1 | 1.1 | 0.9
18 | 1 | 0.003118 | 0.00078144 | 0 | 0 | 1 | 0.99345 | -0.1251 | 0.4 | 1 | 1.1 | 0.9
19 | 1 | 0 | 0 | 0 | 0 | 1 | 0.99311 | -0.13162 | 0.4 | 1 | 1.1 | 0.9
20 | 1 | 0.0030571 | 0.00076618 | 0 | 0 | 1 | 0.99349 | -0.12413 | 0.4 | 1 | 1.1 | 0.9
21 | 1 | 0 | 0 | 0 | 0 | 1 | 0.99299 | -0.13386 | 0.4 | 1 | 1.1 | 0.9
110 | 1 | 0.0025514 | 0.00063943 | 0 | 0 | 1 | 0.99359 | -0.12227 | 0.4 | 1 | 1.1 | 0.9
94 | 1 | 0.010461 | 0.0026219 | 0 | 0 | 1 | 0.99266 | -0.14024 | 0.4 | 1 | 1.1 | 0.9
22 | 1 | 0 | 0 | 0 | 0 | 1 | 0.99791 | -0.039597 | 0.4 | 1 | 1.1 | 0.9
54 | 3 | 0.0064993 | 0.0016289 | 0 | 0 | 1 | 1 | 0 | 0.4 | 1 | 1.1 | 0.9
52 | 1 | 0.0061749 | 0.0015476 | 0 | 0 | 1 | 0.99739 | -0.049535 | 0.4 | 1 | 1.1 | 0.9
109 | 1 | 0.0025523 | 0.00063966 | 0 | 0 | 1 | 0.99376 | -0.11905 | 0.4 | 1 | 1.1 | 0.9
93 | 1 | 0.0072674 | 0.0018214 | 0 | 0 | 1 | 0.99264 | -0.14067 | 0.4 | 1 | 1.1 | 0.9
86 | 1 | 0.0053534 | 0.0013417 | 0 | 0 | 1 | 0.99831 | -0.032062 | 0.4 | 1 | 1.1 | 0.9
53 | 1 | 0.0066253 | 0.0016605 | 0 | 0 | 1 | 0.99414 | -0.11137 | 0.4 | 1 | 1.1 | 0.9
23 | 1 | 0.0082561 | 0.0020692 | 0 | 0 | 1 | 0.9864 | -0.2608 | 0.4 | 1 | 1.1 | 0.9
24 | 1 | 0.014414 | 0.0036125 | 0 | 0 | 1 | 0.9873 | -0.24327 | 0.4 | 1 | 1.1 | 0.9
25 | 1 | 0.016626 | 0.0041669 | 0 | 0 | 1 | 0.98626 | -0.26351 | 0.4 | 1 | 1.1 | 0.9
26 | 1 | 0 | 0 | 0 | 0 | 1 | 0.98794 | -0.23067 | 0.4 | 1 | 1.1 | 0.9
27 | 1 | 0.0092843 | 0.0023269 | 0 | 0 | 1 | 0.98617 | -0.26528 | 0.4 | 1 | 1.1 | 0.9
36 | 1 | 0.01051 | 0.0026341 | 0 | 0 | 1 | 0.98702 | -0.24863 | 0.4 | 1 | 1.1 | 0.9
33 | 1 | 0.020414 | 0.0051162 | 0 | 0 | 1 | 0.98926 | -0.20517 | 0.4 | 1 | 1.1 | 0.9
37 | 1 | 0.01423 | 0.0035663 | 0 | 0 | 1 | 0.98688 | -0.25122 | 0.4 | 1 | 1.1 | 0.9
34 | 1 | 0.0036397 | 0.00091221 | 0 | 0 | 1 | 0.991 | -0.17167 | 0.4 | 1 | 1.1 | 0.9
28 | 1 | 0.0085954 | 0.0021542 | 0 | 0 | 1 | 0.9887 | -0.21631 | 0.4 | 1 | 1.1 | 0.9
29 | 1 | 0.006061 | 0.001519 | 0 | 0 | 1 | 0.98943 | -0.20218 | 0.4 | 1 | 1.1 | 0.9
30 | 1 | 0.0060703 | 0.0015214 | 0 | 0 | 1 | 0.9874 | -0.2414 | 0.4 | 1 | 1.1 | 0.9
31 | 1 | 0.0081822 | 0.0020506 | 0 | 0 | 1 | 0.99029 | -0.18548 | 0.4 | 1 | 1.1 | 0.9
32 | 1 | 0 | 0 | 0 | 0 | 1 | 0.98677 | -0.25359 | 0.4 | 1 | 1.1 | 0.9
41 | 1 | 0 | 0 | 0 | 0 | 1 | 0.9922 | -0.14868 | 0.4 | 1 | 1.1 | 0.9
42 | 1 | 0.006665 | 0.0016704 | 0 | 0 | 1 | 0.99392 | -0.11561 | 0.4 | 1 | 1.1 | 0.9
35 | 1 | 0.012934 | 0.0032416 | 0 | 0 | 1 | 0.99118 | -0.16818 | 0.4 | 1 | 1.1 | 0.9
38 | 1 | 0.0079674 | 0.0019968 | 0 | 0 | 1 | 0.98606 | -0.26722 | 0.4 | 1 | 1.1 | 0.9
39 | 1 | 0.0079648 | 0.0019962 | 0 | 0 | 1 | 0.98565 | -0.27508 | 0.4 | 1 | 1.1 | 0.9
40 | 1 | 0.0075706 | 0.0018974 | 0 | 0 | 1 | 0.98554 | -0.27714 | 0.4 | 1 | 1.1 | 0.9
43 | 1 | 0.048331 | 0.012113 | 0 | 0 | 1 | 0.98479 | -0.29178 | 0.4 | 1 | 1.1 | 0.9
111 | 1 | 0.0037808 | 0.00094756 | 0 | 0 | 1 | 0.98358 | -0.31527 | 0.4 | 1 | 1.1 | 0.9
113 | 1 | 0 | 0 | 0 | 0 | 1 | 0.98365 | -0.31398 | 0.4 | 1 | 1.1 | 0.9
44 | 1 | 0.0014459 | 0.00036238 | 0 | 0 | 1 | 0.9846 | -0.29545 | 0.4 | 1 | 1.1 | 0.9
51 | 1 | 0.0015182 | 0.0003805 | 0 | 0 | 1 | 0.9839 | -0.30912 | 0.4 | 1 | 1.1 | 0.9
49 | 1 | 0.0015184 | 0.00038055 | 0 | 0 | 1 | 0.98326 | -0.32145 | 0.4 | 1 | 1.1 | 0.9
45 | 1 | 0.0014873 | 0.00037275 | 0 | 0 | 1 | 0.98084 | -0.36849 | 0.4 | 1 | 1.1 | 0.9
46 | 1 | 0.0014868 | 0.00037263 | 0 | 0 | 1 | 0.98059 | -0.37346 | 0.4 | 1 | 1.1 | 0.9
47 | 1 | 0 | 0 | 0 | 0 | 1 | 0.98218 | -0.34246 | 0.4 | 1 | 1.1 | 0.9
48 | 1 | 0 | 0 | 0 | 0 | 1 | 0.97831 | -0.41804 | 0.4 | 1 | 1.1 | 0.9
50 | 1 | 0.0049543 | 0.0012417 | 0 | 0 | 1 | 0.98212 | -0.34367 | 0.4 | 1 | 1.1 | 0.9
83 | 1 | 0 | 0 | 0 | 0 | 1 | 0.97809 | -0.42234 | 0.4 | 1 | 1.1 | 0.9
84 | 1 | 0 | 0 | 0 | 0 | 1 | 0.97572 | -0.46893 | 0.4 | 1 | 1.1 | 0.9
115 | 1 | 0.022051 | 0.0055264 | 0 | 0 | 1 | 0.97556 | -0.47214 | 0.4 | 1 | 1.1 | 0.9
81 | 1 | 0 | 0 | 0 | 0 | 1 | 0.97646 | -0.45432 | 0.4 | 1 | 1.1 | 0.9
85 | 1 | 0.015626 | 0.0039162 | 0 | 0 | 1 | 0.97792 | -0.42567 | 0.4 | 1 | 1.1 | 0.9
82 | 1 | 0.017722 | 0.0044415 | 0 | 0 | 1 | 0.97723 | -0.43914 | 0.4 | 1 | 1.1 | 0.9
87 | 1 | 0.0051236 | 0.0012841 | 0 | 0 | 1 | 0.99829 | -0.032465 | 0.4 | 1 | 1.1 | 0.9
55 | 1 | 0.0030526 | 0.00076506 | 0 | 0 | 1 | 0.98369 | -0.3138 | 0.4 | 1 | 1.1 | 0.9
56 | 1 | 0.0040884 | 0.0010247 | 0 | 0 | 1 | 0.98378 | -0.31191 | 0.4 | 1 | 1.1 | 0.9
68 | 1 | 0.0088074 | 0.0022073 | 0 | 0 | 1 | 0.97478 | -0.48675 | 0.4 | 1 | 1.1 | 0.9
63 | 1 | 0 | 0 | 0 | 0 | 1 | 0.97508 | -0.4808 | 0.4 | 1 | 1.1 | 0.9
61 | 1 | 0.0031291 | 0.00078423 | 0 | 0 | 1 | 0.97488 | -0.48472 | 0.4 | 1 | 1.1 | 0.9
62 | 1 | 0.0043136 | 0.0010811 | 0 | 0 | 1 | 0.97496 | -0.48305 | 0.4 | 1 | 1.1 | 0.9
69 | 1 | 0 | 0 | 0 | 0 | 1 | 0.97513 | -0.4797 | 0.4 | 1 | 1.1 | 0.9
121 | 1 | 0.0062346 | 0.0015625 | 0 | 0 | 1 | 0.97498 | -0.48268 | 0.4 | 1 | 1.1 | 0.9
119 | 1 | 0 | 0 | 0 | 0 | 1 | 0.9754 | -0.4744 | 0.4 | 1 | 1.1 | 0.9
64 | 1 | 0.015752 | 0.0039479 | 0 | 0 | 1 | 0.97569 | -0.46873 | 0.4 | 1 | 1.1 | 0.9
65 | 1 | 0 | 0 | 0 | 0 | 1 | 0.9761 | -0.46074 | 0.4 | 1 | 1.1 | 0.9
66 | 1 | 0.0032967 | 0.00082624 | 0 | 0 | 1 | 0.97692 | -0.44461 | 0.4 | 1 | 1.1 | 0.9
67 | 1 | 0.0044494 | 0.0011151 | 0 | 0 | 1 | 0.97565 | -0.46946 | 0.4 | 1 | 1.1 | 0.9
120 | 1 | 0.0027931 | 0.00070002 | 0 | 0 | 1 | 0.97531 | -0.47625 | 0.4 | 1 | 1.1 | 0.9
70 | 1 | 0.0036298 | 0.0009097 | 0 | 0 | 1 | 0.99416 | -0.1111 | 0.4 | 1 | 1.1 | 0.9
71 | 1 | 0.0039664 | 0.00099407 | 0 | 0 | 1 | 0.99369 | -0.12027 | 0.4 | 1 | 1.1 | 0.9
72 | 1 | 0 | 0 | 0 | 0 | 1 | 0.99431 | -0.10827 | 0.4 | 1 | 1.1 | 0.9
73 | 1 | 0.0029423 | 0.00073742 | 0 | 0 | 1 | 0.99353 | -0.12322 | 0.4 | 1 | 1.1 | 0.9
74 | 1 | 0 | 0 | 0 | 0 | 1 | 0.99489 | -0.097103 | 0.4 | 1 | 1.1 | 0.9
75 | 1 | 0.0029114 | 0.00072966 | 0 | 0 | 1 | 0.99291 | -0.13486 | 0.4 | 1 | 1.1 | 0.9
80 | 1 | 0 | 0 | 0 | 0 | 1 | 0.9933 | -0.1278 | 0.4 | 1 | 1.1 | 0.9
92 | 1 | 0.001405 | 0.00035214 | 0 | 0 | 1 | 0.99447 | -0.10537 | 0.4 | 1 | 1.1 | 0.9
91 | 1 | 0.0070387 | 0.0017641 | 0 | 0 | 1 | 0.99575 | -0.080677 | 0.4 | 1 | 1.1 | 0.9
101 | 1 | 0.0039781 | 0.000997 | 0 | 0 | 1 | 0.99238 | -0.14506 | 0.4 | 1 | 1.1 | 0.9
79 | 1 | 0 | 0 | 0 | 0 | 1 | 0.99285 | -0.13645 | 0.4 | 1 | 1.1 | 0.9
108 | 1 | 0.0025709 | 0.00064433 | 0 | 0 | 1 | 0.99404 | -0.11362 | 0.4 | 1 | 1.1 | 0.9
89 | 1 | 0.0055606 | 0.0013936 | 0 | 0 | 1 | 0.99733 | -0.050621 | 0.4 | 1 | 1.1 | 0.9
100 | 1 | 0.0017218 | 0.00043153 | 0 | 0 | 1 | 0.99044 | -0.18215 | 0.4 | 1 | 1.1 | 0.9
78 | 1 | 0.018607 | 0.0046633 | 0 | 0 | 1 | 0.99239 | -0.14537 | 0.4 | 1 | 1.1 | 0.9
114 | 1 | 0.013405 | 0.0033597 | 0 | 0 | 1 | 0.9752 | -0.47918 | 0.4 | 1 | 1.1 | 0.9
88 | 1 | 0.0022455 | 0.00056279 | 0 | 0 | 1 | 0.99781 | -0.041511 | 0.4 | 1 | 1.1 | 0.9
95 | 1 | 0.002757 | 0.00069098 | 0 | 0 | 1 | 0.98838 | -0.2219 | 0.4 | 1 | 1.1 | 0.9
96 | 1 | 0.0024144 | 0.00060509 | 0 | 0 | 1 | 0.98842 | -0.22116 | 0.4 | 1 | 1.1 | 0.9
97 | 1 | 0.0027185 | 0.00068132 | 0 | 0 | 1 | 0.98824 | -0.22448 | 0.4 | 1 | 1.1 | 0.9
98 | 1 | 0.001551 | 0.00038872 | 0 | 0 | 1 | 0.98857 | -0.21816 | 0.4 | 1 | 1.1 | 0.9
99 | 1 | 0.0036773 | 0.00092162 | 0 | 0 | 1 | 0.98823 | -0.22482 | 0.4 | 1 | 1.1 | 0.9
107 | 1 | 0.0023652 | 0.00059277 | 0 | 0 | 1 | 0.98861 | -0.21744 | 0.4 | 1 | 1.1 | 0.9
103 | 1 | 0 | 0 | 0 | 0 | 1 | 0.98876 | -0.21444 | 0.4 | 1 | 1.1 | 0.9
102 | 1 | 0.0018416 | 0.00046155 | 0 | 0 | 1 | 0.99036 | -0.18368 | 0.4 | 1 | 1.1 | 0.9
104 | 1 | 0.0037946 | 0.00095101 | 0 | 0 | 1 | 0.98842 | -0.22098 | 0.4 | 1 | 1.1 | 0.9

## generator_data
GEN_BUS | PG | QG | QMAX | QMIN | VG | MBASE | GEN_STATUS | PMAX | PMIN
54 | 0.59134 | 0.15124 | 10 | -10 | 1 | 100 | 1 | 10 | 0

## branch_data
F_BUS | T_BUS | BR_R | BR_X | BR_B | RATE_A | RATE_B | RATE_C | TAP | SHIFT | BR_STATUS | ANGMIN | ANGMAX | P_in | Q_in | P_out | Q_out
1 | 2 | 1.5335 | 0.98146 | 2.5752e-09 | 0 | 0 | 0 | 0 | 0 | 1 | -90 | 90 | 0.083767 | 0.021159 | -0.083649 | -0.021084
1 | 3 | 0.1191 | 0.076226 | 2.0001e-10 | 0 | 0 | 0 | 0 | 0 | 1 | -90 | 90 | -0.086144 | -0.021755 | 0.086154 | 0.021761
2 | 4 | 1.6323 | 1.0447 | 2.7411e-09 | 0 | 0 | 0 | 0 | 0 | 1 | -90 | 90 | 0.081235 | 0.020479 | -0.081116 | -0.020403
3 | 5 | 1.1992 | 0.76747 | 2.0137e-09 | 0 | 0 | 0 | 0 | 0 | 1 | -90 | 90 | 0.0088002 | 0.0022056 | -0.0087992 | -0.0022052
3 | 6 | 0.90195 | 0.57725 | 1.5146e-09 | 0 | 0 | 0 | 0 | 0 | 1 | -90 | 90 | -0.094954 | -0.023967 | 0.095044 | 0.024024
4 | 7 | 0.51368 | 0.32875 | 8.626e-10 | 0 | 0 | 0 | 0 | 0 | 1 | -90 | 90 | 0.078071 | 0.01964 | -0.078036 | -0.019618
5 | 11 | 2.3513 | 1.5048 | 3.9485e-09 | 0 | 0 | 0 | 0 | 0 | 1 | -90 | 90 | 0.0043117 | 0.0010804 | -0.0043112 | -0.0010805
6 | 106 | 2.7568 | 1.7644 | 4.6295e-09 | 0 | 0 | 0 | 0 | 0 | 1 | -90 | 90 | -0.095044 | -0.024024 | 0.095318 | 0.024199
7 | 8 | 0.46091 | 0.29498 | 7.7398e-10 | 0 | 0 | 0 | 0 | 0 | 1 | -90 | 90 | 0.075331 | 0.01894 | -0.075301 | -0.018921
106 | 105 | 0.19153 | 0.12258 | 3.2164e-10 | 0 | 0 | 0 | 0 | 0 | 1 | -90 | 90 | -0.096984 | -0.024616 | 0.097004 | 0.024629
8 | 9 | 0.034649 | 0.022175 | 5.8185e-11 | 0 | 0 | 0 | 0 | 0 | 1 | -90 | 90 | 0.060638 | 0.015246 | -0.060636 | -0.015245
105 | 104 | 1.5993 | 1.0236 | 2.6857e-09 | 0 | 0 | 0 | 0 | 0 | 1 | -90 | 90 | -0.098779 | -0.025074 | 0.09895 | 0.025183
9 | 10 | 0.50959 | 0.32614 | 8.5575e-10 | 0 | 0 | 0 | 0 | 0 | 1 | -90 | 90 | 0.057794 | 0.014533 | -0.057775 | -0.014521
10 | 117 | 0.50764 | 0.32489 | 8.5246e-10 | 0 | 0 | 0 | 0 | 0 | 1 | -90 | 90 | 0.054912 | 0.013803 | -0.054895 | -0.013792
117 | 118 | 0.45407 | 0.29061 | 7.6251e-10 | 0 | 0 | 0 | 0 | 0 | 1 | -90 | 90 | 0.052075 | 0.013086 | -0.052061 | -0.013077
118 | 66 | 0.39516 | 0.2529 | 6.6359e-10 | 0 | 0 | 0 | 0 | 0 | 1 | -90 | 90 | 0.048856 | 0.012274 | -0.048846 | -0.012267
12 | 13 | 1.1632 | 0.74443 | 1.9533e-09 | 0 | 0 | 0 | 0 | 0 | 1 | -90 | 90 | -0.017198 | -0.0043105 | 0.017202 | 0.0043127
12 | 14 | 0.62027 | 0.39698 | 1.0416e-09 | 0 | 0 | 0 | 0 | 0 | 1 | -90 | 90 | 0.010138 | 0.0025411 | -0.010137 | -0.0025407
13 | 15 | 0.7558 | 0.48371 | 1.2692e-09 | 0 | 0 | 0 | 0 | 0 | 1 | -90 | 90 | -0.032832 | -0.0082315 | 0.032841 | 0.0082371
13 | 16 | 1.4179 | 0.90746 | 2.381e-09 | 0 | 0 | 0 | 0 | 0 | 1 | -90 | 90 | 0.01563 | 0.0039188 | -0.015627 | -0.0039166
15 | 76 | 1.5159 | 0.97015 | 2.5455e-09 | 0 | 0 | 0 | 0 | 0 | 1 | -90 | 90 | -0.039033 | -0.0097889 | 0.039058 | 0.0098049
16 | 60 | 0.68992 | 0.44155 | 1.1586e-09 | 0 | 0 | 0 | 0 | 0 | 1 | -90 | 90 | 0.0071437 | 0.0017903 | -0.0071433 | -0.0017902
16 | 58 | 2.2391 | 1.433 | 3.76e-09 | 0 | 0 | 0 | 0 | 0 | 1 | -90 | 90 | 0.0084828 | 0.0021263 | -0.0084811 | -0.0021255
76 | 77 | 0.20589 | 0.13177 | 3.4574e-10 | 0 | 0 | 0 | 0 | 0 | 1 | -90 | 90 | -0.043273 | -0.010861 | 0.043277 | 0.010864
60 | 57 | 1.6659 | 1.0661 | 2.7974e-09 | 0 | 0 | 0 | 0 | 0 | 1 | -90 | 90 | 0.0071433 | 0.0017902 | -0.0071423 | -0.0017898
58 | 59 | 0.73639 | 0.47129 | 1.2366e-09 | 0 | 0 | 0 | 0 | 0 | 1 | -90 | 90 | 0.0043558 | 0.0010916 | -0.0043557 | -0.0010917
77 | 32 | 2.5115 | 1.6073 | 4.2175e-09 | 0 | 0 | 0 | 0 | 0 | 1 | -90 | 90 | -0.043277 | -0.010864 | 0.043328 | 0.010896
57 | 56 | 1.8726 | 1.1985 | 3.1447e-09 | 0 | 0 | 0 | 0 | 0 | 1 | -90 | 90 | 0.0071423 | 0.0017898 | -0.0071413 | -0.0017895
17 | 18 | 0.48217 | 0.30859 | 8.097e-10 | 0 | 0 | 0 | 0 | 0 | 1 | -90 | 90 | -0.020858 | -0.0052312 | 0.02086 | 0.0052325
17 | 19 | 1.0597 | 0.67819 | 1.7795e-09 | 0 | 0 | 0 | 0 | 0 | 1 | -90 | 90 | 0.01774 | 0.0044497 | -0.017736 | -0.0044476
18 | 20 | 0.17761 | 0.11367 | 2.9826e-10 | 0 | 0 | 0 | 0 | 0 | 1 | -90 | 90 | -0.023978 | -0.006014 | 0.023979 | 0.0060147
19 | 21 | 0.55836 | 0.35735 | 9.3764e-10 | 0 | 0 | 0 | 0 | 0 | 1 | -90 | 90 | 0.017736 | 0.0044476 | -0.017734 | -0.0044465
20 | 110 | 0.30466 | 0.19498 | 5.116e-10 | 0 | 0 | 0 | 0 | 0 | 1 | -90 | 90 | -0.027036 | -0.0067808 | 0.027039 | 0.0067823
21 | 94 | 1.5898 | 1.0174 | 2.6696e-09 | 0 | 0 | 0 | 0 | 0 | 1 | -90 | 90 | 0.017734 | 0.0044465 | -0.017729 | -0.0044433
110 | 109 | 0.48241 | 0.30874 | 8.1009e-10 | 0 | 0 | 0 | 0 | 0 | 1 | -90 | 90 | -0.02959 | -0.0074218 | 0.029595 | 0.0074246
94 | 93 | 0.2652 | 0.16973 | 4.4534e-10 | 0 | 0 | 0 | 0 | 0 | 1 | -90 | 90 | 0.0072676 | 0.0018214 | -0.0072674 | -0.0018214
22 | 54 | 0.49369 | 0.31596 | 2.4871e-09 | 0 | 0 | 0 | 0 | 0 | 1 | -90 | 90 | -0.36307 | -0.09267 | 0.36377 | 0.093116
22 | 52 | 0.12358 | 0.079088 | 6.2255e-10 | 0 | 0 | 0 | 0 | 0 | 1 | -90 | 90 | 0.36307 | 0.092671 | -0.3629 | -0.092559
54 | 86 | 0.65728 | 0.42066 | 3.3112e-09 | 0 | 0 | 0 | 0 | 0 | 1 | -90 | 90 | 0.22108 | 0.056496 | -0.22073 | -0.056278
52 | 53 | 0.77942 | 0.49883 | 3.9266e-09 | 0 | 0 | 0 | 0 | 0 | 1 | -90 | 90 | 0.35672 | 0.091012 | -0.35566 | -0.090332
109 | 108 | 0.7485 | 0.47904 | 1.2569e-09 | 0 | 0 | 0 | 0 | 0 | 1 | -90 | 90 | -0.032147 | -0.0080643 | 0.032155 | 0.0080695
86 | 87 | 0.008461 | 0.005415 | 4.2625e-11 | 0 | 0 | 0 | 0 | 0 | 1 | -90 | 90 | 0.21538 | 0.054936 | -0.21538 | -0.054933
53 | 42 | 0.054301 | 0.034753 | 2.7356e-10 | 0 | 0 | 0 | 0 | 0 | 1 | -90 | 90 | 0.34903 | 0.088672 | -0.34896 | -0.088626
23 | 24 | 2.2401 | 1.4337 | 3.7617e-09 | 0 | 0 | 0 | 0 | 0 | 1 | -90 | 90 | -0.034171 | -0.0085654 | 0.034199 | 0.0085833
23 | 25 | 0.45592 | 0.29179 | 7.6561e-10 | 0 | 0 | 0 | 0 | 0 | 1 | -90 | 90 | 0.025914 | 0.0064963 | -0.025911 | -0.0064942
24 | 26 | 1.1332 | 0.72523 | 1.9029e-09 | 0 | 0 | 0 | 0 | 0 | 1 | -90 | 90 | -0.048613 | -0.012196 | 0.048642 | 0.012214
25 | 27 | 0.83048 | 0.53151 | 1.3946e-09 | 0 | 0 | 0 | 0 | 0 | 1 | -90 | 90 | 0.009285 | 0.0023272 | -0.0092842 | -0.0023269
26 | 36 | 0.43213 | 0.27656 | 2.177e-09 | 0 | 0 | 0 | 0 | 0 | 1 | -90 | 90 | 0.1826 | 0.046162 | -0.18244 | -0.046061
26 | 33 | 0.48545 | 0.31069 | 2.4456e-09 | 0 | 0 | 0 | 0 | 0 | 1 | -90 | 90 | -0.23124 | -0.058376 | 0.23153 | 0.058557
36 | 37 | 0.066093 | 0.0423 | 3.3296e-10 | 0 | 0 | 0 | 0 | 0 | 1 | -90 | 90 | 0.17193 | 0.043427 | -0.17191 | -0.043414
33 | 34 | 0.58738 | 0.37592 | 2.9591e-09 | 0 | 0 | 0 | 0 | 0 | 1 | -90 | 90 | -0.25194 | -0.063673 | 0.25234 | 0.063932
37 | 38 | 0.44516 | 0.2849 | 2.2426e-09 | 0 | 0 | 0 | 0 | 0 | 1 | -90 | 90 | 0.15768 | 0.039847 | -0.15756 | -0.03977
34 | 35 | 0.060472 | 0.038702 | 3.0465e-10 | 0 | 0 | 0 | 0 | 0 | 1 | -90 | 90 | -0.25598 | -0.064844 | 0.25603 | 0.064871
28 | 29 | 1.0702 | 0.68494 | 1.7972e-09 | 0 | 0 | 0 | 0 | 0 | 1 | -90 | 90 | -0.058079 | -0.014625 | 0.058118 | 0.01465
28 | 30 | 2.2268 | 1.4252 | 3.7395e-09 | 0 | 0 | 0 | 0 | 0 | 1 | -90 | 90 | 0.049483 | 0.012471 | -0.049424 | -0.012434
29 | 31 | 1.1465 | 0.73379 | 1.9254e-09 | 0 | 0 | 0 | 0 | 0 | 1 | -90 | 90 | -0.064179 | -0.016169 | 0.06423 | 0.016202
30 | 32 | 1.2314 | 0.78811 | 2.0679e-09 | 0 | 0 | 0 | 0 | 0 | 1 | -90 | 90 | 0.043354 | 0.010912 | -0.043328 | -0.010896
31 | 41 | 2.2464 | 1.4377 | 3.7723e-09 | 0 | 0 | 0 | 0 | 0 | 1 | -90 | 90 | -0.072413 | -0.018253 | 0.07254 | 0.018334
41 | 42 | 0.43085 | 0.27574 | 2.1705e-09 | 0 | 0 | 0 | 0 | 0 | 1 | -90 | 90 | -0.34175 | -0.086608 | 0.3423 | 0.086956
41 | 35 | 0.32181 | 0.20596 | 1.6212e-09 | 0 | 0 | 0 | 0 | 0 | 1 | -90 | 90 | 0.26921 | 0.068274 | -0.26896 | -0.068113
38 | 39 | 0.22993 | 0.14715 | 1.1583e-09 | 0 | 0 | 0 | 0 | 0 | 1 | -90 | 90 | 0.14959 | 0.037774 | -0.14954 | -0.037738
39 | 40 | 0.063552 | 0.040673 | 2.1344e-10 | 0 | 0 | 0 | 0 | 0 | 1 | -90 | 90 | 0.14157 | 0.035741 | -0.14156 | -0.035733
40 | 43 | 0.47773 | 0.30575 | 8.0224e-10 | 0 | 0 | 0 | 0 | 0 | 1 | -90 | 90 | 0.13399 | 0.033835 | -0.13389 | -0.033775
43 | 44 | 0.18769 | 0.12012 | 3.1518e-10 | 0 | 0 | 0 | 0 | 0 | 1 | -90 | 90 | 0.085564 | 0.021662 | -0.085549 | -0.021653
111 | 113 | 1.4798 | 0.94707 | 2.485e-09 | 0 | 0 | 0 | 0 | 0 | 1 | -90 | 90 | -0.0037808 | -0.00094757 | 0.003781 | 0.00094748
113 | 51 | 5.5739 | 3.5673 | 9.3601e-09 | 0 | 0 | 0 | 0 | 0 | 1 | -90 | 90 | -0.003781 | -0.00094748 | 0.0037819 | 0.00094713
44 | 51 | 0.71044 | 0.45468 | 1.193e-09 | 0 | 0 | 0 | 0 | 0 | 1 | -90 | 90 | 0.084103 | 0.02129 | -0.084047 | -0.021255
51 | 49 | 0.68349 | 0.43743 | 1.1478e-09 | 0 | 0 | 0 | 0 | 0 | 1 | -90 | 90 | 0.078747 | 0.019927 | -0.078701 | -0.019898
49 | 47 | 1.1848 | 0.75825 | 1.9896e-09 | 0 | 0 | 0 | 0 | 0 | 1 | -90 | 90 | 0.077182 | 0.019517 | -0.077105 | -0.019468
45 | 46 | 0.30501 | 0.1952 | 5.1219e-10 | 0 | 0 | 0 | 0 | 0 | 1 | -90 | 90 | 0.070573 | 0.017796 | -0.070556 | -0.017785
45 | 47 | 1.5661 | 1.0023 | 2.6299e-09 | 0 | 0 | 0 | 0 | 0 | 1 | -90 | 90 | -0.07206 | -0.018169 | 0.07215 | 0.018226
46 | 48 | 2.7861 | 1.7831 | 4.6786e-09 | 0 | 0 | 0 | 0 | 0 | 1 | -90 | 90 | 0.069069 | 0.017413 | -0.068922 | -0.017319
47 | 50 | 1.0594 | 0.67799 | 1.779e-09 | 0 | 0 | 0 | 0 | 0 | 1 | -90 | 90 | 0.0049545 | 0.0012417 | -0.0049542 | -0.0012417
48 | 83 | 0.26781 | 0.1714 | 4.4973e-10 | 0 | 0 | 0 | 0 | 0 | 1 | -90 | 90 | 0.068922 | 0.017319 | -0.068908 | -0.01731
83 | 85 | 0.91422 | 0.5851 | 1.5352e-09 | 0 | 0 | 0 | 0 | 0 | 1 | -90 | 90 | 0.015628 | 0.0039178 | -0.015626 | -0.0039163
83 | 82 | 1.3535 | 0.86625 | 2.2729e-09 | 0 | 0 | 0 | 0 | 0 | 1 | -90 | 90 | 0.05328 | 0.013393 | -0.053237 | -0.013365
84 | 115 | 0.38706 | 0.24772 | 6.4998e-10 | 0 | 0 | 0 | 0 | 0 | 1 | -90 | 90 | 0.035465 | 0.0088923 | -0.03546 | -0.0088889
84 | 81 | 1.7595 | 1.126 | 2.9546e-09 | 0 | 0 | 0 | 0 | 0 | 1 | -90 | 90 | -0.035465 | -0.0088923 | 0.03549 | 0.0089078
115 | 114 | 2.2401 | 1.4337 | 3.7617e-09 | 0 | 0 | 0 | 0 | 0 | 1 | -90 | 90 | 0.01341 | 0.0033623 | -0.013405 | -0.0033598
81 | 82 | 1.831 | 1.1718 | 3.0747e-09 | 0 | 0 | 0 | 0 | 0 | 1 | -90 | 90 | -0.03549 | -0.0089078 | 0.035516 | 0.0089239
87 | 88 | 0.19437 | 0.1244 | 9.7919e-10 | 0 | 0 | 0 | 0 | 0 | 1 | -90 | 90 | 0.21025 | 0.053649 | -0.21016 | -0.05359
55 | 56 | 2.6773 | 1.7135 | 4.4959e-09 | 0 | 0 | 0 | 0 | 0 | 1 | -90 | 90 | -0.0030526 | -0.00076507 | 0.0030529 | 0.00076481
68 | 63 | 2.8756 | 1.8404 | 4.8289e-09 | 0 | 0 | 0 | 0 | 0 | 1 | -90 | 90 | -0.0088072 | -0.0022074 | 0.0088097 | 0.0022085
63 | 69 | 0.28891 | 0.1849 | 4.8515e-10 | 0 | 0 | 0 | 0 | 0 | 1 | -90 | 90 | -0.016253 | -0.004074 | 0.016254 | 0.0040745
63 | 62 | 1.2866 | 0.82341 | 2.1605e-09 | 0 | 0 | 0 | 0 | 0 | 1 | -90 | 90 | 0.0074436 | 0.0018655 | -0.0074428 | -0.0018652
61 | 62 | 2.2699 | 1.4528 | 3.8118e-09 | 0 | 0 | 0 | 0 | 0 | 1 | -90 | 90 | -0.003129 | -0.00078425 | 0.0031293 | 0.00078405
69 | 121 | 2.0346 | 1.3021 | 3.4167e-09 | 0 | 0 | 0 | 0 | 0 | 1 | -90 | 90 | 0.0062354 | 0.0015628 | -0.0062345 | -0.0015626
69 | 119 | 1.0053 | 0.6434 | 1.6882e-09 | 0 | 0 | 0 | 0 | 0 | 1 | -90 | 90 | -0.02249 | -0.0056373 | 0.022495 | 0.0056408
119 | 120 | 2.8336 | 1.8135 | 4.7584e-09 | 0 | 0 | 0 | 0 | 0 | 1 | -90 | 90 | 0.0027933 | 0.00069974 | -0.002793 | -0.00070004
119 | 67 | 0.83326 | 0.53328 | 1.3993e-09 | 0 | 0 | 0 | 0 | 0 | 1 | -90 | 90 | -0.025288 | -0.0063406 | 0.025294 | 0.0063442
64 | 65 | 2.1668 | 1.3867 | 3.6386e-09 | 0 | 0 | 0 | 0 | 0 | 1 | -90 | 90 | -0.015752 | -0.003948 | 0.015758 | 0.0039515
65 | 66 | 1.5157 | 0.97007 | 2.5453e-09 | 0 | 0 | 0 | 0 | 0 | 1 | -90 | 90 | -0.045514 | -0.011419 | 0.045549 | 0.011441
65 | 67 | 1.2523 | 0.80146 | 2.1029e-09 | 0 | 0 | 0 | 0 | 0 | 1 | -90 | 90 | 0.029756 | 0.0074671 | -0.029744 | -0.0074594
70 | 71 | 1.5913 | 1.0184 | 2.6722e-09 | 0 | 0 | 0 | 0 | 0 | 1 | -90 | 90 | 0.025549 | 0.0064152 | -0.025538 | -0.0064083
70 | 72 | 0.43057 | 0.27557 | 7.2305e-10 | 0 | 0 | 0 | 0 | 0 | 1 | -90 | 90 | -0.029179 | -0.0073249 | 0.029183 | 0.0073274
71 | 73 | 0.60537 | 0.38744 | 1.0166e-09 | 0 | 0 | 0 | 0 | 0 | 1 | -90 | 90 | 0.021572 | 0.0054142 | -0.021569 | -0.0054124
72 | 74 | 0.31574 | 0.20207 | 1.0604e-09 | 0 | 0 | 0 | 0 | 0 | 1 | -90 | 90 | -0.15853 | -0.040388 | 0.15862 | 0.040442
72 | 75 | 0.92129 | 0.58963 | 1.5471e-09 | 0 | 0 | 0 | 0 | 0 | 1 | -90 | 90 | 0.12935 | 0.03306 | -0.12918 | -0.032954
73 | 80 | 1.0878 | 0.69619 | 1.8267e-09 | 0 | 0 | 0 | 0 | 0 | 1 | -90 | 90 | 0.018626 | 0.004675 | -0.018622 | -0.0046726
74 | 92 | 1.0151 | 0.64965 | 1.7046e-09 | 0 | 0 | 0 | 0 | 0 | 1 | -90 | 90 | 0.036159 | 0.0090835 | -0.036145 | -0.0090745
74 | 91 | 0.37803 | 0.24194 | 1.9045e-09 | 0 | 0 | 0 | 0 | 0 | 1 | -90 | 90 | -0.19478 | -0.049526 | 0.19493 | 0.049624
75 | 101 | 0.36101 | 0.23104 | 6.0623e-10 | 0 | 0 | 0 | 0 | 0 | 1 | -90 | 90 | 0.12627 | 0.032225 | -0.12621 | -0.032185
80 | 79 | 2.0549 | 1.3152 | 3.4508e-09 | 0 | 0 | 0 | 0 | 0 | 1 | -90 | 90 | 0.018622 | 0.0046726 | -0.018615 | -0.004668
92 | 108 | 1.0536 | 0.67431 | 1.7693e-09 | 0 | 0 | 0 | 0 | 0 | 1 | -90 | 90 | 0.03474 | 0.0087224 | -0.034726 | -0.0087138
91 | 89 | 0.66898 | 0.42815 | 3.3702e-09 | 0 | 0 | 0 | 0 | 0 | 1 | -90 | 90 | -0.20197 | -0.051388 | 0.20226 | 0.051576
101 | 100 | 1.3525 | 0.86561 | 2.2712e-09 | 0 | 0 | 0 | 0 | 0 | 1 | -90 | 90 | 0.12223 | 0.031188 | -0.12201 | -0.031048
79 | 78 | 2.1166 | 1.3546 | 3.5543e-09 | 0 | 0 | 0 | 0 | 0 | 1 | -90 | 90 | 0.018615 | 0.004668 | -0.018607 | -0.0046633
89 | 88 | 0.19769 | 0.12652 | 9.9591e-10 | 0 | 0 | 0 | 0 | 0 | 1 | -90 | 90 | -0.20782 | -0.052969 | 0.20792 | 0.053028
100 | 102 | 0.056565 | 0.036202 | 9.4988e-11 | 0 | 0 | 0 | 0 | 0 | 1 | -90 | 90 | 0.12029 | 0.030617 | -0.12028 | -0.030611
95 | 96 | 0.35182 | 0.22517 | 5.908e-10 | 0 | 0 | 0 | 0 | 0 | 1 | -90 | 90 | -0.0091536 | -0.0022941 | 0.009154 | 0.0022943
95 | 97 | 1.7708 | 1.1333 | 2.9737e-09 | 0 | 0 | 0 | 0 | 0 | 1 | -90 | 90 | 0.0063966 | 0.0016031 | -0.0063958 | -0.0016029
96 | 98 | 1.1355 | 0.72671 | 1.9068e-09 | 0 | 0 | 0 | 0 | 0 | 1 | -90 | 90 | -0.011568 | -0.0028994 | 0.01157 | 0.0029002
97 | 99 | 0.40213 | 0.25736 | 6.7528e-10 | 0 | 0 | 0 | 0 | 0 | 1 | -90 | 90 | 0.0036774 | 0.0009216 | -0.0036773 | -0.00092163
98 | 107 | 0.24095 | 0.15421 | 4.0462e-10 | 0 | 0 | 0 | 0 | 0 | 1 | -90 | 90 | -0.013121 | -0.003289 | 0.013121 | 0.0032892
107 | 103 | 0.84862 | 0.54312 | 1.4251e-09 | 0 | 0 | 0 | 0 | 0 | 1 | -90 | 90 | -0.015487 | -0.003882 | 0.015489 | 0.0038832
103 | 104 | 0.28158 | 0.18021 | 4.7284e-10 | 0 | 0 | 0 | 0 | 0 | 1 | -90 | 90 | 0.10278 | 0.026154 | -0.10274 | -0.026134
103 | 102 | 1.1517 | 0.7371 | 1.934e-09 | 0 | 0 | 0 | 0 | 0 | 1 | -90 | 90 | -0.11827 | -0.030038 | 0.11844 | 0.03015