## bus_data
BUS_I | BUS_TYPE | Pd | Qd | Gs | Bs | area | Vm | Va | baseKV | zone | Vmax | Vmin
1 | 1 | 0.00957 | 0.0023985 | 0 | 0 | 1 | 0.97375 | -0.50545 | 0.4 | 1 | 1.1 | 0.9
3 | 1 | 0 | 0 | 0 | 0 | 1 | 0.97402 | -0.50013 | 0.4 | 1 | 1.1 | 0.9
9 | 1 | 0 | 0 | 0 | 0 | 1 | 0.97536 | -0.47369 | 0.4 | 1 | 1.1 | 0.9
5 | 1 | 0 | 0 | 0 | 0 | 1 | 0.97283 | -0.52353 | 0.4 | 1 | 1.1 | 0.9
4 | 1 | 0 | 0 | 0 | 0 | 1 | 0.97286 | -0.52305 | 0.4 | 1 | 1.1 | 0.9
21 | 1 | 0 | 0 | 0 | 0 | 1 | 0.97295 | -0.52114 | 0.4 | 1 | 1.1 | 0.9
28 | 1 | 0.0031365 | 0.00078609 | 0 | 0 | 1 | 0.97258 | -0.52851 | 0.4 | 1 | 1.1 | 0.9
122 | 1 | 0.0012754 | 0.00031964 | 0 | 0 | 1 | 0.97243 | -0.5315 | 0.4 | 1 | 1.1 | 0.9
6 | 1 | 0 | 0 | 0 | 0 | 1 | 0.97709 | -0.4396 | 0.4 | 1 | 1.1 | 0.9
25 | 1 | 0 | 0 | 0 | 0 | 1 | 0.97761 | -0.42939 | 0.4 | 1 | 1.1 | 0.9
22 | 1 | 0.015772 | 0.0039528 | 0 | 0 | 1 | 0.976 | -0.46102 | 0.4 | 1 | 1.1 | 0.9
7 | 1 | 0 | 0 | 0 | 0 | 1 | 0.9757 | -0.46689 | 0.4 | 1 | 1.1 | 0.9
12 | 1 | 0.0027652 | 0.00069303 | 0 | 0 | 1 | 0.97557 | -0.46941 | 0.4 | 1 | 1.1 | 0.9
11 | 1 | 0.0020914 | 0.00052416 | 0 | 0 | 1 | 0.97579 | -0.46516 | 0.4 | 1 | 1.1 | 0.9
8 | 1 | 0 | 0 | 0 | 0 | 1 | 0.97594 | -0.46213 | 0.4 | 1 | 1.1 | 0.9
13 | 1 | 0.0022641 | 0.00056745 | 0 | 0 | 1 | 0.97624 | -0.45638 | 0.4 | 1 | 1.1 | 0.9
19 | 1 | 0.042756 | 0.010716 | 0 | 0 | 1 | 0.97425 | -0.49547 | 0.4 | 1 | 1.1 | 0.9
10 | 1 | 0 | 0 | 0 | 0 | 1 | 0.97643 | -0.45266 | 0.4 | 1 | 1.1 | 0.9
94 | 1 | 0 | 0 | 0 | 0 | 1 | 0.97666 | -0.44809 | 0.4 | 1 | 1.1 | 0.9
26 | 1 | 0.0043511 | 0.0010905 | 0 | 0 | 1 | 0.97287 | -0.5227 | 0.4 | 1 | 1.1 | 0.9
20 | 1 | 0.0053655 | 0.0013447 | 0 | 0 | 1 | 0.97307 | -0.51871 | 0.4 | 1 | 1.1 | 0.9
29 | 1 | 0.0041984 | 0.0010522 | 0 | 0 | 1 | 0.9725 | -0.53009 | 0.4 | 1 | 1.1 | 0.9
123 | 1 | 0.004931 | 0.0012358 | 0 | 0 | 1 | 0.97241 | -0.53183 | 0.4 | 1 | 1.1 | 0.9
138 | 1 | 0.0020555 | 0.00051515 | 0 | 0 | 1 | 0.97761 | -0.42956 | 0.4 | 1 | 1.1 | 0.9
113 | 1 | 0 | 0 | 0 | 0 | 1 | 0.97771 | -0.42742 | 0.4 | 1 | 1.1 | 0.9
23 | 1 | 0.0068342 | 0.0017128 | 0 | 0 | 1 | 0.97511 | -0.47855 | 0.4 | 1 | 1.1 | 0.9
103 | 1 | 0.0047798 | 0.0011979 | 0 | 0 | 1 | 0.97533 | -0.47421 | 0.4 | 1 | 1.1 | 0.9
95 | 1 | 0.010112 | 0.0025342 | 0 | 0 | 1 | 0.97574 | -0.4661 | 0.4 | 1 | 1.1 | 0.9
17 | 1 | 0.0098091 | 0.0024584 | 0 | 0 | 1 | 0.97707 | -0.44003 | 0.4 | 1 | 1.1 | 0.9
104 | 1 | 0.003948 | 0.00098947 | 0 | 0 | 1 | 0.97509 | -0.47883 | 0.4 | 1 | 1.1 | 0.9
14 | 1 | 0.036733 | 0.0092062 | 0 | 0 | 1 | 0.97751 | -0.43152 | 0.4 | 1 | 1.1 | 0.9
15 | 1 | 0.009964 | 0.0024972 | 0 | 0 | 1 | 0.9771 | -0.43937 | 0.4 | 1 | 1.1 | 0.9
16 | 1 | 0.0091695 | 0.0022981 | 0 | 0 | 1 | 0.9779 | -0.42375 | 0.4 | 1 | 1.1 | 0.9
18 | 1 | 0.010687 | 0.0026783 | 0 | 0 | 1 | 0.97792 | -0.42346 | 0.4 | 1 | 1.1 | 0.9
126 | 1 | 0 | 0 | 0 | 0 | 1 | 0.97872 | -0.40769 | 0.4 | 1 | 1.1 | 0.9
114 | 1 | 0 | 0 | 0 | 0 | 1 | 0.97837 | -0.41468 | 0.4 | 1 | 1.1 | 0.9
125 | 1 | 0 | 0 | 0 | 0 | 1 | 0.98049 | -0.37309 | 0.4 | 1 | 1.1 | 0.9
24 | 1 | 0.0048638 | 0.001219 | 0 | 0 | 1 | 0.97487 | -0.48335 | 0.4 | 1 | 1.1 | 0.9
27 | 1 | 0.0056301 | 0.001411 | 0 | 0 | 1 | 0.97475 | -0.48578 | 0.4 | 1 | 1.1 | 0.9
112 | 1 | 0.024326 | 0.0060966 | 0 | 0 | 1 | 0.97751 | -0.43151 | 0.4 | 1 | 1.1 | 0.9
30 | 1 | 0.0028963 | 0.00072589 | 0 | 0 | 1 | 0.98177 | -0.34856 | 0.4 | 1 | 1.1 | 0.9
31 | 1 | 0.0053699 | 0.0013458 | 0 | 0 | 1 | 0.98183 | -0.34738 | 0.4 | 1 | 1.1 | 0.9
32 | 1 | 0.0053437 | 0.0013392 | 0 | 0 | 1 | 0.98166 | -0.35076 | 0.4 | 1 | 1.1 | 0.9
33 | 1 | 0 | 0 | 0 | 0 | 1 | 0.98195 | -0.34512 | 0.4 | 1 | 1.1 | 0.9
42 | 1 | 0.0019544 | 0.00048982 | 0 | 0 | 1 | 0.98218 | -0.34054 | 0.4 | 1 | 1.1 | 0.9
40 | 1 | 0.0029079 | 0.00072879 | 0 | 0 | 1 | 0.98192 | -0.3457 | 0.4 | 1 | 1.1 | 0.9
71 | 1 | 0.0018509 | 0.00046387 | 0 | 0 | 1 | 0.98218 | -0.3405 | 0.4 | 1 | 1.1 | 0.9
35 | 1 | 0.012389 | 0.0031049 | 0 | 0 | 1 | 0.98524 | -0.28116 | 0.4 | 1 | 1.1 | 0.9
37 | 1 | 0 | 0 | 0 | 0 | 1 | 0.98532 | -0.27957 | 0.4 | 1 | 1.1 | 0.9
38 | 1 | 0.0043649 | 0.001094 | 0 | 0 | 1 | 0.98519 | -0.28219 | 0.4 | 1 | 1.1 | 0.9
39 | 1 | 0 | 0 | 0 | 0 | 1 | 0.9857 | -0.27217 | 0.4 | 1 | 1.1 | 0.9
41 | 1 | 0 | 0 | 0 | 0 | 1 | 0.98516 | -0.28279 | 0.4 | 1 | 1.1 | 0.9
44 | 1 | 0.0066631 | 0.0016699 | 0 | 0 | 1 | 0.98598 | -0.26677 | 0.4 | 1 | 1.1 | 0.9
43 | 1 | 0.0056294 | 0.0014109 | 0 | 0 | 1 | 0.98511 | -0.28368 | 0.4 | 1 | 1.1 | 0.9
46 | 1 | 0.0063365 | 0.0015881 | 0 | 0 | 1 | 0.98251 | -0.33391 | 0.4 | 1 | 1.1 | 0.9
49 | 1 | 0.0094575 | 0.0023703 | 0 | 0 | 1 | 0.98269 | -0.33046 | 0.4 | 1 | 1.1 | 0.9
45 | 1 | 0 | 0 | 0 | 0 | 1 | 0.98614 | -0.2636 | 0.4 | 1 | 1.1 | 0.9
70 | 1 | 0.0019422 | 0.00048677 | 0 | 0 | 1 | 0.98218 | -0.34045 | 0.4 | 1 | 1.1 | 0.9
47 | 1 | 0.0096829 | 0.0024268 | 0 | 0 | 1 | 0.98426 | -0.29995 | 0.4 | 1 | 1.1 | 0.9
48 | 1 | 0.0038538 | 0.00096585 | 0 | 0 | 1 | 0.98738 | -0.23985 | 0.4 | 1 | 1.1 | 0.9
51 | 1 | 0 | 0 | 0 | 0 | 1 | 0.9833 | -0.3185 | 0.4 | 1 | 1.1 | 0.9
67 | 1 | 0 | 0 | 0 | 0 | 1 | 0.9882 | -0.22405 | 0.4 | 1 | 1.1 | 0.9
50 | 1 | 0 | 0 | 0 | 0 | 1 | 0.98293 | -0.32577 | 0.4 | 1 | 1.1 | 0.9
52 | 1 | 0 | 0 | 0 | 0 | 1 | 0.98304 | -0.32364 | 0.4 | 1 | 1.1 | 0.9
57 | 1 | 0.0037952 | 0.00095118 | 0 | 0 | 1 | 0.98997 | -0.19012 | 0.4 | 1 | 1.1 | 0.9
65 | 1 | 0 | 0 | 0 | 0 | 1 | 0.98628 | -0.26094 | 0.4 | 1 | 1.1 | 0.9
137 | 1 | 0.0099145 | 0.0024848 | 0 | 0 | 1 | 0.9828 | -0.32829 | 0.4 | 1 | 1.1 | 0.9
127 | 1 | 0.0020374 | 0.00051061 | 0 | 0 | 1 | 0.98148 | -0.35382 | 0.4 | 1 | 1.1 | 0.9
53 | 1 | 0.0036715 | 0.00092015 | 0 | 0 | 1 | 0.99259 | -0.14009 | 0.4 | 1 | 1.1 | 0.9
54 | 1 | 0.0037049 | 0.00092854 | 0 | 0 | 1 | 0.99454 | -0.10302 | 0.4 | 1 | 1.1 | 0.9
55 | 1 | 0.0035629 | 0.00089294 | 0 | 0 | 1 | 0.99177 | -0.15569 | 0.4 | 1 | 1.1 | 0.9
56 | 1 | 0.0038208 | 0.00095759 | 0 | 0 | 1 | 0.99529 | -0.088841 | 0.4 | 1 | 1.1 | 0.9
58 | 1 | 0.0036199 | 0.00090723 | 0 | 0 | 1 | 0.99716 | -0.053447 | 0.4 | 1 | 1.1 | 0.9
59 | 1 | 0 | 0 | 0 | 0 | 1 | 0.99865 | -0.025349 | 0.4 | 1 | 1.1 | 0.9
61 | 3 | 0.0035506 | 0.00088988 | 0 | 0 | 1 | 1 | 0 | 0.4 | 1 | 1.1 | 0.9
62 | 1 | 0.011781 | 0.0029527 | 0 | 0 | 1 | 0.99825 | -0.033028 | 0.4 | 1 | 1.1 | 0.9
124 | 1 | 0.010993 | 0.0027551 | 0 | 0 | 1 | 0.99997 | -0.00062466 | 0.4 | 1 | 1.1 | 0.9
101 | 1 | 0.010437 | 0.0026158 | 0 | 0 | 1 | 0.99802 | -0.037573 | 0.4 | 1 | 1.1 | 0.9
63 | 1 | 0.0014066 | 0.00035252 | 0 | 0 | 1 | 0.9748 | -0.48496 | 0.4 | 1 | 1.1 | 0.9
73 | 1 | 0.0035265 | 0.00088383 | 0 | 0 | 1 | 0.9748 | -0.48496 | 0.4 | 1 | 1.1 | 0.9
136 | 1 | 0.0038936 | 0.00097582 | 0 | 0 | 1 | 0.97687 | -0.44428 | 0.4 | 1 | 1.1 | 0.9
82 | 1 | 0.0038738 | 0.00097087 | 0 | 0 | 1 | 0.97687 | -0.44426 | 0.4 | 1 | 1.1 | 0.9
72 | 1 | 0.002156 | 0.00054034 | 0 | 0 | 1 | 0.9748 | -0.48485 | 0.4 | 1 | 1.1 | 0.9
64 | 1 | 0.0050754 | 0.001272 | 0 | 0 | 1 | 0.98406 | -0.30402 | 0.4 | 1 | 1.1 | 0.9
66 | 1 | 0 | 0 | 0 | 0 | 1 | 0.98262 | -0.33184 | 0.4 | 1 | 1.1 | 0.9
69 | 1 | 0.003877 | 0.00097167 | 0 | 0 | 1 | 0.98203 | -0.34333 | 0.4 | 1 | 1.1 | 0.9
134 | 1 | 0.0050175 | 0.0012575 | 0 | 0 | 1 | 0.98145 | -0.35473 | 0.4 | 1 | 1.1 | 0.9
132 | 1 | 0.0044761 | 0.0011218 | 0 | 0 | 1 | 0.97946 | -0.39355 | 0.4 | 1 | 1.1 | 0.9
130 | 1 | 0.0045846 | 0.001149 | 0 | 0 | 1 | 0.97952 | -0.39243 | 0.4 | 1 | 1.1 | 0.9
135 | 1 | 0.0047861 | 0.0011995 | 0 | 0 | 1 | 0.98115 | -0.36062 | 0.4 | 1 | 1.1 | 0.9
74 | 1 | 0 | 0 | 0 | 0 | 1 | 0.9749 | -0.48298 | 0.4 | 1 | 1.1 | 0.9
75 | 1 | 0.0025276 | 0.00063347 | 0 | 0 | 1 | 0.97434 | -0.49388 | 0.4 | 1 | 1.1 | 0.9
76 | 1 | 0.0015637 | 0.00039189 | 0 | 0 | 1 | 0.97517 | -0.47761 | 0.4 | 1 | 1.1 | 0.9
83 | 1 | 0.0020107 | 0.00050393 | 0 | 0 | 1 | 0.97411 | -0.49844 | 0.4 | 1 | 1.1 | 0.9
129 | 1 | 0.0023507 | 0.00058914 | 0 | 0 | 1 | 0.97553 | -0.47062 | 0.4 | 1 | 1.1 | 0.9
84 | 1 | 0.0024873 | 0.00062339 | 0 | 0 | 1 | 0.97411 | -0.49847 | 0.4 | 1 | 1.1 | 0.9
128 | 1 | 0.0040132 | 0.0010058 | 0 | 0 | 1 | 0.97589 | -0.46338 | 0.4 | 1 | 1.1 | 0.9
77 | 1 | 0.0034688 | 0.00086936 | 0 | 0 | 1 | 0.97761 | -0.42965 | 0.4 | 1 | 1.1 | 0.9
78 | 1 | 0.0029027 | 0.00072749 | 0 | 0 | 1 | 0.97864 | -0.40949 | 0.4 | 1 | 1.1 | 0.9
79 | 1 | 0 | 0 | 0 | 0 | 1 | 0.97696 | -0.44238 | 0.4 | 1 | 1.1 | 0.9
80 | 1 | 0 | 0 | 0 | 0 | 1 | 0.97969 | -0.38901 | 0.4 | 1 | 1.1 | 0.9
81 | 1 | 0.0027964 | 0.00070084 | 0 | 0 | 1 | 0.97626 | -0.45618 | 0.4 | 1 | 1.1 | 0.9
133 | 1 | 0.005412 | 0.0013564 | 0 | 0 | 1 | 0.98027 | -0.37776 | 0.4 | 1 | 1.1 | 0.9
131 | 1 | 0.0048052 | 0.0012043 | 0 | 0 | 1 | 0.97952 | -0.39241 | 0.4 | 1 | 1.1 | 0.9
85 | 1 | 0.0025134 | 0.00062991 | 0 | 0 | 1 | 0.97363 | -0.50792 | 0.4 | 1 | 1.1 | 0.9
86 | 1 | 0.0022522 | 0.00056446 | 0 | 0 | 1 | 0.97352 | -0.51021 | 0.4 | 1 | 1.1 | 0.9
87 | 1 | 0.00282 | 0.00070675 | 0 | 0 | 1 | 0.97344 | -0.51166 | 0.4 | 1 | 1.1 | 0.9
88 | 1 | 0.0022293 | 0.00055872 | 0 | 0 | 1 | 0.97327 | -0.51515 | 0.4 | 1 | 1.1 | 0.9
89 | 1 | 0.013466 | 0.0033748 | 0 | 0 | 1 | 0.973 | -0.5203 | 0.4 | 1 | 1.1 | 0.9
90 | 1 | 0.0022563 | 0.00056548 | 0 | 0 | 1 | 0.97295 | -0.52135 | 0.4 | 1 | 1.1 | 0.9
91 | 1 | 0.0020329 | 0.00050949 | 0 | 0 | 1 | 0.97288 | -0.52271 | 0.4 | 1 | 1.1 | 0.9
92 | 1 | 0.0031658 | 0.00079342 | 0 | 0 | 1 | 0.97286 | -0.52308 | 0.4 | 1 | 1.1 | 0.9
93 | 1 | 0 | 0 | 0 | 0 | 1 | 0.97417 | -0.49714 | 0.4 | 1 | 1.1 | 0.9
105 | 1 | 0.0037159 | 0.00093128 | 0 | 0 | 1 | 0.97398 | -0.5009 | 0.4 | 1 | 1.1 | 0.9
102 | 1 | 0.00176 | 0.0004411 | 0 | 0 | 1 | 0.97422 | -0.49611 | 0.4 | 1 | 1.1 | 0.9
106 | 1 | 0.0024485 | 0.00061365 | 0 | 0 | 1 | 0.97375 | -0.50546 | 0.4 | 1 | 1.1 | 0.9
100 | 1 | 0 | 0 | 0 | 0 | 1 | 0.97433 | -0.49386 | 0.4 | 1 | 1.1 | 0.9
96 | 1 | 0.0018179 | 0.0004556 | 0 | 0 | 1 | 0.97558 | -0.46938 | 0.4 | 1 | 1.1 | 0.9
97 | 1 | 0.0019302 | 0.00048374 | 0 | 0 | 1 | 0.97468 | -0.4871 | 0.4 | 1 | 1.1 | 0.9
98 | 1 | 0.011421 | 0.0028623 | 0 | 0 | 1 | 0.97368 | -0.50675 | 0.4 | 1 | 1.1 | 0.9
99 | 1 | 0.0097912 | 0.0024539 | 0 | 0 | 1 | 0.97365 | -0.50729 | 0.4 | 1 | 1.1 | 0.9
109 | 1 | 0.0034966 | 0.00087634 | 0 | 0 | 1 | 0.97489 | -0.48289 | 0.4 | 1 | 1.1 | 0.9
110 | 1 | 0 | 0 | 0 | 0 | 1 | 0.9738 | -0.5042 | 0.4 | 1 | 1.1 | 0.9
107 | 1 | 0.0052938 | 0.0013268 | 0 | 0 | 1 | 0.97371 | -0.50608 | 0.4 | 1 | 1.1 | 0.9
108 | 1 | 0.0029817 | 0.00074729 | 0 | 0 | 1 | 0.97368 | -0.50678 | 0.4 | 1 | 1.1 | 0.9
111 | 1 | 0 | 0 | 0 | 0 | 1 | 0.97215 | -0.53675 | 0.4 | 1 | 1.1 | 0.9
121 | 1 | 0.01114 | 0.002792 | 0 | 0 | 1 | 0.97204 | -0.53906 | 0.4 | 1 | 1.1 | 0.9
120 | 1 | 0 | 0 | 0 | 0 | 1 | 0.97161 | -0.54759 | 0.4 | 1 | 1.1 | 0.9
118 | 1 | 0.0055297 | 0.0013859 | 0 | 0 | 1 | 0.97124 | -0.55477 | 0.4 | 1 | 1.1 | 0.9
139 | 1 | 0.018514 | 0.0046399 | 0 | 0 | 1 | 0.97825 | -0.41698 | 0.4 | 1 | 1.1 | 0.9
115 | 1 | 0.0029833 | 0.00074767 | 0 | 0 | 1 | 0.97107 | -0.55823 | 0.4 | 1 | 1.1 | 0.9
116 | 1 | 0.0045863 | 0.0011494 | 0 | 0 | 1 | 0.97123 | -0.555 | 0.4 | 1 | 1.1 | 0.9
117 | 1 | 0 | 0 | 0 | 0 | 1 | 0.9708 | -0.56345 | 0.4 | 1 | 1.1 | 0.9
119 | 1 | 0.017217 | 0.0043151 | 0 | 0 | 1 | 0.97071 | -0.56531 | 0.4 | 1 | 1.1 | 0.9

## generator_data
GEN_BUS | PG | QG | QMAX | QMIN | VG | MBASE | GEN_STATUS | PMAX | PMIN
61 | 0.61318 | 0.15827 | 10 | -10 | 1 | 100 | 1 | 10 | 0

## branch_data
F_BUS | T_BUS | BR_R | BR_X | BR_B | RATE_A | RATE_B | RATE_C | TAP | SHIFT | BR_STATUS | ANGMIN | ANGMAX | P_in | Q_in | P_out | Q_out
1 | 3 | 2.364 | 1.513 | 3.9698e-09 | 0 | 0 | 0 | 0 | 0 | 1 | -90 | 90 | -0.00957 | -0.0023985 | 0.0095724 | 0.0023996
3 | 9 | 7.1328 | 4.565 | 1.1978e-08 | 0 | 0 | 0 | 0 | 0 | 1 | -90 | 90 | -0.015788 | -0.0039576 | 0.015808 | 0.0039692
3 | 5 | 15.998 | 10.2387 | 2.6865e-08 | 0 | 0 | 0 | 0 | 0 | 1 | -90 | 90 | 0.0062157 | 0.001558 | -0.0062088 | -0.0015561
9 | 19 | 1.551 | 0.99264 | 2.6045e-09 | 0 | 0 | 0 | 0 | 0 | 1 | -90 | 90 | 0.059893 | 0.015042 | -0.059831 | -0.015002
9 | 6 | 1.9258 | 1.2325 | 6.468e-09 | 0 | 0 | 0 | 0 | 0 | 1 | -90 | 90 | -0.075701 | -0.019011 | 0.075825 | 0.019089
5 | 122 | 5.4445 | 3.4845 | 9.1427e-09 | 0 | 0 | 0 | 0 | 0 | 1 | -90 | 90 | 0.0062088 | 0.0015561 | -0.0062064 | -0.0015555
4 | 21 | 1.1048 | 0.70705 | 1.8552e-09 | 0 | 0 | 0 | 0 | 0 | 1 | -90 | 90 | -0.0073371 | -0.001839 | 0.0073378 | 0.0018392
4 | 28 | 3.1552 | 2.0193 | 5.2984e-09 | 0 | 0 | 0 | 0 | 0 | 1 | -90 | 90 | 0.0073371 | 0.001839 | -0.0073352 | -0.0018382
21 | 26 | 1.5248 | 0.97585 | 2.5605e-09 | 0 | 0 | 0 | 0 | 0 | 1 | -90 | 90 | 0.0043514 | 0.0010905 | -0.0043511 | -0.0010905
21 | 20 | 0.88216 | 0.56458 | 1.4814e-09 | 0 | 0 | 0 | 0 | 0 | 1 | -90 | 90 | -0.011689 | -0.0029297 | 0.011691 | 0.0029304
28 | 29 | 1.6023 | 1.0255 | 2.6907e-09 | 0 | 0 | 0 | 0 | 0 | 1 | -90 | 90 | 0.0041987 | 0.0010522 | -0.0041984 | -0.0010522
122 | 123 | 0.2833 | 0.18131 | 4.7573e-10 | 0 | 0 | 0 | 0 | 0 | 1 | -90 | 90 | 0.0049311 | 0.0012358 | -0.004931 | -0.0012358
6 | 25 | 0.40242 | 0.25755 | 1.3515e-09 | 0 | 0 | 0 | 0 | 0 | 1 | -90 | 90 | -0.10898 | -0.027416 | 0.10903 | 0.02745
6 | 22 | 2.7648 | 1.7695 | 4.6428e-09 | 0 | 0 | 0 | 0 | 0 | 1 | -90 | 90 | 0.033151 | 0.0083268 | -0.033118 | -0.0083056
25 | 138 | 0.36875 | 0.236 | 6.1923e-10 | 0 | 0 | 0 | 0 | 0 | 1 | -90 | 90 | 0.0020555 | 0.0005151 | -0.0020555 | -0.00051515
25 | 113 | 0.075984 | 0.04863 | 6.3799e-10 | 0 | 0 | 0 | 0 | 0 | 1 | -90 | 90 | -0.11108 | -0.027965 | 0.1111 | 0.027972
22 | 23 | 4.3154 | 2.7619 | 7.2468e-09 | 0 | 0 | 0 | 0 | 0 | 1 | -90 | 90 | 0.017346 | 0.0043528 | -0.017331 | -0.0043442
7 | 12 | 0.1899 | 0.12154 | 1.5945e-09 | 0 | 0 | 0 | 0 | 0 | 1 | -90 | 90 | 0.056629 | 0.014257 | -0.056622 | -0.014252
7 | 11 | 0.13087 | 0.083758 | 1.0988e-09 | 0 | 0 | 0 | 0 | 0 | 1 | -90 | 90 | -0.056629 | -0.014257 | 0.056633 | 0.01426
12 | 103 | 0.38189 | 0.24441 | 3.2064e-09 | 0 | 0 | 0 | 0 | 0 | 1 | -90 | 90 | 0.053857 | 0.013559 | -0.053844 | -0.013552
11 | 8 | 0.22067 | 0.14123 | 1.8528e-09 | 0 | 0 | 0 | 0 | 0 | 1 | -90 | 90 | -0.058725 | -0.014784 | 0.058733 | 0.014789
8 | 13 | 0.4194 | 0.26841 | 3.5214e-09 | 0 | 0 | 0 | 0 | 0 | 1 | -90 | 90 | -0.058733 | -0.014789 | 0.05875 | 0.014799
13 | 10 | 0.26163 | 0.16744 | 2.1967e-09 | 0 | 0 | 0 | 0 | 0 | 1 | -90 | 90 | -0.061014 | -0.015366 | 0.061025 | 0.015373
19 | 20 | 5.7897 | 3.7054 | 9.7224e-09 | 0 | 0 | 0 | 0 | 0 | 1 | -90 | 90 | 0.017075 | 0.0042863 | -0.017056 | -0.0042751
10 | 94 | 0.32141 | 0.2057 | 2.6986e-09 | 0 | 0 | 0 | 0 | 0 | 1 | -90 | 90 | -0.061025 | -0.015373 | 0.061038 | 0.015381
94 | 95 | 1.5006 | 0.96037 | 2.5199e-09 | 0 | 0 | 0 | 0 | 0 | 1 | -90 | 90 | 0.051388 | 0.012923 | -0.051344 | -0.012895
94 | 17 | 0.30732 | 0.19669 | 2.5804e-09 | 0 | 0 | 0 | 0 | 0 | 1 | -90 | 90 | -0.11243 | -0.028304 | 0.11247 | 0.028332
113 | 114 | 0.40452 | 0.25889 | 3.3965e-09 | 0 | 0 | 0 | 0 | 0 | 1 | -90 | 90 | -0.13543 | -0.034071 | 0.13551 | 0.034124
113 | 112 | 0.71897 | 0.46014 | 1.2073e-09 | 0 | 0 | 0 | 0 | 0 | 1 | -90 | 90 | 0.02433 | 0.0060995 | -0.024326 | -0.0060966
23 | 24 | 1.9511 | 1.2487 | 3.2765e-09 | 0 | 0 | 0 | 0 | 0 | 1 | -90 | 90 | 0.010497 | 0.0026314 | -0.010495 | -0.0026301
103 | 104 | 0.40255 | 0.25763 | 3.38e-09 | 0 | 0 | 0 | 0 | 0 | 1 | -90 | 90 | 0.049065 | 0.012354 | -0.049054 | -0.012347
95 | 96 | 0.34017 | 0.21771 | 5.7123e-10 | 0 | 0 | 0 | 0 | 0 | 1 | -90 | 90 | 0.041233 | 0.010361 | -0.041226 | -0.010356
17 | 15 | 0.023151 | 0.014816 | 1.9438e-10 | 0 | 0 | 0 | 0 | 0 | 1 | -90 | 90 | -0.12228 | -0.03079 | 0.12228 | 0.030792
104 | 109 | 0.38401 | 0.24577 | 3.2243e-09 | 0 | 0 | 0 | 0 | 0 | 1 | -90 | 90 | 0.045106 | 0.011358 | -0.045097 | -0.011352
14 | 15 | 0.25483 | 0.16309 | 2.1397e-09 | 0 | 0 | 0 | 0 | 0 | 1 | -90 | 90 | 0.1323 | 0.033321 | -0.13225 | -0.03329
14 | 16 | 0.19743 | 0.12635 | 1.6577e-09 | 0 | 0 | 0 | 0 | 0 | 1 | -90 | 90 | -0.16903 | -0.042527 | 0.16909 | 0.042567
16 | 18 | 0.0071913 | 0.0046025 | 6.0381e-11 | 0 | 0 | 0 | 0 | 0 | 1 | -90 | 90 | -0.17826 | -0.044866 | 0.17826 | 0.044867
18 | 126 | 0.35896 | 0.22974 | 3.014e-09 | 0 | 0 | 0 | 0 | 0 | 1 | -90 | 90 | -0.18895 | -0.047545 | 0.18909 | 0.047636
126 | 114 | 0.19534 | 0.12502 | 1.6402e-09 | 0 | 0 | 0 | 0 | 0 | 1 | -90 | 90 | 0.15408 | 0.038798 | -0.15402 | -0.038765
126 | 125 | 0.43498 | 0.27839 | 3.6523e-09 | 0 | 0 | 0 | 0 | 0 | 1 | -90 | 90 | -0.34317 | -0.086434 | 0.34374 | 0.086798
114 | 139 | 0.53383 | 0.34165 | 8.9644e-10 | 0 | 0 | 0 | 0 | 0 | 1 | -90 | 90 | 0.018516 | 0.0046412 | -0.018514 | -0.0046399
125 | 127 | 0.24309 | 0.15558 | 2.0411e-09 | 0 | 0 | 0 | 0 | 0 | 1 | -90 | 90 | -0.34374 | -0.086798 | 0.34406 | 0.087001
24 | 27 | 1.8377 | 1.1761 | 3.086e-09 | 0 | 0 | 0 | 0 | 0 | 1 | -90 | 90 | 0.0056307 | 0.0014112 | -0.0056301 | -0.001411
30 | 31 | 0.61869 | 0.39596 | 1.039e-09 | 0 | 0 | 0 | 0 | 0 | 1 | -90 | 90 | -0.0082406 | -0.0020652 | 0.008241 | 0.0020654
30 | 32 | 1.7841 | 1.1418 | 2.9959e-09 | 0 | 0 | 0 | 0 | 0 | 1 | -90 | 90 | 0.0053442 | 0.0013393 | -0.0053437 | -0.0013392
31 | 33 | 0.71474 | 0.45743 | 1.2002e-09 | 0 | 0 | 0 | 0 | 0 | 1 | -90 | 90 | -0.013611 | -0.0034112 | 0.013612 | 0.003412
33 | 42 | 1.2003 | 0.76817 | 2.0156e-09 | 0 | 0 | 0 | 0 | 0 | 1 | -90 | 90 | -0.01652 | -0.0041407 | 0.016524 | 0.0041429
33 | 40 | 0.85685 | 0.54838 | 1.4389e-09 | 0 | 0 | 0 | 0 | 0 | 1 | -90 | 90 | 0.002908 | 0.00072871 | -0.0029079 | -0.00072879
42 | 71 | 0.0099863 | 0.0063912 | 1.677e-11 | 0 | 0 | 0 | 0 | 0 | 1 | -90 | 90 | -0.018478 | -0.0046327 | 0.018478 | 0.0046327
71 | 70 | 0.009727 | 0.0062253 | 1.6334e-11 | 0 | 0 | 0 | 0 | 0 | 1 | -90 | 90 | -0.020329 | -0.0050966 | 0.020329 | 0.0050966
35 | 37 | 0.55938 | 0.358 | 9.3934e-10 | 0 | 0 | 0 | 0 | 0 | 1 | -90 | 90 | -0.012389 | -0.0031049 | 0.01239 | 0.0031054
37 | 38 | 1.1422 | 0.73099 | 1.918e-09 | 0 | 0 | 0 | 0 | 0 | 1 | -90 | 90 | 0.009996 | 0.0025055 | -0.0099948 | -0.0025049
37 | 39 | 1.4393 | 0.92117 | 2.417e-09 | 0 | 0 | 0 | 0 | 0 | 1 | -90 | 90 | -0.022386 | -0.005611 | 0.022394 | 0.0056158
38 | 41 | 0.45937 | 0.294 | 7.7141e-10 | 0 | 0 | 0 | 0 | 0 | 1 | -90 | 90 | 0.0056298 | 0.0014109 | -0.0056297 | -0.0014109
39 | 44 | 1.0502 | 0.67214 | 1.7636e-09 | 0 | 0 | 0 | 0 | 0 | 1 | -90 | 90 | -0.022394 | -0.0056158 | 0.022399 | 0.0056193
41 | 43 | 0.69047 | 0.4419 | 1.1595e-09 | 0 | 0 | 0 | 0 | 0 | 1 | -90 | 90 | 0.0056297 | 0.0014109 | -0.0056294 | -0.0014109
44 | 45 | 0.47603 | 0.30466 | 7.9938e-10 | 0 | 0 | 0 | 0 | 0 | 1 | -90 | 90 | -0.029063 | -0.0072892 | 0.029067 | 0.007292
46 | 49 | 2.3574 | 1.5087 | 3.9587e-09 | 0 | 0 | 0 | 0 | 0 | 1 | -90 | 90 | -0.0063365 | -0.0015881 | 0.0063376 | 0.0015884
49 | 50 | 1.2851 | 0.82244 | 2.158e-09 | 0 | 0 | 0 | 0 | 0 | 1 | -90 | 90 | -0.015795 | -0.0039586 | 0.015799 | 0.0039607
45 | 47 | 0.41668 | 0.26668 | 3.4986e-09 | 0 | 0 | 0 | 0 | 0 | 1 | -90 | 90 | 0.38309 | 0.097406 | -0.38242 | -0.096977
45 | 48 | 0.25371 | 0.16238 | 2.1303e-09 | 0 | 0 | 0 | 0 | 0 | 1 | -90 | 90 | -0.41215 | -0.1047 | 0.41263 | 0.105
70 | 66 | 1.6723 | 1.0703 | 2.8083e-09 | 0 | 0 | 0 | 0 | 0 | 1 | -90 | 90 | -0.022272 | -0.0055834 | 0.022281 | 0.005589
47 | 51 | 0.21761 | 0.13927 | 1.8272e-09 | 0 | 0 | 0 | 0 | 0 | 1 | -90 | 90 | 0.37274 | 0.094551 | -0.3724 | -0.094338
48 | 67 | 0.16758 | 0.10725 | 1.4071e-09 | 0 | 0 | 0 | 0 | 0 | 1 | -90 | 90 | -0.41648 | -0.10597 | 0.4168 | 0.10617
51 | 52 | 0.062891 | 0.04025 | 5.2805e-10 | 0 | 0 | 0 | 0 | 0 | 1 | -90 | 90 | 0.3566 | 0.090374 | -0.35651 | -0.090318
51 | 50 | 1.9955 | 1.2771 | 3.3509e-09 | 0 | 0 | 0 | 0 | 0 | 1 | -90 | 90 | 0.015804 | 0.0039639 | -0.015799 | -0.0039607
67 | 57 | 0.27427 | 0.17553 | 2.3028e-09 | 0 | 0 | 0 | 0 | 0 | 1 | -90 | 90 | -0.54808 | -0.13956 | 0.54898 | 0.14014
67 | 65 | 1.2395 | 0.79325 | 2.0814e-09 | 0 | 0 | 0 | 0 | 0 | 1 | -90 | 90 | 0.13129 | 0.033394 | -0.13105 | -0.033245
52 | 137 | 2.032 | 1.3005 | 3.4122e-09 | 0 | 0 | 0 | 0 | 0 | 1 | -90 | 90 | 0.0099167 | 0.0024859 | -0.0099145 | -0.0024848
52 | 127 | 0.37931 | 0.24276 | 3.1848e-09 | 0 | 0 | 0 | 0 | 0 | 1 | -90 | 90 | 0.34659 | 0.087832 | -0.34609 | -0.087511
57 | 55 | 0.27739 | 0.17753 | 2.329e-09 | 0 | 0 | 0 | 0 | 0 | 1 | -90 | 90 | -0.55278 | -0.14109 | 0.5537 | 0.14168
65 | 64 | 1.4415 | 0.92259 | 2.4207e-09 | 0 | 0 | 0 | 0 | 0 | 1 | -90 | 90 | 0.13105 | 0.033245 | -0.13078 | -0.033072
53 | 54 | 0.29634 | 0.18966 | 2.4882e-09 | 0 | 0 | 0 | 0 | 0 | 1 | -90 | 90 | -0.56135 | -0.14376 | 0.56236 | 0.14441
53 | 55 | 0.12524 | 0.080155 | 1.0516e-09 | 0 | 0 | 0 | 0 | 0 | 1 | -90 | 90 | 0.55768 | 0.14284 | -0.55726 | -0.14257
54 | 56 | 0.11291 | 0.072259 | 9.4799e-10 | 0 | 0 | 0 | 0 | 0 | 1 | -90 | 90 | -0.56607 | -0.14533 | 0.56646 | 0.14558
56 | 58 | 0.28067 | 0.17963 | 2.3566e-09 | 0 | 0 | 0 | 0 | 0 | 1 | -90 | 90 | -0.57028 | -0.14654 | 0.57126 | 0.14717
58 | 59 | 0.22213 | 0.14216 | 1.8651e-09 | 0 | 0 | 0 | 0 | 0 | 1 | -90 | 90 | -0.57488 | -0.14808 | 0.57567 | 0.14858
59 | 61 | 0.19336 | 0.12375 | 1.6235e-09 | 0 | 0 | 0 | 0 | 0 | 1 | -90 | 90 | -0.5979 | -0.15416 | 0.59864 | 0.15463
59 | 62 | 1.5443 | 0.98837 | 2.5934e-09 | 0 | 0 | 0 | 0 | 0 | 1 | -90 | 90 | 0.022229 | 0.0055745 | -0.022221 | -0.0055696
61 | 124 | 0.2547 | 0.16301 | 4.277e-10 | 0 | 0 | 0 | 0 | 0 | 1 | -90 | 90 | 0.010993 | 0.0027552 | -0.010993 | -0.0027551
62 | 101 | 1.9446 | 1.2446 | 3.2656e-09 | 0 | 0 | 0 | 0 | 0 | 1 | -90 | 90 | 0.010439 | 0.0026169 | -0.010437 | -0.0026158
63 | 73 | 0.013147 | 0.0084141 | 2.2077e-11 | 0 | 0 | 0 | 0 | 0 | 1 | -90 | 90 | -0.0014066 | -0.00035252 | 0.0014066 | 0.00035252
73 | 72 | 0.096154 | 0.061539 | 1.6147e-10 | 0 | 0 | 0 | 0 | 0 | 1 | -90 | 90 | -0.0049331 | -0.0012363 | 0.0049331 | 0.0012363
136 | 82 | 0.023026 | 0.014736 | 3.8666e-11 | 0 | 0 | 0 | 0 | 0 | 1 | -90 | 90 | -0.0038936 | -0.00097582 | 0.0038936 | 0.00097582
82 | 79 | 1.0311 | 0.65991 | 1.7315e-09 | 0 | 0 | 0 | 0 | 0 | 1 | -90 | 90 | -0.0077674 | -0.0019467 | 0.0077681 | 0.001947
72 | 74 | 1.1241 | 0.7194 | 1.8876e-09 | 0 | 0 | 0 | 0 | 0 | 1 | -90 | 90 | -0.0070891 | -0.0017767 | 0.0070897 | 0.0017769
64 | 66 | 0.96502 | 0.61762 | 1.6205e-09 | 0 | 0 | 0 | 0 | 0 | 1 | -90 | 90 | 0.12571 | 0.0318 | -0.12554 | -0.031693
66 | 69 | 0.48382 | 0.30965 | 8.1247e-10 | 0 | 0 | 0 | 0 | 0 | 1 | -90 | 90 | 0.10326 | 0.026104 | -0.1032 | -0.026068
69 | 134 | 0.49855 | 0.31907 | 8.372e-10 | 0 | 0 | 0 | 0 | 0 | 1 | -90 | 90 | 0.099324 | 0.025096 | -0.09927 | -0.025061
134 | 135 | 0.27099 | 0.17344 | 4.5507e-10 | 0 | 0 | 0 | 0 | 0 | 1 | -90 | 90 | 0.094252 | 0.023804 | -0.094226 | -0.023787
132 | 130 | 1.0821 | 0.69256 | 1.8172e-09 | 0 | 0 | 0 | 0 | 0 | 1 | -90 | 90 | -0.0044761 | -0.0011218 | 0.0044763 | 0.0011218
130 | 131 | 0.0091105 | 0.0058307 | 1.5299e-11 | 0 | 0 | 0 | 0 | 0 | 1 | -90 | 90 | -0.0090609 | -0.0022708 | 0.0090609 | 0.0022708
135 | 133 | 0.83059 | 0.53158 | 1.3948e-09 | 0 | 0 | 0 | 0 | 0 | 1 | -90 | 90 | 0.08944 | 0.022587 | -0.089366 | -0.02254
74 | 75 | 1.2295 | 0.78685 | 2.0646e-09 | 0 | 0 | 0 | 0 | 0 | 1 | -90 | 90 | 0.037817 | 0.0094984 | -0.037797 | -0.009486
74 | 76 | 0.50969 | 0.3262 | 8.5591e-10 | 0 | 0 | 0 | 0 | 0 | 1 | -90 | 90 | -0.044907 | -0.011275 | 0.044918 | 0.011283
75 | 83 | 0.55095 | 0.3526 | 9.2519e-10 | 0 | 0 | 0 | 0 | 0 | 1 | -90 | 90 | 0.03527 | 0.0088525 | -0.035262 | -0.0088477
76 | 129 | 0.64237 | 0.41111 | 1.0787e-09 | 0 | 0 | 0 | 0 | 0 | 1 | -90 | 90 | -0.046482 | -0.011674 | 0.046497 | 0.011684
83 | 84 | 0.0033654 | 0.0021539 | 5.6515e-12 | 0 | 0 | 0 | 0 | 0 | 1 | -90 | 90 | 0.033251 | 0.0083438 | -0.033251 | -0.0083437
129 | 128 | 0.63337 | 0.40536 | 1.0636e-09 | 0 | 0 | 0 | 0 | 0 | 1 | -90 | 90 | -0.048848 | -0.012273 | 0.048865 | 0.012284
84 | 85 | 1.3073 | 0.83666 | 2.1953e-09 | 0 | 0 | 0 | 0 | 0 | 1 | -90 | 90 | 0.030764 | 0.0077203 | -0.03075 | -0.0077117
128 | 81 | 0.58219 | 0.3726 | 9.7765e-10 | 0 | 0 | 0 | 0 | 0 | 1 | -90 | 90 | -0.052878 | -0.01329 | 0.052896 | 0.013301
77 | 78 | 1.2936 | 0.82791 | 2.1723e-09 | 0 | 0 | 0 | 0 | 0 | 1 | -90 | 90 | -0.067005 | -0.016867 | 0.067069 | 0.016908
77 | 79 | 0.86084 | 0.55094 | 1.4456e-09 | 0 | 0 | 0 | 0 | 0 | 1 | -90 | 90 | 0.063536 | 0.015997 | -0.063497 | -0.015973
78 | 80 | 1.2626 | 0.80807 | 2.1203e-09 | 0 | 0 | 0 | 0 | 0 | 1 | -90 | 90 | -0.069972 | -0.017635 | 0.070041 | 0.017679
79 | 81 | 1.0615 | 0.67939 | 1.7826e-09 | 0 | 0 | 0 | 0 | 0 | 1 | -90 | 90 | 0.055729 | 0.014026 | -0.055693 | -0.014002
80 | 133 | 0.57901 | 0.37056 | 9.7231e-10 | 0 | 0 | 0 | 0 | 0 | 1 | -90 | 90 | -0.083909 | -0.021155 | 0.083954 | 0.021184
80 | 131 | 1.0547 | 0.67499 | 1.7711e-09 | 0 | 0 | 0 | 0 | 0 | 1 | -90 | 90 | 0.013868 | 0.0034764 | -0.013866 | -0.0034751
85 | 86 | 0.34424 | 0.22032 | 5.7808e-10 | 0 | 0 | 0 | 0 | 0 | 1 | -90 | 90 | 0.028237 | 0.0070818 | -0.028234 | -0.0070799
86 | 87 | 0.23693 | 0.15164 | 3.9787e-10 | 0 | 0 | 0 | 0 | 0 | 1 | -90 | 90 | 0.025981 | 0.0065154 | -0.02598 | -0.0065143
87 | 88 | 0.64116 | 0.41034 | 1.0767e-09 | 0 | 0 | 0 | 0 | 0 | 1 | -90 | 90 | 0.02316 | 0.0058075 | -0.023156 | -0.0058052
88 | 89 | 1.0445 | 0.6685 | 1.7541e-09 | 0 | 0 | 0 | 0 | 0 | 1 | -90 | 90 | 0.020926 | 0.0052464 | -0.020921 | -0.0052433
89 | 90 | 0.59921 | 0.38349 | 1.0062e-09 | 0 | 0 | 0 | 0 | 0 | 1 | -90 | 90 | 0.0074557 | 0.0018685 | -0.0074554 | -0.0018684
90 | 91 | 1.1108 | 0.71091 | 1.8653e-09 | 0 | 0 | 0 | 0 | 0 | 1 | -90 | 90 | 0.0051991 | 0.0013029 | -0.0051987 | -0.0013029
91 | 92 | 0.48743 | 0.31195 | 8.1852e-10 | 0 | 0 | 0 | 0 | 0 | 1 | -90 | 90 | 0.0031658 | 0.00079338 | -0.0031658 | -0.00079342
93 | 105 | 1.1066 | 0.70822 | 1.8583e-09 | 0 | 0 | 0 | 0 | 0 | 1 | -90 | 90 | 0.014445 | 0.0036217 | -0.014443 | -0.0036202
93 | 102 | 0.30322 | 0.19406 | 5.0918e-10 | 0 | 0 | 0 | 0 | 0 | 1 | -90 | 90 | -0.014445 | -0.0036217 | 0.014446 | 0.0036221
105 | 106 | 1.8102 | 1.1585 | 3.0398e-09 | 0 | 0 | 0 | 0 | 0 | 1 | -90 | 90 | 0.010727 | 0.0026889 | -0.010724 | -0.0026877
102 | 100 | 0.58967 | 0.37739 | 9.9021e-10 | 0 | 0 | 0 | 0 | 0 | 1 | -90 | 90 | -0.016206 | -0.0040632 | 0.016208 | 0.0040642
106 | 107 | 0.31854 | 0.20387 | 5.3492e-10 | 0 | 0 | 0 | 0 | 0 | 1 | -90 | 90 | 0.0082759 | 0.0020741 | -0.0082757 | -0.002074
100 | 98 | 2.5822 | 1.6526 | 4.3362e-09 | 0 | 0 | 0 | 0 | 0 | 1 | -90 | 90 | 0.021225 | 0.0053243 | -0.021212 | -0.0053164
100 | 97 | 0.76994 | 0.49276 | 1.2929e-09 | 0 | 0 | 0 | 0 | 0 | 1 | -90 | 90 | -0.037433 | -0.0093885 | 0.037445 | 0.0093961
96 | 97 | 1.9192 | 1.2283 | 3.2228e-09 | 0 | 0 | 0 | 0 | 0 | 1 | -90 | 90 | 0.039408 | 0.0099008 | -0.039375 | -0.0098798
98 | 99 | 0.23802 | 0.15233 | 3.997e-10 | 0 | 0 | 0 | 0 | 0 | 1 | -90 | 90 | 0.0097915 | 0.002454 | -0.0097912 | -0.0024539
109 | 110 | 2.1871 | 1.3997 | 1.8364e-08 | 0 | 0 | 0 | 0 | 0 | 1 | -90 | 90 | 0.0416 | 0.010476 | -0.041558 | -0.010451
110 | 111 | 3.3308 | 2.1317 | 2.7966e-08 | 0 | 0 | 0 | 0 | 0 | 1 | -90 | 90 | 0.041558 | 0.010451 | -0.041493 | -0.010412
107 | 108 | 0.99576 | 0.63729 | 1.6721e-09 | 0 | 0 | 0 | 0 | 0 | 1 | -90 | 90 | 0.0029818 | 0.0007472 | -0.0029817 | -0.00074729
111 | 121 | 0.23604 | 0.15106 | 1.9819e-09 | 0 | 0 | 0 | 0 | 0 | 1 | -90 | 90 | 0.041493 | 0.010412 | -0.041489 | -0.010409
121 | 120 | 1.1913 | 0.76245 | 6.0017e-09 | 0 | 0 | 0 | 0 | 0 | 1 | -90 | 90 | 0.030349 | 0.0076174 | -0.030336 | -0.0076101
120 | 118 | 1.0023 | 0.64147 | 1.6831e-09 | 0 | 0 | 0 | 0 | 0 | 1 | -90 | 90 | 0.030336 | 0.0076101 | -0.030326 | -0.0076036
118 | 116 | 0.038013 | 0.024329 | 6.3835e-11 | 0 | 0 | 0 | 0 | 0 | 1 | -90 | 90 | 0.024796 | 0.0062177 | -0.024796 | -0.0062175
115 | 116 | 0.67609 | 0.43269 | 1.1353e-09 | 0 | 0 | 0 | 0 | 0 | 1 | -90 | 90 | -0.020207 | -0.0050662 | 0.02021 | 0.0050681
115 | 117 | 1.281 | 0.81983 | 2.1511e-09 | 0 | 0 | 0 | 0 | 0 | 1 | -90 | 90 | 0.017223 | 0.0043186 | -0.017219 | -0.004316
117 | 119 | 0.45858 | 0.29349 | 7.7007e-10 | 0 | 0 | 0 | 0 | 0 | 1 | -90 | 90 | 0.017219 | 0.004316 | -0.017217 | -0.0043151