## bus_data
BUS_I | BUS_TYPE | Pd | Qd | Gs | Bs | area | Vm | Va | baseKV | zone | Vmax | Vmin
1 | 1 | 0.033566 | 0.0084124 | 0 | 0 | 1 | 0.9857 | -0.27342 | 0.4 | 1 | 1.1 | 0.9
2 | 1 | 0 | 0 | 0 | 0 | 1 | 0.9869 | -0.25012 | 0.4 | 1 | 1.1 | 0.9
3 | 1 | 0 | 0 | 0 | 0 | 1 | 0.98498 | -0.28733 | 0.4 | 1 | 1.1 | 0.9
4 | 1 | 0 | 0 | 0 | 0 | 1 | 0.98879 | -0.21351 | 0.4 | 1 | 1.1 | 0.9
7 | 1 | 0 | 0 | 0 | 0 | 1 | 0.9804 | -0.37652 | 0.4 | 1 | 1.1 | 0.9
37 | 1 | 0.026958 | 0.0067562 | 0 | 0 | 1 | 0.9898 | -0.19406 | 0.4 | 1 | 1.1 | 0.9
5 | 1 | 0 | 0 | 0 | 0 | 1 | 0.99041 | -0.18245 | 0.4 | 1 | 1.1 | 0.9
6 | 1 | 0 | 0 | 0 | 0 | 1 | 0.99287 | -0.13508 | 0.4 | 1 | 1.1 | 0.9
25 | 1 | 0 | 0 | 0 | 0 | 1 | 0.99601 | -0.075307 | 0.4 | 1 | 1.1 | 0.9
32 | 1 | 0.016913 | 0.0042387 | 0 | 0 | 1 | 0.99209 | -0.15001 | 0.4 | 1 | 1.1 | 0.9
40 | 1 | 0.047797 | 0.011979 | 0 | 0 | 1 | 0.97807 | -0.42214 | 0.4 | 1 | 1.1 | 0.9
12 | 1 | 0 | 0 | 0 | 0 | 1 | 0.98609 | -0.26555 | 0.4 | 1 | 1.1 | 0.9
42 | 1 | 0.015748 | 0.0039469 | 0 | 0 | 1 | 0.98593 | -0.26863 | 0.4 | 1 | 1.1 | 0.9
27 | 1 | 0 | 0 | 0 | 0 | 1 | 0.98654 | -0.25686 | 0.4 | 1 | 1.1 | 0.9
38 | 3 | 0.06709 | 0.016814 | 0 | 0 | 1 | 1 | 0 | 0.4 | 1 | 1.1 | 0.9
33 | 1 | 0 | 0 | 0 | 0 | 1 | 0.99143 | -0.16261 | 0.4 | 1 | 1.1 | 0.9
19 | 1 | 0 | 0 | 0 | 0 | 1 | 0.97832 | -0.41526 | 0.4 | 1 | 1.1 | 0.9
36 | 1 | 0.035364 | 0.008863 | 0 | 0 | 1 | 0.97431 | -0.49383 | 0.4 | 1 | 1.1 | 0.9
17 | 1 | 0 | 0 | 0 | 0 | 1 | 0.98021 | -0.37857 | 0.4 | 1 | 1.1 | 0.9
30 | 1 | 0 | 0 | 0 | 0 | 1 | 0.97072 | -0.56464 | 0.4 | 1 | 1.1 | 0.9
31 | 1 | 0 | 0 | 0 | 0 | 1 | 0.97013 | -0.57647 | 0.4 | 1 | 1.1 | 0.9
29 | 1 | 0.05203 | 0.01304 | 0 | 0 | 1 | 0.97093 | -0.56058 | 0.4 | 1 | 1.1 | 0.9
39 | 1 | 0.022376 | 0.0056079 | 0 | 0 | 1 | 0.97006 | -0.57767 | 0.4 | 1 | 1.1 | 0.9
13 | 1 | 0.013046 | 0.0032697 | 0 | 0 | 1 | 0.98467 | -0.29334 | 0.4 | 1 | 1.1 | 0.9
14 | 1 | 0.013055 | 0.003272 | 0 | 0 | 1 | 0.98495 | -0.28775 | 0.4 | 1 | 1.1 | 0.9
41 | 1 | 0.006015 | 0.0015075 | 0 | 0 | 1 | 0.97998 | -0.3831 | 0.4 | 1 | 1.1 | 0.9
20 | 1 | 0 | 0 | 0 | 0 | 1 | 0.98013 | -0.38009 | 0.4 | 1 | 1.1 | 0.9
26 | 1 | 0.0022803 | 0.0005715 | 0 | 0 | 1 | 0.9853 | -0.28097 | 0.4 | 1 | 1.1 | 0.9
24 | 1 | 0 | 0 | 0 | 0 | 1 | 0.98872 | -0.21448 | 0.4 | 1 | 1.1 | 0.9
34 | 1 | 0 | 0 | 0 | 0 | 1 | 0.99042 | -0.18187 | 0.4 | 1 | 1.1 | 0.9
35 | 1 | 0.015754 | 0.0039484 | 0 | 0 | 1 | 0.98912 | -0.20672 | 0.4 | 1 | 1.1 | 0.9
15 | 1 | 0 | 0 | 0 | 0 | 1 | 0.98509 | -0.28513 | 0.4 | 1 | 1.1 | 0.9
28 | 1 | 0.013058 | 0.0032725 | 0 | 0 | 1 | 0.98488 | -0.28925 | 0.4 | 1 | 1.1 | 0.9
16 | 1 | 0.0083248 | 0.0020864 | 0 | 0 | 1 | 0.98231 | -0.33774 | 0.4 | 1 | 1.1 | 0.9
18 | 1 | 0 | 0 | 0 | 0 | 1 | 0.98655 | -0.25609 | 0.4 | 1 | 1.1 | 0.9
21 | 1 | 0 | 0 | 0 | 0 | 1 | 0.97372 | -0.50547 | 0.4 | 1 | 1.1 | 0.9
22 | 1 | 0 | 0 | 0 | 0 | 1 | 0.97233 | -0.53286 | 0.4 | 1 | 1.1 | 0.9

## generator_data
GEN_BUS | PG | QG | QMAX | QMIN | VG | MBASE | GEN_STATUS | PMAX | PMIN
38 | 0.39528 | 0.10136 | 10 | -10 | 1 | 100 | 1 | 10 | 0

## branch_data
F_BUS | T_BUS | BR_R | BR_X | BR_B | RATE_A | RATE_B | RATE_C | TAP | SHIFT | BR_STATUS | ANGMIN | ANGMAX | P_in | Q_in | P_out | Q_out
1 | 2 | 1.2483 | 0.79889 | 2.0962e-09 | 0 | 0 | 0 | 0 | 0 | 1 | -90 | 90 | -0.081704 | -0.020608 | 0.081795 | 0.020666
1 | 3 | 1.2664 | 0.81053 | 2.1267e-09 | 0 | 0 | 0 | 0 | 0 | 1 | -90 | 90 | 0.048138 | 0.012195 | -0.048106 | -0.012175
2 | 4 | 1.9681 | 1.2596 | 3.305e-09 | 0 | 0 | 0 | 0 | 0 | 1 | -90 | 90 | -0.081795 | -0.020666 | 0.081939 | 0.020758
3 | 7 | 8.0771 | 5.1694 | 1.3564e-08 | 0 | 0 | 0 | 0 | 0 | 1 | -90 | 90 | 0.048106 | 0.012175 | -0.047901 | -0.012045
4 | 37 | 1.0484 | 0.67099 | 1.7606e-09 | 0 | 0 | 0 | 0 | 0 | 1 | -90 | 90 | -0.081939 | -0.020758 | 0.082016 | 0.020806
7 | 40 | 4.1018 | 2.6252 | 6.888e-09 | 0 | 0 | 0 | 0 | 0 | 1 | -90 | 90 | 0.047901 | 0.012045 | -0.047797 | -0.011979
37 | 5 | 0.47106 | 0.30148 | 7.9104e-10 | 0 | 0 | 0 | 0 | 0 | 1 | -90 | 90 | -0.10897 | -0.027563 | 0.10903 | 0.027601
5 | 6 | 1.9274 | 1.2335 | 3.2366e-09 | 0 | 0 | 0 | 0 | 0 | 1 | -90 | 90 | -0.10903 | -0.027601 | 0.10928 | 0.02776
6 | 25 | 0.82205 | 0.52611 | 4.1413e-09 | 0 | 0 | 0 | 0 | 0 | 1 | -90 | 90 | -0.32605 | -0.083173 | 0.327 | 0.083777
6 | 32 | 0.30811 | 0.19719 | 1.5522e-09 | 0 | 0 | 0 | 0 | 0 | 1 | -90 | 90 | 0.21677 | 0.055413 | -0.21661 | -0.055313
25 | 38 | 1.0431 | 0.6676 | 5.2551e-09 | 0 | 0 | 0 | 0 | 0 | 1 | -90 | 90 | -0.327 | -0.083777 | 0.32819 | 0.084543
32 | 33 | 0.28186 | 0.18039 | 1.42e-09 | 0 | 0 | 0 | 0 | 0 | 1 | -90 | 90 | 0.1997 | 0.051074 | -0.19958 | -0.050996
12 | 42 | 0.85117 | 0.54475 | 1.4293e-09 | 0 | 0 | 0 | 0 | 0 | 1 | -90 | 90 | 0.015751 | 0.0039482 | -0.015748 | -0.0039469
12 | 27 | 2.4062 | 1.54 | 4.0407e-09 | 0 | 0 | 0 | 0 | 0 | 1 | -90 | 90 | -0.015751 | -0.0039482 | 0.015757 | 0.003952
27 | 26 | 2.5341 | 1.6218 | 4.2555e-09 | 0 | 0 | 0 | 0 | 0 | 1 | -90 | 90 | 0.041504 | 0.010426 | -0.041457 | -0.010396
27 | 24 | 3.24 | 2.0736 | 5.4408e-09 | 0 | 0 | 0 | 0 | 0 | 1 | -90 | 90 | -0.057261 | -0.014378 | 0.057378 | 0.014452
33 | 34 | 0.43021 | 0.27533 | 2.1673e-09 | 0 | 0 | 0 | 0 | 0 | 1 | -90 | 90 | 0.19958 | 0.050996 | -0.19939 | -0.050878
19 | 36 | 3.0583 | 1.9573 | 5.1358e-09 | 0 | 0 | 0 | 0 | 0 | 1 | -90 | 90 | 0.11044 | 0.027938 | -0.11003 | -0.027673
19 | 17 | 1.4365 | 0.91935 | 2.4122e-09 | 0 | 0 | 0 | 0 | 0 | 1 | -90 | 90 | -0.11044 | -0.027938 | 0.11063 | 0.028063
36 | 21 | 0.66477 | 0.42545 | 1.1163e-09 | 0 | 0 | 0 | 0 | 0 | 1 | -90 | 90 | 0.074661 | 0.01881 | -0.07462 | -0.018784
17 | 20 | 1.0885 | 0.69665 | 1.8279e-09 | 0 | 0 | 0 | 0 | 0 | 1 | -90 | 90 | 0.0060163 | 0.0015078 | -0.0060159 | -0.0015077
17 | 16 | 1.5219 | 0.97399 | 2.5556e-09 | 0 | 0 | 0 | 0 | 0 | 1 | -90 | 90 | -0.11665 | -0.029571 | 0.11688 | 0.029717
30 | 31 | 2.2324 | 1.4287 | 3.7488e-09 | 0 | 0 | 0 | 0 | 0 | 1 | -90 | 90 | 0.02239 | 0.0056164 | -0.022377 | -0.0056087
30 | 29 | 0.76557 | 0.48997 | 1.2856e-09 | 0 | 0 | 0 | 0 | 0 | 1 | -90 | 90 | -0.02239 | -0.0056164 | 0.022394 | 0.0056191
31 | 39 | 0.22676 | 0.14513 | 3.8079e-10 | 0 | 0 | 0 | 0 | 0 | 1 | -90 | 90 | 0.022377 | 0.0056087 | -0.022376 | -0.0056079
29 | 22 | 1.5767 | 1.0091 | 2.6478e-09 | 0 | 0 | 0 | 0 | 0 | 1 | -90 | 90 | -0.074424 | -0.018659 | 0.074522 | 0.018722
13 | 14 | 1.8645 | 1.1933 | 3.131e-09 | 0 | 0 | 0 | 0 | 0 | 1 | -90 | 90 | -0.013046 | -0.0032697 | 0.01305 | 0.0032717
14 | 15 | 0.43569 | 0.27884 | 7.3164e-10 | 0 | 0 | 0 | 0 | 0 | 1 | -90 | 90 | -0.026105 | -0.0065436 | 0.026108 | 0.0065457
41 | 20 | 2.1513 | 1.3768 | 3.6126e-09 | 0 | 0 | 0 | 0 | 0 | 1 | -90 | 90 | -0.006015 | -0.0015075 | 0.0060159 | 0.0015077
26 | 15 | 0.46262 | 0.29608 | 7.7687e-10 | 0 | 0 | 0 | 0 | 0 | 1 | -90 | 90 | 0.039176 | 0.0098245 | -0.039169 | -0.0098196
24 | 35 | 0.1875 | 0.12 | 9.4458e-10 | 0 | 0 | 0 | 0 | 0 | 1 | -90 | 90 | -0.18333 | -0.046733 | 0.1834 | 0.046777
24 | 18 | 1.4657 | 0.93805 | 4.9226e-09 | 0 | 0 | 0 | 0 | 0 | 1 | -90 | 90 | 0.12595 | 0.032281 | -0.1257 | -0.032119
34 | 35 | 0.55374 | 0.35439 | 2.7896e-09 | 0 | 0 | 0 | 0 | 0 | 1 | -90 | 90 | 0.19939 | 0.050878 | -0.19915 | -0.050725
15 | 28 | 1.3715 | 0.87775 | 2.3031e-09 | 0 | 0 | 0 | 0 | 0 | 1 | -90 | 90 | 0.01306 | 0.0032739 | -0.013058 | -0.0032725
16 | 18 | 2.8578 | 1.829 | 4.7989e-09 | 0 | 0 | 0 | 0 | 0 | 1 | -90 | 90 | -0.12521 | -0.031803 | 0.1257 | 0.032119
21 | 22 | 1.5622 | 0.9998 | 2.6233e-09 | 0 | 0 | 0 | 0 | 0 | 1 | -90 | 90 | 0.07462 | 0.018784 | -0.074522 | -0.018722