## bus_data
BUS_I | BUS_TYPE | Pd | Qd | Gs | Bs | area | Vm | Va | baseKV | zone | Vmax | Vmin
1 | 1 | 0.02129 | 0.0053358 | 0 | 0 | 1 | 0.9735 | -0.51067 | 0.4 | 1 | 1.1 | 0.9
2 | 1 | 0.03693 | 0.0092556 | 0 | 0 | 1 | 0.97425 | -0.49601 | 0.4 | 1 | 1.1 | 0.9
4 | 1 | 0.0058257 | 0.00146 | 0 | 0 | 1 | 0.97399 | -0.50096 | 0.4 | 1 | 1.1 | 0.9
22 | 1 | 0.0014721 | 0.00036893 | 0 | 0 | 1 | 0.98021 | -0.37918 | 0.4 | 1 | 1.1 | 0.9
23 | 1 | 0.024227 | 0.0060719 | 0 | 0 | 1 | 0.98193 | -0.34569 | 0.4 | 1 | 1.1 | 0.9
5 | 1 | 0.0031071 | 0.00077872 | 0 | 0 | 1 | 0.98561 | -0.27415 | 0.4 | 1 | 1.1 | 0.9
6 | 1 | 0.0030019 | 0.00075235 | 0 | 0 | 1 | 0.98539 | -0.27854 | 0.4 | 1 | 1.1 | 0.9
7 | 1 | 0.003094 | 0.00077542 | 0 | 0 | 1 | 0.98632 | -0.26057 | 0.4 | 1 | 1.1 | 0.9
8 | 1 | 0 | 0 | 0 | 0 | 1 | 0.9853 | -0.28025 | 0.4 | 1 | 1.1 | 0.9
9 | 1 | 0.003127 | 0.00078369 | 0 | 0 | 1 | 0.98656 | -0.25594 | 0.4 | 1 | 1.1 | 0.9
11 | 1 | 0.0043249 | 0.0010839 | 0 | 0 | 1 | 0.98456 | -0.29457 | 0.4 | 1 | 1.1 | 0.9
12 | 1 | 0 | 0 | 0 | 0 | 1 | 0.98716 | -0.24433 | 0.4 | 1 | 1.1 | 0.9
10 | 1 | 0 | 0 | 0 | 0 | 1 | 0.97187 | -0.54229 | 0.4 | 1 | 1.1 | 0.9
43 | 1 | 0.0021053 | 0.00052763 | 0 | 0 | 1 | 0.97232 | -0.53338 | 0.4 | 1 | 1.1 | 0.9
40 | 1 | 0.0014811 | 0.0003712 | 0 | 0 | 1 | 0.97149 | -0.54992 | 0.4 | 1 | 1.1 | 0.9
150 | 1 | 0.0033824 | 0.00084772 | 0 | 0 | 1 | 0.98453 | -0.29512 | 0.4 | 1 | 1.1 | 0.9
26 | 1 | 0.0030998 | 0.00077689 | 0 | 0 | 1 | 0.98729 | -0.24187 | 0.4 | 1 | 1.1 | 0.9
49 | 1 | 0.0019842 | 0.00049728 | 0 | 0 | 1 | 0.97275 | -0.52491 | 0.4 | 1 | 1.1 | 0.9
39 | 1 | 0.0025951 | 0.00065041 | 0 | 0 | 1 | 0.97124 | -0.55475 | 0.4 | 1 | 1.1 | 0.9
151 | 1 | 0 | 0 | 0 | 0 | 1 | 0.98409 | -0.30355 | 0.4 | 1 | 1.1 | 0.9
27 | 1 | 0.0022225 | 0.00055702 | 0 | 0 | 1 | 0.9829 | -0.32667 | 0.4 | 1 | 1.1 | 0.9
32 | 1 | 0 | 0 | 0 | 0 | 1 | 0.98292 | -0.32623 | 0.4 | 1 | 1.1 | 0.9
25 | 1 | 0.0031012 | 0.00077724 | 0 | 0 | 1 | 0.98754 | -0.23709 | 0.4 | 1 | 1.1 | 0.9
13 | 1 | 0.0032328 | 0.00081021 | 0 | 0 | 1 | 0.98864 | -0.21584 | 0.4 | 1 | 1.1 | 0.9
14 | 1 | 0.0065425 | 0.0016397 | 0 | 0 | 1 | 0.98878 | -0.21327 | 0.4 | 1 | 1.1 | 0.9
15 | 1 | 0.0060367 | 0.0015129 | 0 | 0 | 1 | 0.98824 | -0.22361 | 0.4 | 1 | 1.1 | 0.9
16 | 1 | 0 | 0 | 0 | 0 | 1 | 0.98913 | -0.20656 | 0.4 | 1 | 1.1 | 0.9
17 | 1 | 0 | 0 | 0 | 0 | 1 | 0.98698 | -0.2479 | 0.4 | 1 | 1.1 | 0.9
18 | 1 | 0 | 0 | 0 | 0 | 1 | 0.9897 | -0.19558 | 0.4 | 1 | 1.1 | 0.9
19 | 1 | 0.0030664 | 0.00076852 | 0 | 0 | 1 | 0.98829 | -0.22267 | 0.4 | 1 | 1.1 | 0.9
20 | 1 | 0.0014613 | 0.00036622 | 0 | 0 | 1 | 0.98688 | -0.24976 | 0.4 | 1 | 1.1 | 0.9
21 | 1 | 0 | 0 | 0 | 0 | 1 | 0.98693 | -0.24885 | 0.4 | 1 | 1.1 | 0.9
115 | 1 | 0.0033259 | 0.00083355 | 0 | 0 | 1 | 0.99193 | -0.15283 | 0.4 | 1 | 1.1 | 0.9
116 | 1 | 0.0066365 | 0.0016633 | 0 | 0 | 1 | 0.98938 | -0.20164 | 0.4 | 1 | 1.1 | 0.9
181 | 1 | 0.010976 | 0.0027508 | 0 | 0 | 1 | 0.98592 | -0.26828 | 0.4 | 1 | 1.1 | 0.9
30 | 1 | 0.0051982 | 0.0013028 | 0 | 0 | 1 | 0.98671 | -0.25318 | 0.4 | 1 | 1.1 | 0.9
28 | 1 | 0.0036516 | 0.00091516 | 0 | 0 | 1 | 0.98674 | -0.25264 | 0.4 | 1 | 1.1 | 0.9
133 | 1 | 0 | 0 | 0 | 0 | 1 | 0.99322 | -0.12825 | 0.4 | 1 | 1.1 | 0.9
126 | 1 | 0.0055882 | 0.0014005 | 0 | 0 | 1 | 0.98858 | -0.21717 | 0.4 | 1 | 1.1 | 0.9
31 | 1 | 0.00098792 | 0.0002476 | 0 | 0 | 1 | 0.98669 | -0.25364 | 0.4 | 1 | 1.1 | 0.9
29 | 1 | 0.003036 | 0.0007609 | 0 | 0 | 1 | 0.98669 | -0.25361 | 0.4 | 1 | 1.1 | 0.9
161 | 1 | 0 | 0 | 0 | 0 | 1 | 0.98295 | -0.32571 | 0.4 | 1 | 1.1 | 0.9
186 | 1 | 0.0021401 | 0.00053637 | 0 | 0 | 1 | 0.98303 | -0.32415 | 0.4 | 1 | 1.1 | 0.9
160 | 1 | 0.0029957 | 0.00075078 | 0 | 0 | 1 | 0.98252 | -0.33406 | 0.4 | 1 | 1.1 | 0.9
167 | 1 | 0.0021809 | 0.00054658 | 0 | 0 | 1 | 0.99676 | -0.061083 | 0.4 | 1 | 1.1 | 0.9
164 | 1 | 0 | 0 | 0 | 0 | 1 | 0.99677 | -0.06098 | 0.4 | 1 | 1.1 | 0.9
33 | 1 | 0.0015877 | 0.00039791 | 0 | 0 | 1 | 0.97047 | -0.57002 | 0.4 | 1 | 1.1 | 0.9
35 | 1 | 0.0007933 | 0.00019882 | 0 | 0 | 1 | 0.9705 | -0.56943 | 0.4 | 1 | 1.1 | 0.9
196 | 1 | 0.0012714 | 0.00031863 | 0 | 0 | 1 | 0.97039 | -0.57162 | 0.4 | 1 | 1.1 | 0.9
34 | 1 | 0.0026667 | 0.00066835 | 0 | 0 | 1 | 0.97005 | -0.57834 | 0.4 | 1 | 1.1 | 0.9
36 | 1 | 0.0033433 | 0.00083792 | 0 | 0 | 1 | 0.9701 | -0.57743 | 0.4 | 1 | 1.1 | 0.9
37 | 1 | 0.00077431 | 0.00019406 | 0 | 0 | 1 | 0.97052 | -0.56913 | 0.4 | 1 | 1.1 | 0.9
38 | 1 | 0.0030601 | 0.00076693 | 0 | 0 | 1 | 0.97015 | -0.57638 | 0.4 | 1 | 1.1 | 0.9
111 | 1 | 0.0088752 | 0.0022243 | 0 | 0 | 1 | 0.97052 | -0.56905 | 0.4 | 1 | 1.1 | 0.9
63 | 1 | 0.0025183 | 0.00063116 | 0 | 0 | 1 | 0.97032 | -0.57304 | 0.4 | 1 | 1.1 | 0.9
112 | 1 | 0.00077103 | 0.00019324 | 0 | 0 | 1 | 0.97056 | -0.56825 | 0.4 | 1 | 1.1 | 0.9
64 | 1 | 0.002091 | 0.00052404 | 0 | 0 | 1 | 0.97049 | -0.56968 | 0.4 | 1 | 1.1 | 0.9
41 | 1 | 0.002244 | 0.0005624 | 0 | 0 | 1 | 0.97123 | -0.55496 | 0.4 | 1 | 1.1 | 0.9
42 | 1 | 0.0033314 | 0.00083492 | 0 | 0 | 1 | 0.97086 | -0.56239 | 0.4 | 1 | 1.1 | 0.9
44 | 1 | 0.0022594 | 0.00056627 | 0 | 0 | 1 | 0.97082 | -0.56315 | 0.4 | 1 | 1.1 | 0.9
65 | 1 | 0 | 0 | 0 | 0 | 1 | 0.97076 | -0.56431 | 0.4 | 1 | 1.1 | 0.9
47 | 1 | 0.0025464 | 0.00063818 | 0 | 0 | 1 | 0.97295 | -0.52108 | 0.4 | 1 | 1.1 | 0.9
45 | 1 | 0.0019532 | 0.00048952 | 0 | 0 | 1 | 0.97288 | -0.5223 | 0.4 | 1 | 1.1 | 0.9
46 | 1 | 0.0018651 | 0.00046744 | 0 | 0 | 1 | 0.97288 | -0.52245 | 0.4 | 1 | 1.1 | 0.9
50 | 1 | 0.0024553 | 0.00061536 | 0 | 0 | 1 | 0.9736 | -0.50814 | 0.4 | 1 | 1.1 | 0.9
48 | 1 | 0 | 0 | 0 | 0 | 1 | 0.9713 | -0.55364 | 0.4 | 1 | 1.1 | 0.9
51 | 1 | 0.001922 | 0.00048171 | 0 | 0 | 1 | 0.97089 | -0.56175 | 0.4 | 1 | 1.1 | 0.9
52 | 1 | 0.0017258 | 0.00043252 | 0 | 0 | 1 | 0.97161 | -0.54755 | 0.4 | 1 | 1.1 | 0.9
53 | 1 | 0.0021011 | 0.00052658 | 0 | 0 | 1 | 0.97362 | -0.50786 | 0.4 | 1 | 1.1 | 0.9
74 | 1 | 0.0015874 | 0.00039784 | 0 | 0 | 1 | 0.97076 | -0.56431 | 0.4 | 1 | 1.1 | 0.9
71 | 1 | 0.0056213 | 0.0014088 | 0 | 0 | 1 | 0.97163 | -0.54715 | 0.4 | 1 | 1.1 | 0.9
119 | 1 | 0 | 0 | 0 | 0 | 1 | 0.97412 | -0.49804 | 0.4 | 1 | 1.1 | 0.9
114 | 1 | 0.0015992 | 0.0004008 | 0 | 0 | 1 | 0.9706 | -0.56751 | 0.4 | 1 | 1.1 | 0.9
72 | 1 | 0.0084907 | 0.002128 | 0 | 0 | 1 | 0.97166 | -0.5465 | 0.4 | 1 | 1.1 | 0.9
159 | 1 | 0 | 0 | 0 | 0 | 1 | 0.97544 | -0.47203 | 0.4 | 1 | 1.1 | 0.9
156 | 1 | 0.0019677 | 0.00049314 | 0 | 0 | 1 | 0.974 | -0.50041 | 0.4 | 1 | 1.1 | 0.9
118 | 1 | 0.0016796 | 0.00042095 | 0 | 0 | 1 | 0.97334 | -0.51336 | 0.4 | 1 | 1.1 | 0.9
54 | 1 | 0.010649 | 0.0026689 | 0 | 0 | 1 | 0.98906 | -0.21031 | 0.4 | 1 | 1.1 | 0.9
55 | 1 | 0 | 0 | 0 | 0 | 1 | 0.99032 | -0.18592 | 0.4 | 1 | 1.1 | 0.9
56 | 1 | 0 | 0 | 0 | 0 | 1 | 0.98878 | -0.21589 | 0.4 | 1 | 1.1 | 0.9
57 | 1 | 0 | 0 | 0 | 0 | 1 | 0.99027 | -0.1869 | 0.4 | 1 | 1.1 | 0.9
58 | 1 | 0.0037682 | 0.0009444 | 0 | 0 | 1 | 0.99122 | -0.16846 | 0.4 | 1 | 1.1 | 0.9
59 | 1 | 0.025472 | 0.0063839 | 0 | 0 | 1 | 0.98785 | -0.23388 | 0.4 | 1 | 1.1 | 0.9
60 | 1 | 0.0030617 | 0.00076732 | 0 | 0 | 1 | 0.99024 | -0.18751 | 0.4 | 1 | 1.1 | 0.9
62 | 1 | 0.010514 | 0.0026351 | 0 | 0 | 1 | 0.99156 | -0.16205 | 0.4 | 1 | 1.1 | 0.9
61 | 1 | 0.001675 | 0.00041979 | 0 | 0 | 1 | 0.97672 | -0.44687 | 0.4 | 1 | 1.1 | 0.9
66 | 1 | 0.0016814 | 0.0004214 | 0 | 0 | 1 | 0.97673 | -0.44685 | 0.4 | 1 | 1.1 | 0.9
78 | 1 | 0 | 0 | 0 | 0 | 1 | 0.9917 | -0.15926 | 0.4 | 1 | 1.1 | 0.9
70 | 1 | 0 | 0 | 0 | 0 | 1 | 0.9806 | -0.3712 | 0.4 | 1 | 1.1 | 0.9
120 | 1 | 0 | 0 | 0 | 0 | 1 | 0.97892 | -0.40392 | 0.4 | 1 | 1.1 | 0.9
121 | 1 | 0.0029598 | 0.0007418 | 0 | 0 | 1 | 0.9812 | -0.35952 | 0.4 | 1 | 1.1 | 0.9
67 | 1 | 0 | 0 | 0 | 0 | 1 | 0.97673 | -0.44673 | 0.4 | 1 | 1.1 | 0.9
79 | 1 | 0.0033289 | 0.0008343 | 0 | 0 | 1 | 0.9928 | -0.13806 | 0.4 | 1 | 1.1 | 0.9
69 | 1 | 0.0017526 | 0.00043924 | 0 | 0 | 1 | 0.97677 | -0.44603 | 0.4 | 1 | 1.1 | 0.9
68 | 1 | 0.0021731 | 0.00054463 | 0 | 0 | 1 | 0.97207 | -0.53831 | 0.4 | 1 | 1.1 | 0.9
75 | 1 | 0 | 0 | 0 | 0 | 1 | 0.97207 | -0.53831 | 0.4 | 1 | 1.1 | 0.9
140 | 1 | 0.0016874 | 0.00042291 | 0 | 0 | 1 | 0.97679 | -0.44557 | 0.4 | 1 | 1.1 | 0.9
73 | 1 | 0 | 0 | 0 | 0 | 1 | 0.97208 | -0.53809 | 0.4 | 1 | 1.1 | 0.9
141 | 1 | 0.0016744 | 0.00041964 | 0 | 0 | 1 | 0.97682 | -0.44497 | 0.4 | 1 | 1.1 | 0.9
124 | 1 | 0 | 0 | 0 | 0 | 1 | 0.97707 | -0.44005 | 0.4 | 1 | 1.1 | 0.9
125 | 1 | 0 | 0 | 0 | 0 | 1 | 0.98139 | -0.35598 | 0.4 | 1 | 1.1 | 0.9
76 | 1 | 0.0017077 | 0.000428 | 0 | 0 | 1 | 0.97272 | -0.52545 | 0.4 | 1 | 1.1 | 0.9
77 | 1 | 0.0016901 | 0.00042357 | 0 | 0 | 1 | 0.97292 | -0.5216 | 0.4 | 1 | 1.1 | 0.9
117 | 1 | 0.0017363 | 0.00043516 | 0 | 0 | 1 | 0.97312 | -0.51757 | 0.4 | 1 | 1.1 | 0.9
81 | 1 | 0.0032023 | 0.00080256 | 0 | 0 | 1 | 0.9931 | -0.13216 | 0.4 | 1 | 1.1 | 0.9
82 | 1 | 0.007439 | 0.0018644 | 0 | 0 | 1 | 0.99269 | -0.14015 | 0.4 | 1 | 1.1 | 0.9
80 | 1 | 0.0043262 | 0.0010843 | 0 | 0 | 1 | 0.98119 | -0.35975 | 0.4 | 1 | 1.1 | 0.9
83 | 1 | 0.003244 | 0.00081303 | 0 | 0 | 1 | 0.9812 | -0.35958 | 0.4 | 1 | 1.1 | 0.9
84 | 1 | 0.0027508 | 0.00068942 | 0 | 0 | 1 | 0.99339 | -0.12653 | 0.4 | 1 | 1.1 | 0.9
136 | 1 | 0 | 0 | 0 | 0 | 1 | 0.98134 | -0.35679 | 0.4 | 1 | 1.1 | 0.9
96 | 1 | 0 | 0 | 0 | 0 | 1 | 0.99451 | -0.10505 | 0.4 | 1 | 1.1 | 0.9
169 | 1 | 0.0027997 | 0.00070168 | 0 | 0 | 1 | 0.9954 | -0.087979 | 0.4 | 1 | 1.1 | 0.9
85 | 1 | 0.0025682 | 0.00064365 | 0 | 0 | 1 | 0.97433 | -0.49479 | 0.4 | 1 | 1.1 | 0.9
86 | 1 | 0.0024577 | 0.00061597 | 0 | 0 | 1 | 0.97437 | -0.49393 | 0.4 | 1 | 1.1 | 0.9
87 | 1 | 0.0051189 | 0.0012829 | 0 | 0 | 1 | 0.97427 | -0.49578 | 0.4 | 1 | 1.1 | 0.9
88 | 1 | 0.0032022 | 0.00080256 | 0 | 0 | 1 | 0.97443 | -0.49264 | 0.4 | 1 | 1.1 | 0.9
89 | 1 | 0 | 0 | 0 | 0 | 1 | 0.97462 | -0.48899 | 0.4 | 1 | 1.1 | 0.9
108 | 1 | 0 | 0 | 0 | 0 | 1 | 0.97437 | -0.49394 | 0.4 | 1 | 1.1 | 0.9
103 | 1 | 0 | 0 | 0 | 0 | 1 | 0.97559 | -0.46981 | 0.4 | 1 | 1.1 | 0.9
194 | 1 | 0.013643 | 0.0034192 | 0 | 0 | 1 | 0.97235 | -0.53385 | 0.4 | 1 | 1.1 | 0.9
105 | 1 | 0.0054476 | 0.0013653 | 0 | 0 | 1 | 0.97543 | -0.47298 | 0.4 | 1 | 1.1 | 0.9
101 | 1 | 0.0076907 | 0.0019275 | 0 | 0 | 1 | 0.976 | -0.4619 | 0.4 | 1 | 1.1 | 0.9
90 | 1 | 0.013516 | 0.0033873 | 0 | 0 | 1 | 0.97954 | -0.39254 | 0.4 | 1 | 1.1 | 0.9
91 | 1 | 0.002793 | 0.00069998 | 0 | 0 | 1 | 0.97966 | -0.39016 | 0.4 | 1 | 1.1 | 0.9
93 | 1 | 0 | 0 | 0 | 0 | 1 | 0.98011 | -0.38123 | 0.4 | 1 | 1.1 | 0.9
95 | 1 | 0 | 0 | 0 | 0 | 1 | 0.97823 | -0.41809 | 0.4 | 1 | 1.1 | 0.9
97 | 1 | 0.0028214 | 0.00070712 | 0 | 0 | 1 | 0.97999 | -0.38363 | 0.4 | 1 | 1.1 | 0.9
98 | 1 | 0.0029367 | 0.00073601 | 0 | 0 | 1 | 0.9816 | -0.35226 | 0.4 | 1 | 1.1 | 0.9
107 | 1 | 0.012907 | 0.0032348 | 0 | 0 | 1 | 0.97811 | -0.42045 | 0.4 | 1 | 1.1 | 0.9
102 | 1 | 0 | 0 | 0 | 0 | 1 | 0.977 | -0.44226 | 0.4 | 1 | 1.1 | 0.9
170 | 1 | 0.0027747 | 0.0006954 | 0 | 0 | 1 | 0.97999 | -0.38365 | 0.4 | 1 | 1.1 | 0.9
149 | 1 | 0.002884 | 0.00072279 | 0 | 0 | 1 | 0.98238 | -0.33702 | 0.4 | 1 | 1.1 | 0.9
99 | 1 | 0.0021078 | 0.00052826 | 0 | 0 | 1 | 0.98508 | -0.28488 | 0.4 | 1 | 1.1 | 0.9
179 | 1 | 0.0017084 | 0.00042816 | 0 | 0 | 1 | 0.98509 | -0.28468 | 0.4 | 1 | 1.1 | 0.9
104 | 1 | 0 | 0 | 0 | 0 | 1 | 0.97692 | -0.44376 | 0.4 | 1 | 1.1 | 0.9
100 | 1 | 0.0084203 | 0.0021103 | 0 | 0 | 1 | 0.97689 | -0.44438 | 0.4 | 1 | 1.1 | 0.9
191 | 1 | 0.0034577 | 0.00086657 | 0 | 0 | 1 | 0.99543 | -0.087438 | 0.4 | 1 | 1.1 | 0.9
145 | 1 | 0.0037173 | 0.00093164 | 0 | 0 | 1 | 0.9835 | -0.31535 | 0.4 | 1 | 1.1 | 0.9
177 | 1 | 0.001704 | 0.00042706 | 0 | 0 | 1 | 0.9851 | -0.28437 | 0.4 | 1 | 1.1 | 0.9
106 | 1 | 0.0076559 | 0.0019188 | 0 | 0 | 1 | 0.9768 | -0.44607 | 0.4 | 1 | 1.1 | 0.9
109 | 1 | 0.0024491 | 0.0006138 | 0 | 0 | 1 | 0.97532 | -0.47523 | 0.4 | 1 | 1.1 | 0.9
110 | 1 | 0.003912 | 0.00098045 | 0 | 0 | 1 | 0.97526 | -0.47633 | 0.4 | 1 | 1.1 | 0.9
183 | 1 | 0 | 0 | 0 | 0 | 1 | 0.97094 | -0.56166 | 0.4 | 1 | 1.1 | 0.9
113 | 1 | 0.0037829 | 0.00094809 | 0 | 0 | 1 | 0.97052 | -0.56902 | 0.4 | 1 | 1.1 | 0.9
165 | 1 | 0.0027334 | 0.00068506 | 0 | 0 | 1 | 0.99488 | -0.096662 | 0.4 | 1 | 1.1 | 0.9
127 | 1 | 0 | 0 | 0 | 0 | 1 | 0.98818 | -0.22485 | 0.4 | 1 | 1.1 | 0.9
185 | 1 | 0.0017546 | 0.00043974 | 0 | 0 | 1 | 0.976 | -0.461 | 0.4 | 1 | 1.1 | 0.9
155 | 1 | 0.002248 | 0.0005634 | 0 | 0 | 1 | 0.97395 | -0.50126 | 0.4 | 1 | 1.1 | 0.9
122 | 1 | 0.0045705 | 0.0011455 | 0 | 0 | 1 | 0.98164 | -0.35106 | 0.4 | 1 | 1.1 | 0.9
134 | 1 | 0 | 0 | 0 | 0 | 1 | 0.98169 | -0.34998 | 0.4 | 1 | 1.1 | 0.9
123 | 1 | 0 | 0 | 0 | 0 | 1 | 0.98398 | -0.30566 | 0.4 | 1 | 1.1 | 0.9
157 | 1 | 0.0068708 | 0.001722 | 0 | 0 | 1 | 0.98393 | -0.30678 | 0.4 | 1 | 1.1 | 0.9
143 | 1 | 0.0016856 | 0.00042244 | 0 | 0 | 1 | 0.97691 | -0.44327 | 0.4 | 1 | 1.1 | 0.9
135 | 1 | 0.0030348 | 0.00076059 | 0 | 0 | 1 | 0.98211 | -0.34202 | 0.4 | 1 | 1.1 | 0.9
152 | 1 | 0.0021436 | 0.00053724 | 0 | 0 | 1 | 0.98363 | -0.31254 | 0.4 | 1 | 1.1 | 0.9
142 | 1 | 0.0017393 | 0.00043592 | 0 | 0 | 1 | 0.97686 | -0.4442 | 0.4 | 1 | 1.1 | 0.9
129 | 1 | 0.0049437 | 0.001239 | 0 | 0 | 1 | 0.98813 | -0.22586 | 0.4 | 1 | 1.1 | 0.9
132 | 1 | 0 | 0 | 0 | 0 | 1 | 0.98695 | -0.24863 | 0.4 | 1 | 1.1 | 0.9
130 | 1 | 0 | 0 | 0 | 0 | 1 | 0.98393 | -0.30702 | 0.4 | 1 | 1.1 | 0.9
148 | 1 | 0.0032616 | 0.00081742 | 0 | 0 | 1 | 0.98445 | -0.29692 | 0.4 | 1 | 1.1 | 0.9
131 | 1 | 0.0043977 | 0.0011022 | 0 | 0 | 1 | 0.98344 | -0.31655 | 0.4 | 1 | 1.1 | 0.9
144 | 1 | 0 | 0 | 0 | 0 | 1 | 0.98344 | -0.31654 | 0.4 | 1 | 1.1 | 0.9
138 | 1 | 0.0033723 | 0.00084517 | 0 | 0 | 1 | 0.98582 | -0.27043 | 0.4 | 1 | 1.1 | 0.9
171 | 1 | 0 | 0 | 0 | 0 | 1 | 0.98489 | -0.28849 | 0.4 | 1 | 1.1 | 0.9
139 | 1 | 0.003155 | 0.00079071 | 0 | 0 | 1 | 0.98554 | -0.27587 | 0.4 | 1 | 1.1 | 0.9
146 | 1 | 0 | 0 | 0 | 0 | 1 | 0.99704 | -0.056436 | 0.4 | 1 | 1.1 | 0.9
190 | 1 | 0 | 0 | 0 | 0 | 1 | 0.99828 | -0.032796 | 0.4 | 1 | 1.1 | 0.9
147 | 3 | 0 | 0 | 0 | 0 | 1 | 1 | 0 | 0.4 | 1 | 1.1 | 0.9
189 | 1 | 0.0030959 | 0.0007759 | 0 | 0 | 1 | 0.99985 | -0.0028391 | 0.4 | 1 | 1.1 | 0.9
168 | 1 | 0.0029377 | 0.00073627 | 0 | 0 | 1 | 0.99935 | -0.012164 | 0.4 | 1 | 1.1 | 0.9
163 | 1 | 0.0017594 | 0.00044095 | 0 | 0 | 1 | 0.99591 | -0.077145 | 0.4 | 1 | 1.1 | 0.9
137 | 1 | 0.0029991 | 0.00075165 | 0 | 0 | 1 | 0.98225 | -0.33915 | 0.4 | 1 | 1.1 | 0.9
192 | 1 | 0.0020887 | 0.00052348 | 0 | 0 | 1 | 0.98533 | -0.27997 | 0.4 | 1 | 1.1 | 0.9
172 | 1 | 0.0032746 | 0.00082069 | 0 | 0 | 1 | 0.9854 | -0.27847 | 0.4 | 1 | 1.1 | 0.9
180 | 1 | 0.0021292 | 0.00053364 | 0 | 0 | 1 | 0.98525 | -0.28147 | 0.4 | 1 | 1.1 | 0.9
166 | 1 | 0.0030774 | 0.00077126 | 0 | 0 | 1 | 0.9984 | -0.030082 | 0.4 | 1 | 1.1 | 0.9
173 | 1 | 0.005681 | 0.0014238 | 0 | 0 | 1 | 0.98484 | -0.28935 | 0.4 | 1 | 1.1 | 0.9
158 | 1 | 0.0021675 | 0.00054323 | 0 | 0 | 1 | 0.98342 | -0.31653 | 0.4 | 1 | 1.1 | 0.9
153 | 1 | 0.0023605 | 0.00059159 | 0 | 0 | 1 | 0.97394 | -0.50145 | 0.4 | 1 | 1.1 | 0.9
154 | 1 | 0.0031029 | 0.00077766 | 0 | 0 | 1 | 0.97395 | -0.50131 | 0.4 | 1 | 1.1 | 0.9
187 | 1 | 0.003181 | 0.00079724 | 0 | 0 | 1 | 0.98324 | -0.31998 | 0.4 | 1 | 1.1 | 0.9
188 | 1 | 0.0026621 | 0.00066718 | 0 | 0 | 1 | 0.98322 | -0.3204 | 0.4 | 1 | 1.1 | 0.9
162 | 1 | 0.0017349 | 0.00043482 | 0 | 0 | 1 | 0.99643 | -0.067371 | 0.4 | 1 | 1.1 | 0.9
174 | 1 | 0.0059603 | 0.0014938 | 0 | 0 | 1 | 0.98481 | -0.28996 | 0.4 | 1 | 1.1 | 0.9
193 | 1 | 0.0027631 | 0.00069249 | 0 | 0 | 1 | 0.98478 | -0.29052 | 0.4 | 1 | 1.1 | 0.9
175 | 1 | 0.0020699 | 0.00051876 | 0 | 0 | 1 | 0.98512 | -0.28394 | 0.4 | 1 | 1.1 | 0.9
176 | 1 | 0.0020105 | 0.00050387 | 0 | 0 | 1 | 0.98515 | -0.28335 | 0.4 | 1 | 1.1 | 0.9
178 | 1 | 0.0021203 | 0.0005314 | 0 | 0 | 1 | 0.98519 | -0.28257 | 0.4 | 1 | 1.1 | 0.9
182 | 1 | 0.0056211 | 0.0014088 | 0 | 0 | 1 | 0.97075 | -0.56535 | 0.4 | 1 | 1.1 | 0.9

## generator_data
GEN_BUS | PG | QG | QMAX | QMIN | VG | MBASE | GEN_STATUS | PMAX | PMIN
147 | 0.60276 | 0.15514 | 10 | -10 | 1 | 100 | 1 | 10 | 0

## branch_data
F_BUS | T_BUS | BR_R | BR_X | BR_B | RATE_A | RATE_B | RATE_C | TAP | SHIFT | BR_STATUS | ANGMIN | ANGMAX | P_in | Q_in | P_out | Q_out
1 | 2 | 2.9265 | 1.8729 | 4.9143e-09 | 0 | 0 | 0 | 0 | 0 | 1 | -90 | 90 | -0.021289 | -0.005336 | 0.021304 | 0.005345
2 | 4 | 3.6159 | 2.3141 | 6.072e-09 | 0 | 0 | 0 | 0 | 0 | 1 | -90 | 90 | 0.0058269 | 0.0014604 | -0.0058255 | -0.0014601
2 | 22 | 7.808 | 4.9971 | 1.3112e-08 | 0 | 0 | 0 | 0 | 0 | 1 | -90 | 90 | -0.064061 | -0.016061 | 0.064419 | 0.016289
22 | 23 | 2.2056 | 1.4116 | 3.7038e-09 | 0 | 0 | 0 | 0 | 0 | 1 | -90 | 90 | -0.065892 | -0.016658 | 0.065998 | 0.016726
23 | 181 | 3.7425 | 2.3952 | 1.2569e-08 | 0 | 0 | 0 | 0 | 0 | 1 | -90 | 90 | -0.090225 | -0.022797 | 0.090561 | 0.023011
5 | 6 | 0.11385 | 0.072862 | 7.6471e-10 | 0 | 0 | 0 | 0 | 0 | 1 | -90 | 90 | 0.16949 | 0.043067 | -0.16945 | -0.043044
5 | 7 | 0.34573 | 0.22127 | 2.3223e-09 | 0 | 0 | 0 | 0 | 0 | 1 | -90 | 90 | -0.17259 | -0.043846 | 0.17271 | 0.043918
6 | 8 | 0.045015 | 0.02881 | 3.0237e-10 | 0 | 0 | 0 | 0 | 0 | 1 | -90 | 90 | 0.16645 | 0.042292 | -0.16643 | -0.042283
7 | 9 | 0.11602 | 0.074256 | 7.7935e-10 | 0 | 0 | 0 | 0 | 0 | 1 | -90 | 90 | -0.1758 | -0.044693 | 0.17584 | 0.044718
8 | 11 | 0.37757 | 0.24164 | 2.5362e-09 | 0 | 0 | 0 | 0 | 0 | 1 | -90 | 90 | 0.16643 | 0.042283 | -0.16632 | -0.04221
9 | 12 | 0.28583 | 0.18293 | 1.9199e-09 | 0 | 0 | 0 | 0 | 0 | 1 | -90 | 90 | -0.17897 | -0.045502 | 0.17907 | 0.045566
11 | 150 | 0.014703 | 0.00941 | 9.8762e-11 | 0 | 0 | 0 | 0 | 0 | 1 | -90 | 90 | 0.16199 | 0.041126 | -0.16199 | -0.041124
12 | 26 | 0.060737 | 0.038872 | 4.0798e-10 | 0 | 0 | 0 | 0 | 0 | 1 | -90 | 90 | -0.17907 | -0.045566 | 0.17909 | 0.045579
10 | 43 | 1.4735 | 0.94302 | 2.4743e-09 | 0 | 0 | 0 | 0 | 0 | 1 | -90 | 90 | -0.02562 | -0.0064316 | 0.025631 | 0.0064384
10 | 40 | 1.2622 | 0.80779 | 2.1195e-09 | 0 | 0 | 0 | 0 | 0 | 1 | -90 | 90 | 0.02562 | 0.0064316 | -0.025611 | -0.0064259
43 | 49 | 1.2969 | 0.83 | 2.1778e-09 | 0 | 0 | 0 | 0 | 0 | 1 | -90 | 90 | -0.027736 | -0.006966 | 0.027747 | 0.006973
40 | 39 | 0.84654 | 0.54178 | 1.4216e-09 | 0 | 0 | 0 | 0 | 0 | 1 | -90 | 90 | 0.02413 | 0.0060547 | -0.024124 | -0.0060512
150 | 151 | 0.23296 | 0.1491 | 1.5648e-09 | 0 | 0 | 0 | 0 | 0 | 1 | -90 | 90 | 0.15861 | 0.040276 | -0.15854 | -0.040235
26 | 25 | 0.11575 | 0.074078 | 7.7748e-10 | 0 | 0 | 0 | 0 | 0 | 1 | -90 | 90 | -0.18219 | -0.046356 | 0.18223 | 0.046383
49 | 47 | 0.54795 | 0.35069 | 9.2016e-10 | 0 | 0 | 0 | 0 | 0 | 1 | -90 | 90 | -0.029732 | -0.0074702 | 0.029737 | 0.0074736
39 | 41 | 0.042162 | 0.026984 | 7.0802e-11 | 0 | 0 | 0 | 0 | 0 | 1 | -90 | 90 | 0.021529 | 0.0054008 | -0.021529 | -0.0054007
151 | 152 | 0.25928 | 0.16594 | 1.7416e-09 | 0 | 0 | 0 | 0 | 0 | 1 | -90 | 90 | 0.15167 | 0.038513 | -0.15161 | -0.038471
151 | 123 | 1.3329 | 0.85305 | 2.2383e-09 | 0 | 0 | 0 | 0 | 0 | 1 | -90 | 90 | 0.0068718 | 0.0017224 | -0.0068711 | -0.0017221
27 | 32 | 0.85534 | 0.54742 | 1.4364e-09 | 0 | 0 | 0 | 0 | 0 | 1 | -90 | 90 | -0.0022225 | -0.00055703 | 0.0022226 | 0.00055692
32 | 161 | 1.0231 | 0.6548 | 1.7181e-09 | 0 | 0 | 0 | 0 | 0 | 1 | -90 | 90 | -0.0022226 | -0.00055692 | 0.0022226 | 0.00055679
25 | 19 | 0.34367 | 0.21995 | 2.3085e-09 | 0 | 0 | 0 | 0 | 0 | 1 | -90 | 90 | -0.18533 | -0.04716 | 0.18546 | 0.047243
13 | 14 | 0.090757 | 0.058085 | 6.0962e-10 | 0 | 0 | 0 | 0 | 0 | 1 | -90 | 90 | -0.12543 | -0.031857 | 0.12544 | 0.031867
13 | 15 | 0.28101 | 0.17985 | 1.8876e-09 | 0 | 0 | 0 | 0 | 0 | 1 | -90 | 90 | 0.12219 | 0.031046 | -0.12215 | -0.031017
14 | 16 | 0.22471 | 0.14381 | 1.5094e-09 | 0 | 0 | 0 | 0 | 0 | 1 | -90 | 90 | -0.13198 | -0.033506 | 0.13203 | 0.033533
15 | 17 | 0.92255 | 0.59043 | 6.1968e-09 | 0 | 0 | 0 | 0 | 0 | 1 | -90 | 90 | 0.11611 | 0.029504 | -0.11597 | -0.029418
16 | 18 | 0.15176 | 0.097125 | 1.0194e-09 | 0 | 0 | 0 | 0 | 0 | 1 | -90 | 90 | -0.3207 | -0.081638 | 0.32087 | 0.081746
16 | 19 | 0.37847 | 0.24222 | 2.5422e-09 | 0 | 0 | 0 | 0 | 0 | 1 | -90 | 90 | 0.18867 | 0.048105 | -0.18853 | -0.048011
17 | 20 | 0.079847 | 0.051102 | 5.3634e-10 | 0 | 0 | 0 | 0 | 0 | 1 | -90 | 90 | 0.1031 | 0.026191 | -0.10309 | -0.026185
17 | 21 | 0.32367 | 0.20715 | 5.4353e-10 | 0 | 0 | 0 | 0 | 0 | 1 | -90 | 90 | 0.012877 | 0.003227 | -0.012876 | -0.0032267
18 | 115 | 0.38 | 0.2432 | 2.5525e-09 | 0 | 0 | 0 | 0 | 0 | 1 | -90 | 90 | -0.49998 | -0.12725 | 0.50101 | 0.12791
18 | 116 | 0.14992 | 0.09595 | 1.007e-09 | 0 | 0 | 0 | 0 | 0 | 1 | -90 | 90 | 0.17911 | 0.0455 | -0.17906 | -0.045466
20 | 181 | 0.80179 | 0.51315 | 5.3857e-09 | 0 | 0 | 0 | 0 | 0 | 1 | -90 | 90 | 0.10163 | 0.025819 | -0.10154 | -0.025762
21 | 30 | 3.0579 | 1.9571 | 5.1351e-09 | 0 | 0 | 0 | 0 | 0 | 1 | -90 | 90 | 0.0061874 | 0.0015504 | -0.0061861 | -0.0015501
21 | 28 | 2.4763 | 1.5848 | 4.1583e-09 | 0 | 0 | 0 | 0 | 0 | 1 | -90 | 90 | 0.0066889 | 0.0016763 | -0.0066877 | -0.0016759
115 | 133 | 0.21786 | 0.13943 | 1.4634e-09 | 0 | 0 | 0 | 0 | 0 | 1 | -90 | 90 | -0.50434 | -0.12874 | 0.50494 | 0.12912
116 | 126 | 0.39841 | 0.25498 | 2.6762e-09 | 0 | 0 | 0 | 0 | 0 | 1 | -90 | 90 | 0.17242 | 0.043803 | -0.17229 | -0.043721
30 | 31 | 2.0292 | 1.2987 | 3.4075e-09 | 0 | 0 | 0 | 0 | 0 | 1 | -90 | 90 | 0.00098793 | 0.00024728 | -0.00098791 | -0.0002476
28 | 29 | 1.3897 | 0.88938 | 2.3336e-09 | 0 | 0 | 0 | 0 | 0 | 1 | -90 | 90 | 0.0030362 | 0.00076077 | -0.003036 | -0.00076091
133 | 165 | 0.28076 | 0.17969 | 1.8859e-09 | 0 | 0 | 0 | 0 | 0 | 1 | -90 | 90 | -0.50494 | -0.12912 | 0.50571 | 0.12962
126 | 127 | 0.20322 | 0.13006 | 1.365e-09 | 0 | 0 | 0 | 0 | 0 | 1 | -90 | 90 | 0.1667 | 0.04232 | -0.16664 | -0.042281
161 | 186 | 0.048938 | 0.03132 | 3.2872e-10 | 0 | 0 | 0 | 0 | 0 | 1 | -90 | 90 | -0.13922 | -0.035331 | 0.13923 | 0.035338
161 | 160 | 0.26616 | 0.17034 | 1.7878e-09 | 0 | 0 | 0 | 0 | 0 | 1 | -90 | 90 | 0.137 | 0.034774 | -0.13694 | -0.034739
186 | 188 | 0.11563 | 0.074001 | 7.7667e-10 | 0 | 0 | 0 | 0 | 0 | 1 | -90 | 90 | -0.14137 | -0.035874 | 0.1414 | 0.03589
160 | 137 | 0.1657 | 0.10605 | 1.113e-09 | 0 | 0 | 0 | 0 | 0 | 1 | -90 | 90 | 0.13395 | 0.033989 | -0.13391 | -0.033968
167 | 164 | 0.20934 | 0.13398 | 3.5154e-10 | 0 | 0 | 0 | 0 | 0 | 1 | -90 | 90 | -0.0021809 | -0.00054658 | 0.0021809 | 0.00054655
164 | 166 | 0.27199 | 0.17407 | 1.827e-09 | 0 | 0 | 0 | 0 | 0 | 1 | -90 | 90 | -0.515 | -0.13229 | 0.51577 | 0.13278
164 | 162 | 0.056387 | 0.036088 | 3.7876e-10 | 0 | 0 | 0 | 0 | 0 | 1 | -90 | 90 | 0.51282 | 0.13174 | -0.51266 | -0.13164
33 | 35 | 0.86721 | 0.55501 | 1.4563e-09 | 0 | 0 | 0 | 0 | 0 | 1 | -90 | 90 | -0.002859 | -0.00071581 | 0.0028591 | 0.00071572
33 | 196 | 5.2999 | 3.392 | 8.9e-09 | 0 | 0 | 0 | 0 | 0 | 1 | -90 | 90 | 0.0012714 | 0.00031787 | -0.0012713 | -0.00031865
35 | 37 | 0.3488 | 0.22323 | 5.8573e-10 | 0 | 0 | 0 | 0 | 0 | 1 | -90 | 90 | -0.0036524 | -0.00091455 | 0.0036525 | 0.00091453
34 | 36 | 1.4347 | 0.9182 | 2.4092e-09 | 0 | 0 | 0 | 0 | 0 | 1 | -90 | 90 | -0.0026666 | -0.00066838 | 0.0026668 | 0.00066823
36 | 38 | 0.73991 | 0.47354 | 1.2425e-09 | 0 | 0 | 0 | 0 | 0 | 1 | -90 | 90 | -0.00601 | -0.0015062 | 0.0060103 | 0.0015063
37 | 111 | 0.073941 | 0.047322 | 1.2417e-10 | 0 | 0 | 0 | 0 | 0 | 1 | -90 | 90 | -0.0044267 | -0.0011086 | 0.0044268 | 0.0011086
38 | 63 | 1.5531 | 0.994 | 2.6081e-09 | 0 | 0 | 0 | 0 | 0 | 1 | -90 | 90 | -0.0090703 | -0.0022732 | 0.0090717 | 0.0022739
111 | 112 | 0.25464 | 0.16297 | 4.2761e-10 | 0 | 0 | 0 | 0 | 0 | 1 | -90 | 90 | -0.013302 | -0.003333 | 0.013302 | 0.0033333
63 | 64 | 1.2218 | 0.78196 | 2.0517e-09 | 0 | 0 | 0 | 0 | 0 | 1 | -90 | 90 | -0.01159 | -0.0029051 | 0.011592 | 0.0029061
112 | 113 | 0.85617 | 0.54795 | 1.4377e-09 | 0 | 0 | 0 | 0 | 0 | 1 | -90 | 90 | 0.0037829 | 0.00094809 | -0.0037828 | -0.00094814
112 | 114 | 0.17528 | 0.11218 | 2.9434e-10 | 0 | 0 | 0 | 0 | 0 | 1 | -90 | 90 | -0.017856 | -0.0044747 | 0.017857 | 0.004475
64 | 65 | 1.6583 | 1.0613 | 2.7847e-09 | 0 | 0 | 0 | 0 | 0 | 1 | -90 | 90 | -0.013683 | -0.0034302 | 0.013686 | 0.0034321
41 | 42 | 1.6284 | 1.0422 | 2.7346e-09 | 0 | 0 | 0 | 0 | 0 | 1 | -90 | 90 | 0.019285 | 0.0048383 | -0.019278 | -0.0048342
42 | 44 | 0.20258 | 0.12965 | 3.4019e-10 | 0 | 0 | 0 | 0 | 0 | 1 | -90 | 90 | 0.015947 | 0.0039992 | -0.015946 | -0.0039989
44 | 65 | 0.35864 | 0.22953 | 6.0225e-10 | 0 | 0 | 0 | 0 | 0 | 1 | -90 | 90 | 0.013687 | 0.0034326 | -0.013686 | -0.0034321
47 | 50 | 1.5239 | 0.97528 | 2.559e-09 | 0 | 0 | 0 | 0 | 0 | 1 | -90 | 90 | -0.036102 | -0.0090687 | 0.036124 | 0.0090827
47 | 45 | 1.353 | 0.86595 | 2.2721e-09 | 0 | 0 | 0 | 0 | 0 | 1 | -90 | 90 | 0.0038185 | 0.00095688 | -0.0038182 | -0.00095696
45 | 46 | 0.34376 | 0.22001 | 5.7727e-10 | 0 | 0 | 0 | 0 | 0 | 1 | -90 | 90 | 0.0018651 | 0.00046742 | -0.0018651 | -0.00046746
50 | 53 | 0.030897 | 0.019774 | 5.1885e-11 | 0 | 0 | 0 | 0 | 0 | 1 | -90 | 90 | -0.038579 | -0.0096981 | 0.03858 | 0.0096984
48 | 51 | 1.4939 | 0.95608 | 2.5086e-09 | 0 | 0 | 0 | 0 | 0 | 1 | -90 | 90 | 0.02298 | 0.0057642 | -0.022971 | -0.0057588
48 | 52 | 1.1212 | 0.71757 | 1.8828e-09 | 0 | 0 | 0 | 0 | 0 | 1 | -90 | 90 | -0.02298 | -0.0057642 | 0.022986 | 0.0057683
51 | 74 | 0.5123 | 0.32787 | 8.6029e-10 | 0 | 0 | 0 | 0 | 0 | 1 | -90 | 90 | 0.021049 | 0.0052771 | -0.021046 | -0.0052755
52 | 71 | 0.068481 | 0.043828 | 1.15e-10 | 0 | 0 | 0 | 0 | 0 | 1 | -90 | 90 | -0.024712 | -0.0062008 | 0.024712 | 0.0062011
53 | 119 | 1.0282 | 0.65806 | 1.7266e-09 | 0 | 0 | 0 | 0 | 0 | 1 | -90 | 90 | -0.040681 | -0.010225 | 0.0407 | 0.010237
74 | 114 | 0.69505 | 0.44483 | 1.1672e-09 | 0 | 0 | 0 | 0 | 0 | 1 | -90 | 90 | 0.019459 | 0.0048776 | -0.019456 | -0.0048759
71 | 72 | 0.090927 | 0.058193 | 1.5269e-10 | 0 | 0 | 0 | 0 | 0 | 1 | -90 | 90 | -0.030334 | -0.00761 | 0.030334 | 0.0076106
119 | 159 | 1.1296 | 0.72295 | 1.8969e-09 | 0 | 0 | 0 | 0 | 0 | 1 | -90 | 90 | -0.098293 | -0.024718 | 0.098415 | 0.024796
119 | 156 | 1.0404 | 0.66589 | 1.7472e-09 | 0 | 0 | 0 | 0 | 0 | 1 | -90 | 90 | 0.0096802 | 0.0024265 | -0.0096791 | -0.002426
119 | 118 | 1.3625 | 0.87201 | 2.288e-09 | 0 | 0 | 0 | 0 | 0 | 1 | -90 | 90 | 0.047913 | 0.012055 | -0.047878 | -0.012033
72 | 73 | 0.91702 | 0.58689 | 1.5399e-09 | 0 | 0 | 0 | 0 | 0 | 1 | -90 | 90 | -0.038825 | -0.0097387 | 0.038841 | 0.0097485
159 | 185 | 0.47979 | 0.30706 | 8.0569e-10 | 0 | 0 | 0 | 0 | 0 | 1 | -90 | 90 | -0.098415 | -0.024796 | 0.098467 | 0.024829
156 | 155 | 0.46876 | 0.30001 | 7.8717e-10 | 0 | 0 | 0 | 0 | 0 | 1 | -90 | 90 | 0.0077115 | 0.0019328 | -0.0077112 | -0.0019327
118 | 117 | 0.38727 | 0.24785 | 6.5034e-10 | 0 | 0 | 0 | 0 | 0 | 1 | -90 | 90 | 0.046198 | 0.011612 | -0.046189 | -0.011606
54 | 55 | 2.965 | 1.8976 | 4.979e-09 | 0 | 0 | 0 | 0 | 0 | 1 | -90 | 90 | -0.03615 | -0.0090706 | 0.036192 | 0.009097
54 | 56 | 0.96016 | 0.6145 | 1.6124e-09 | 0 | 0 | 0 | 0 | 0 | 1 | -90 | 90 | 0.025501 | 0.0064016 | -0.025494 | -0.0063974
55 | 57 | 1.4191 | 0.90825 | 2.3831e-09 | 0 | 0 | 0 | 0 | 0 | 1 | -90 | 90 | 0.0030619 | 0.0007671 | -0.0030617 | -0.00076724
55 | 58 | 1.9605 | 1.2547 | 3.2922e-09 | 0 | 0 | 0 | 0 | 0 | 1 | -90 | 90 | -0.039254 | -0.0098641 | 0.039287 | 0.0098847
56 | 59 | 3.092 | 1.9789 | 5.1923e-09 | 0 | 0 | 0 | 0 | 0 | 1 | -90 | 90 | 0.025494 | 0.0063974 | -0.025472 | -0.006384
57 | 60 | 0.86238 | 0.55192 | 1.4482e-09 | 0 | 0 | 0 | 0 | 0 | 1 | -90 | 90 | 0.0030617 | 0.00076724 | -0.0030616 | -0.00076732
58 | 62 | 0.65734 | 0.4207 | 1.1038e-09 | 0 | 0 | 0 | 0 | 0 | 1 | -90 | 90 | -0.043055 | -0.010829 | 0.043068 | 0.010837
62 | 78 | 0.22998 | 0.14719 | 3.8621e-10 | 0 | 0 | 0 | 0 | 0 | 1 | -90 | 90 | -0.053582 | -0.013473 | 0.053589 | 0.013477
61 | 66 | 0.043366 | 0.027754 | 7.2823e-11 | 0 | 0 | 0 | 0 | 0 | 1 | -90 | 90 | -0.0016749 | -0.0004198 | 0.0016749 | 0.0004198
66 | 67 | 0.14902 | 0.095371 | 2.5024e-10 | 0 | 0 | 0 | 0 | 0 | 1 | -90 | 90 | -0.0033563 | -0.00084121 | 0.0033563 | 0.0008412
78 | 79 | 1.7498 | 1.1199 | 2.9383e-09 | 0 | 0 | 0 | 0 | 0 | 1 | -90 | 90 | -0.053589 | -0.013477 | 0.053644 | 0.013512
70 | 120 | 1.2602 | 0.8065 | 2.1161e-09 | 0 | 0 | 0 | 0 | 0 | 1 | -90 | 90 | 0.11259 | 0.028553 | -0.11242 | -0.02844
70 | 121 | 0.45101 | 0.28865 | 1.5147e-09 | 0 | 0 | 0 | 0 | 0 | 1 | -90 | 90 | -0.11259 | -0.028552 | 0.11266 | 0.028593
120 | 124 | 1.3862 | 0.88718 | 2.3278e-09 | 0 | 0 | 0 | 0 | 0 | 1 | -90 | 90 | 0.11242 | 0.02844 | -0.11222 | -0.028316
121 | 125 | 0.13296 | 0.085096 | 8.9312e-10 | 0 | 0 | 0 | 0 | 0 | 1 | -90 | 90 | -0.11562 | -0.029335 | 0.11564 | 0.029347
67 | 69 | 0.8911 | 0.5703 | 1.4964e-09 | 0 | 0 | 0 | 0 | 0 | 1 | -90 | 90 | -0.0033563 | -0.0008412 | 0.0033564 | 0.00084113
79 | 81 | 0.40552 | 0.25953 | 6.8098e-10 | 0 | 0 | 0 | 0 | 0 | 1 | -90 | 90 | -0.064412 | -0.01621 | 0.06443 | 0.016222
79 | 82 | 1.2413 | 0.79444 | 2.0845e-09 | 0 | 0 | 0 | 0 | 0 | 1 | -90 | 90 | 0.0074397 | 0.0018647 | -0.007439 | -0.0018644
69 | 140 | 0.38752 | 0.24801 | 6.5075e-10 | 0 | 0 | 0 | 0 | 0 | 1 | -90 | 90 | -0.005109 | -0.0012804 | 0.0051091 | 0.0012804
68 | 75 | 0.0022891 | 0.001465 | 3.844e-12 | 0 | 0 | 0 | 0 | 0 | 1 | -90 | 90 | -0.002173 | -0.00054466 | 0.002173 | 0.00054466
75 | 73 | 0.42695 | 0.27325 | 7.1697e-10 | 0 | 0 | 0 | 0 | 0 | 1 | -90 | 90 | -0.002173 | -0.00054466 | 0.0021731 | 0.0005446
140 | 141 | 0.38087 | 0.24376 | 6.3958e-10 | 0 | 0 | 0 | 0 | 0 | 1 | -90 | 90 | -0.0067965 | -0.0017033 | 0.0067967 | 0.0017034
73 | 76 | 1.308 | 0.83711 | 2.1965e-09 | 0 | 0 | 0 | 0 | 0 | 1 | -90 | 90 | -0.041014 | -0.010293 | 0.041038 | 0.010309
141 | 142 | 0.38695 | 0.24765 | 6.4979e-10 | 0 | 0 | 0 | 0 | 0 | 1 | -90 | 90 | -0.0084711 | -0.002123 | 0.0084714 | 0.0021232
124 | 143 | 1.159 | 0.74177 | 1.9463e-09 | 0 | 0 | 0 | 0 | 0 | 1 | -90 | 90 | 0.011899 | 0.0029828 | -0.011897 | -0.0029818
124 | 185 | 0.89692 | 0.57403 | 1.5062e-09 | 0 | 0 | 0 | 0 | 0 | 1 | -90 | 90 | 0.10032 | 0.025333 | -0.10022 | -0.025269
125 | 134 | 0.21195 | 0.13565 | 1.4237e-09 | 0 | 0 | 0 | 0 | 0 | 1 | -90 | 90 | -0.12321 | -0.031245 | 0.12324 | 0.031267
125 | 136 | 0.4593 | 0.29395 | 7.7128e-10 | 0 | 0 | 0 | 0 | 0 | 1 | -90 | 90 | 0.0075715 | 0.0018978 | -0.0075712 | -0.0018977
76 | 77 | 0.38277 | 0.24497 | 6.4277e-10 | 0 | 0 | 0 | 0 | 0 | 1 | -90 | 90 | -0.042746 | -0.010737 | 0.042754 | 0.010742
77 | 117 | 0.38532 | 0.2466 | 6.4705e-10 | 0 | 0 | 0 | 0 | 0 | 1 | -90 | 90 | -0.044444 | -0.011165 | 0.044452 | 0.011171
81 | 84 | 0.36897 | 0.23614 | 6.1959e-10 | 0 | 0 | 0 | 0 | 0 | 1 | -90 | 90 | -0.067633 | -0.017025 | 0.067651 | 0.017036
80 | 83 | 0.17751 | 0.1136 | 2.9808e-10 | 0 | 0 | 0 | 0 | 0 | 1 | -90 | 90 | -0.0043262 | -0.0010843 | 0.0043262 | 0.0010843
83 | 136 | 1.5894 | 1.0172 | 2.669e-09 | 0 | 0 | 0 | 0 | 0 | 1 | -90 | 90 | -0.0075702 | -0.0018973 | 0.0075712 | 0.0018977
84 | 96 | 1.3553 | 0.8674 | 2.2759e-09 | 0 | 0 | 0 | 0 | 0 | 1 | -90 | 90 | -0.070402 | -0.017726 | 0.070474 | 0.017772
96 | 169 | 1.0792 | 0.69066 | 1.8122e-09 | 0 | 0 | 0 | 0 | 0 | 1 | -90 | 90 | -0.070474 | -0.017772 | 0.070532 | 0.017808
169 | 191 | 0.03297 | 0.021101 | 5.5366e-11 | 0 | 0 | 0 | 0 | 0 | 1 | -90 | 90 | -0.073331 | -0.01851 | 0.073333 | 0.018511
85 | 86 | 0.47995 | 0.30717 | 8.0596e-10 | 0 | 0 | 0 | 0 | 0 | 1 | -90 | 90 | -0.0076871 | -0.0019267 | 0.0076875 | 0.0019268
85 | 87 | 0.82162 | 0.52584 | 1.3797e-09 | 0 | 0 | 0 | 0 | 0 | 1 | -90 | 90 | 0.005119 | 0.001283 | -0.0051188 | -0.001283
86 | 88 | 0.54025 | 0.34576 | 9.0723e-10 | 0 | 0 | 0 | 0 | 0 | 1 | -90 | 90 | -0.010145 | -0.0025428 | 0.010146 | 0.0025431
88 | 89 | 1.1637 | 0.74475 | 1.9541e-09 | 0 | 0 | 0 | 0 | 0 | 1 | -90 | 90 | -0.013348 | -0.0033457 | 0.01335 | 0.003347
89 | 108 | 1.0925 | 0.6992 | 1.8346e-09 | 0 | 0 | 0 | 0 | 0 | 1 | -90 | 90 | 0.019313 | 0.0048546 | -0.019308 | -0.0048518
89 | 103 | 2.5059 | 1.6038 | 4.208e-09 | 0 | 0 | 0 | 0 | 0 | 1 | -90 | 90 | -0.032663 | -0.0082015 | 0.032693 | 0.0082202
108 | 194 | 8.7947 | 5.6286 | 1.4769e-08 | 0 | 0 | 0 | 0 | 0 | 1 | -90 | 90 | 0.019308 | 0.0048519 | -0.019272 | -0.0048298
103 | 105 | 1.147 | 0.73411 | 1.9262e-09 | 0 | 0 | 0 | 0 | 0 | 1 | -90 | 90 | 0.011811 | 0.0029607 | -0.011809 | -0.0029598
103 | 101 | 0.75995 | 0.48637 | 1.2762e-09 | 0 | 0 | 0 | 0 | 0 | 1 | -90 | 90 | -0.044504 | -0.011181 | 0.044521 | 0.011192
194 | 183 | 20.9181 | 13.3876 | 3.5127e-08 | 0 | 0 | 0 | 0 | 0 | 1 | -90 | 90 | 0.0056294 | 0.0014105 | -0.0056219 | -0.001409
105 | 109 | 1.5072 | 0.96463 | 2.5311e-09 | 0 | 0 | 0 | 0 | 0 | 1 | -90 | 90 | 0.0063619 | 0.0015944 | -0.0063612 | -0.0015942
101 | 100 | 1.4363 | 0.91921 | 2.4119e-09 | 0 | 0 | 0 | 0 | 0 | 1 | -90 | 90 | -0.052212 | -0.013119 | 0.052255 | 0.013147
90 | 91 | 0.7582 | 0.48525 | 1.2732e-09 | 0 | 0 | 0 | 0 | 0 | 1 | -90 | 90 | -0.013515 | -0.0033874 | 0.013517 | 0.0033882
91 | 93 | 2.3557 | 1.5076 | 3.9558e-09 | 0 | 0 | 0 | 0 | 0 | 1 | -90 | 90 | -0.01631 | -0.0040882 | 0.016317 | 0.0040923
93 | 95 | 1.953 | 1.2499 | 3.2797e-09 | 0 | 0 | 0 | 0 | 0 | 1 | -90 | 90 | 0.081469 | 0.020558 | -0.081326 | -0.020466
93 | 97 | 1.8454 | 1.1811 | 3.099e-09 | 0 | 0 | 0 | 0 | 0 | 1 | -90 | 90 | 0.0055967 | 0.0014027 | -0.0055961 | -0.0014025
93 | 98 | 1.2127 | 0.77614 | 2.0365e-09 | 0 | 0 | 0 | 0 | 0 | 1 | -90 | 90 | -0.10338 | -0.026052 | 0.10353 | 0.026144
95 | 107 | 0.78258 | 0.50085 | 1.3142e-09 | 0 | 0 | 0 | 0 | 0 | 1 | -90 | 90 | 0.012908 | 0.0032356 | -0.012907 | -0.0032348
95 | 102 | 1.5181 | 0.9716 | 2.5493e-09 | 0 | 0 | 0 | 0 | 0 | 1 | -90 | 90 | 0.068418 | 0.017231 | -0.068339 | -0.01718
97 | 170 | 0.027342 | 0.017499 | 4.5915e-11 | 0 | 0 | 0 | 0 | 0 | 1 | -90 | 90 | 0.0027747 | 0.00069542 | -0.0027747 | -0.00069542
98 | 149 | 0.62186 | 0.39799 | 1.0443e-09 | 0 | 0 | 0 | 0 | 0 | 1 | -90 | 90 | -0.10646 | -0.02688 | 0.10654 | 0.02693
102 | 104 | 0.83555 | 0.53475 | 1.4031e-09 | 0 | 0 | 0 | 0 | 0 | 1 | -90 | 90 | 0.0076572 | 0.0019194 | -0.0076566 | -0.0019191
102 | 100 | 0.14953 | 0.095698 | 2.511e-10 | 0 | 0 | 0 | 0 | 0 | 1 | -90 | 90 | 0.060682 | 0.015261 | -0.060675 | -0.015257
149 | 145 | 0.86211 | 0.55175 | 2.8954e-09 | 0 | 0 | 0 | 0 | 0 | 1 | -90 | 90 | -0.10942 | -0.027652 | 0.10954 | 0.027725
99 | 179 | 0.4172 | 0.26701 | 7.0059e-10 | 0 | 0 | 0 | 0 | 0 | 1 | -90 | 90 | -0.0021078 | -0.00052827 | 0.0021078 | 0.00052821
179 | 177 | 0.349 | 0.22336 | 5.8606e-10 | 0 | 0 | 0 | 0 | 0 | 1 | -90 | 90 | -0.0038161 | -0.00095637 | 0.0038162 | 0.00095635
104 | 106 | 1.2892 | 0.8251 | 2.1649e-09 | 0 | 0 | 0 | 0 | 0 | 1 | -90 | 90 | 0.0076566 | 0.0019191 | -0.0076558 | -0.0019188
191 | 146 | 1.804 | 1.1545 | 3.0293e-09 | 0 | 0 | 0 | 0 | 0 | 1 | -90 | 90 | -0.076791 | -0.019378 | 0.076905 | 0.019451
145 | 144 | 1.1724 | 0.75035 | 1.9688e-09 | 0 | 0 | 0 | 0 | 0 | 1 | -90 | 90 | 0.004398 | 0.0011022 | -0.0043977 | -0.0011022
145 | 130 | 0.30902 | 0.19778 | 2.0757e-09 | 0 | 0 | 0 | 0 | 0 | 1 | -90 | 90 | -0.11765 | -0.029759 | 0.1177 | 0.029789
177 | 175 | 0.344 | 0.22016 | 5.7767e-10 | 0 | 0 | 0 | 0 | 0 | 1 | -90 | 90 | -0.0055202 | -0.0013834 | 0.0055203 | 0.0013834
109 | 110 | 1.1949 | 0.76476 | 2.0066e-09 | 0 | 0 | 0 | 0 | 0 | 1 | -90 | 90 | 0.0039122 | 0.00098042 | -0.003912 | -0.00098048
183 | 182 | 2.7734 | 1.775 | 4.6572e-09 | 0 | 0 | 0 | 0 | 0 | 1 | -90 | 90 | 0.0056219 | 0.001409 | -0.0056209 | -0.0014089
165 | 163 | 0.17299 | 0.11072 | 1.162e-09 | 0 | 0 | 0 | 0 | 0 | 1 | -90 | 90 | -0.50844 | -0.1303 | 0.50892 | 0.13061
127 | 129 | 0.026734 | 0.017109 | 1.7957e-10 | 0 | 0 | 0 | 0 | 0 | 1 | -90 | 90 | 0.16664 | 0.042281 | -0.16663 | -0.042276
155 | 154 | 0.04467 | 0.028589 | 7.5014e-11 | 0 | 0 | 0 | 0 | 0 | 1 | -90 | 90 | 0.0054632 | 0.0013693 | -0.0054632 | -0.0013693
122 | 134 | 1.0224 | 0.65432 | 1.7168e-09 | 0 | 0 | 0 | 0 | 0 | 1 | -90 | 90 | -0.0045704 | -0.0011455 | 0.0045707 | 0.0011455
134 | 135 | 0.27135 | 0.17367 | 1.8227e-09 | 0 | 0 | 0 | 0 | 0 | 1 | -90 | 90 | -0.12781 | -0.032413 | 0.12786 | 0.032444
123 | 157 | 0.709 | 0.45376 | 1.1906e-09 | 0 | 0 | 0 | 0 | 0 | 1 | -90 | 90 | 0.0068711 | 0.0017221 | -0.0068708 | -0.001722
143 | 142 | 0.38806 | 0.24836 | 6.5166e-10 | 0 | 0 | 0 | 0 | 0 | 1 | -90 | 90 | 0.010211 | 0.0025593 | -0.010211 | -0.0025591
135 | 137 | 0.09545 | 0.061088 | 6.4115e-10 | 0 | 0 | 0 | 0 | 0 | 1 | -90 | 90 | -0.1309 | -0.033205 | 0.13091 | 0.033216
152 | 158 | 0.11666 | 0.074664 | 7.8363e-10 | 0 | 0 | 0 | 0 | 0 | 1 | -90 | 90 | 0.14946 | 0.037934 | -0.14943 | -0.037915
129 | 132 | 0.6207 | 0.39725 | 4.1693e-09 | 0 | 0 | 0 | 0 | 0 | 1 | -90 | 90 | 0.16169 | 0.041037 | -0.16151 | -0.040924
132 | 138 | 0.59297 | 0.3795 | 3.983e-09 | 0 | 0 | 0 | 0 | 0 | 1 | -90 | 90 | 0.16151 | 0.040924 | -0.16134 | -0.040817
130 | 148 | 0.37483 | 0.23989 | 2.5177e-09 | 0 | 0 | 0 | 0 | 0 | 1 | -90 | 90 | -0.1177 | -0.029789 | 0.11776 | 0.029825
148 | 171 | 0.30493 | 0.19516 | 2.0483e-09 | 0 | 0 | 0 | 0 | 0 | 1 | -90 | 90 | -0.12102 | -0.030642 | 0.12107 | 0.030673
131 | 144 | 0.011431 | 0.007316 | 1.9196e-11 | 0 | 0 | 0 | 0 | 0 | 1 | -90 | 90 | -0.0043977 | -0.0011022 | 0.0043977 | 0.0011022
138 | 139 | 0.15084 | 0.09654 | 1.0132e-09 | 0 | 0 | 0 | 0 | 0 | 1 | -90 | 90 | 0.15797 | 0.039972 | -0.15793 | -0.039945
171 | 173 | 0.25994 | 0.16636 | 4.3651e-10 | 0 | 0 | 0 | 0 | 0 | 1 | -90 | 90 | 0.014405 | 0.0036105 | -0.014405 | -0.0036101
171 | 172 | 0.32363 | 0.20712 | 2.1738e-09 | 0 | 0 | 0 | 0 | 0 | 1 | -90 | 90 | -0.13547 | -0.034284 | 0.13554 | 0.034325
139 | 192 | 1.1192 | 0.71629 | 1.8795e-09 | 0 | 0 | 0 | 0 | 0 | 1 | -90 | 90 | 0.015944 | 0.0039975 | -0.015941 | -0.0039957
139 | 172 | 0.082129 | 0.052563 | 5.5167e-10 | 0 | 0 | 0 | 0 | 0 | 1 | -90 | 90 | 0.13883 | 0.035157 | -0.13881 | -0.035146
146 | 190 | 1.3795 | 0.8829 | 2.3166e-09 | 0 | 0 | 0 | 0 | 0 | 1 | -90 | 90 | -0.076905 | -0.019451 | 0.076993 | 0.019506
190 | 189 | 1.753 | 1.1219 | 2.9438e-09 | 0 | 0 | 0 | 0 | 0 | 1 | -90 | 90 | -0.076993 | -0.019506 | 0.077104 | 0.019577
147 | 189 | 0.15995 | 0.10237 | 2.686e-10 | 0 | 0 | 0 | 0 | 0 | 1 | -90 | 90 | 0.08021 | 0.02036 | -0.080199 | -0.020353
147 | 168 | 0.10626 | 0.068008 | 7.1378e-10 | 0 | 0 | 0 | 0 | 0 | 1 | -90 | 90 | 0.52255 | 0.13478 | -0.52224 | -0.13458
168 | 166 | 0.15719 | 0.1006 | 1.0559e-09 | 0 | 0 | 0 | 0 | 0 | 1 | -90 | 90 | 0.5193 | 0.13385 | -0.51885 | -0.13356
163 | 162 | 0.086464 | 0.055337 | 5.8078e-10 | 0 | 0 | 0 | 0 | 0 | 1 | -90 | 90 | -0.51068 | -0.13105 | 0.51093 | 0.13121
192 | 180 | 0.47118 | 0.30156 | 7.9124e-10 | 0 | 0 | 0 | 0 | 0 | 1 | -90 | 90 | 0.013852 | 0.0034722 | -0.013851 | -0.0034717
180 | 178 | 0.40708 | 0.26053 | 6.8361e-10 | 0 | 0 | 0 | 0 | 0 | 1 | -90 | 90 | 0.011722 | 0.002938 | -0.011721 | -0.0029377
173 | 174 | 0.30325 | 0.19408 | 5.0924e-10 | 0 | 0 | 0 | 0 | 0 | 1 | -90 | 90 | 0.0087236 | 0.0021863 | -0.0087234 | -0.0021862
158 | 187 | 0.10259 | 0.065657 | 6.891e-10 | 0 | 0 | 0 | 0 | 0 | 1 | -90 | 90 | 0.14727 | 0.037372 | -0.14724 | -0.037357
153 | 154 | 0.2422 | 0.15501 | 4.0672e-10 | 0 | 0 | 0 | 0 | 0 | 1 | -90 | 90 | -0.0023604 | -0.00059161 | 0.0023604 | 0.00059159
187 | 188 | 0.01272 | 0.0081405 | 8.5438e-11 | 0 | 0 | 0 | 0 | 0 | 1 | -90 | 90 | 0.14406 | 0.036559 | -0.14406 | -0.036558
174 | 193 | 0.89213 | 0.57097 | 1.4981e-09 | 0 | 0 | 0 | 0 | 0 | 1 | -90 | 90 | 0.0027631 | 0.0006924 | -0.002763 | -0.0006925
175 | 176 | 0.33588 | 0.21496 | 5.6403e-10 | 0 | 0 | 0 | 0 | 0 | 1 | -90 | 90 | -0.0075901 | -0.0019022 | 0.0075903 | 0.0019023
176 | 178 | 0.35635 | 0.22807 | 5.9842e-10 | 0 | 0 | 0 | 0 | 0 | 1 | -90 | 90 | -0.0096008 | -0.0024061 | 0.0096011 | 0.0024063