## bus_data
BUS_I | BUS_TYPE | Pd | Qd | Gs | Bs | area | Vm | Va | baseKV | zone | Vmax | Vmin
1 | 1 | 0.041921 | 0.010506 | 0 | 0 | 1 | 0.98792 | -0.23225 | 0.4 | 1 | 1.1 | 0.9
2 | 1 | 0 | 0 | 0 | 0 | 1 | 0.98933 | -0.20484 | 0.4 | 1 | 1.1 | 0.9
3 | 1 | 0 | 0 | 0 | 0 | 1 | 0.98786 | -0.2334 | 0.4 | 1 | 1.1 | 0.9
4 | 1 | 0 | 0 | 0 | 0 | 1 | 0.99279 | -0.138 | 0.4 | 1 | 1.1 | 0.9
5 | 1 | 0.041809 | 0.010478 | 0 | 0 | 1 | 0.98898 | -0.21167 | 0.4 | 1 | 1.1 | 0.9
6 | 1 | 0 | 0 | 0 | 0 | 1 | 0.98737 | -0.24297 | 0.4 | 1 | 1.1 | 0.9
49 | 1 | 0.0082193 | 0.0020599 | 0 | 0 | 1 | 0.99476 | -0.10012 | 0.4 | 1 | 1.1 | 0.9
16 | 1 | 0 | 0 | 0 | 0 | 1 | 0.98721 | -0.24608 | 0.4 | 1 | 1.1 | 0.9
17 | 1 | 0.019163 | 0.0048028 | 0 | 0 | 1 | 0.98719 | -0.24653 | 0.4 | 1 | 1.1 | 0.9
8 | 1 | 0 | 0 | 0 | 0 | 1 | 0.97247 | -0.52975 | 0.4 | 1 | 1.1 | 0.9
9 | 1 | 0 | 0 | 0 | 0 | 1 | 0.97058 | -0.56726 | 0.4 | 1 | 1.1 | 0.9
30 | 1 | 0.013998 | 0.0035082 | 0 | 0 | 1 | 0.97286 | -0.52219 | 0.4 | 1 | 1.1 | 0.9
52 | 1 | 0.0094678 | 0.0023728 | 0 | 0 | 1 | 0.97044 | -0.56997 | 0.4 | 1 | 1.1 | 0.9
46 | 1 | 0 | 0 | 0 | 0 | 1 | 0.97041 | -0.57046 | 0.4 | 1 | 1.1 | 0.9
10 | 1 | 0 | 0 | 0 | 0 | 1 | 0.993 | -0.1321 | 0.4 | 1 | 1.1 | 0.9
55 | 1 | 0.018915 | 0.0047406 | 0 | 0 | 1 | 0.99273 | -0.13734 | 0.4 | 1 | 1.1 | 0.9
13 | 1 | 0 | 0 | 0 | 0 | 1 | 0.99278 | -0.13637 | 0.4 | 1 | 1.1 | 0.9
11 | 1 | 0 | 0 | 0 | 0 | 1 | 0.98316 | -0.32076 | 0.4 | 1 | 1.1 | 0.9
14 | 3 | 0 | 0 | 0 | 0 | 1 | 1 | 0 | 0.4 | 1 | 1.1 | 0.9
40 | 1 | 0.0075796 | 0.0018996 | 0 | 0 | 1 | 0.98041 | -0.37413 | 0.4 | 1 | 1.1 | 0.9
12 | 1 | 0 | 0 | 0 | 0 | 1 | 0.97021 | -0.57447 | 0.4 | 1 | 1.1 | 0.9
43 | 1 | 0.0029286 | 0.00073397 | 0 | 0 | 1 | 0.97009 | -0.57689 | 0.4 | 1 | 1.1 | 0.9
56 | 1 | 0.017514 | 0.0043895 | 0 | 0 | 1 | 0.99257 | -0.14048 | 0.4 | 1 | 1.1 | 0.9
47 | 1 | 0.0077737 | 0.0019483 | 0 | 0 | 1 | 0.99798 | -0.03854 | 0.4 | 1 | 1.1 | 0.9
48 | 1 | 0.048113 | 0.012058 | 0 | 0 | 1 | 0.99558 | -0.084323 | 0.4 | 1 | 1.1 | 0.9
15 | 1 | 0.077978 | 0.019543 | 0 | 0 | 1 | 0.98707 | -0.24879 | 0.4 | 1 | 1.1 | 0.9
19 | 1 | 0 | 0 | 0 | 0 | 1 | 0.97374 | -0.50472 | 0.4 | 1 | 1.1 | 0.9
28 | 1 | 0 | 0 | 0 | 0 | 1 | 0.97604 | -0.45962 | 0.4 | 1 | 1.1 | 0.9
31 | 1 | 0.024767 | 0.0062073 | 0 | 0 | 1 | 0.97305 | -0.51849 | 0.4 | 1 | 1.1 | 0.9
27 | 1 | 0 | 0 | 0 | 0 | 1 | 0.97323 | -0.51474 | 0.4 | 1 | 1.1 | 0.9
53 | 1 | 0.0094652 | 0.0023722 | 0 | 0 | 1 | 0.97017 | -0.57527 | 0.4 | 1 | 1.1 | 0.9
41 | 1 | 0 | 0 | 0 | 0 | 1 | 0.97917 | -0.39828 | 0.4 | 1 | 1.1 | 0.9
22 | 1 | 0.0050146 | 0.0012568 | 0 | 0 | 1 | 0.97204 | -0.53844 | 0.4 | 1 | 1.1 | 0.9
20 | 1 | 0.0065471 | 0.0016409 | 0 | 0 | 1 | 0.97211 | -0.53699 | 0.4 | 1 | 1.1 | 0.9
35 | 1 | 0 | 0 | 0 | 0 | 1 | 0.9779 | -0.42304 | 0.4 | 1 | 1.1 | 0.9
54 | 1 | 0.016099 | 0.0040347 | 0 | 0 | 1 | 0.97775 | -0.42606 | 0.4 | 1 | 1.1 | 0.9
34 | 1 | 0.0026848 | 0.00067287 | 0 | 0 | 1 | 0.97578 | -0.46474 | 0.4 | 1 | 1.1 | 0.9
26 | 1 | 0.0083725 | 0.0020984 | 0 | 0 | 1 | 0.97415 | -0.49671 | 0.4 | 1 | 1.1 | 0.9
24 | 1 | 0.0010981 | 0.00027522 | 0 | 0 | 1 | 0.97259 | -0.52757 | 0.4 | 1 | 1.1 | 0.9
21 | 1 | 0.00064635 | 0.00016199 | 0 | 0 | 1 | 0.97221 | -0.53499 | 0.4 | 1 | 1.1 | 0.9
23 | 1 | 0.002585 | 0.00064787 | 0 | 0 | 1 | 0.9724 | -0.53118 | 0.4 | 1 | 1.1 | 0.9
25 | 1 | 0.011155 | 0.0027956 | 0 | 0 | 1 | 0.9737 | -0.50548 | 0.4 | 1 | 1.1 | 0.9
29 | 1 | 0.0029433 | 0.00073766 | 0 | 0 | 1 | 0.97244 | -0.53041 | 0.4 | 1 | 1.1 | 0.9
32 | 1 | 0.0018536 | 0.00046456 | 0 | 0 | 1 | 0.97205 | -0.53815 | 0.4 | 1 | 1.1 | 0.9
37 | 1 | 0.002677 | 0.00067091 | 0 | 0 | 1 | 0.97561 | -0.46796 | 0.4 | 1 | 1.1 | 0.9
33 | 1 | 0.0040845 | 0.0010237 | 0 | 0 | 1 | 0.97204 | -0.53829 | 0.4 | 1 | 1.1 | 0.9
51 | 1 | 0.0027171 | 0.00068098 | 0 | 0 | 1 | 0.97193 | -0.54048 | 0.4 | 1 | 1.1 | 0.9
45 | 1 | 0.0059822 | 0.0014993 | 0 | 0 | 1 | 0.97187 | -0.54161 | 0.4 | 1 | 1.1 | 0.9
36 | 1 | 0.012978 | 0.0032526 | 0 | 0 | 1 | 0.97559 | -0.46845 | 0.4 | 1 | 1.1 | 0.9
42 | 1 | 0.014766 | 0.0037008 | 0 | 0 | 1 | 0.97899 | -0.40188 | 0.4 | 1 | 1.1 | 0.9
38 | 1 | 0.0029944 | 0.00075047 | 0 | 0 | 1 | 0.97553 | -0.46957 | 0.4 | 1 | 1.1 | 0.9
39 | 1 | 0 | 0 | 0 | 0 | 1 | 0.97548 | -0.47067 | 0.4 | 1 | 1.1 | 0.9
50 | 1 | 0.0070134 | 0.0017577 | 0 | 0 | 1 | 0.97542 | -0.47177 | 0.4 | 1 | 1.1 | 0.9

## generator_data
GEN_BUS | PG | QG | QMAX | QMIN | VG | MBASE | GEN_STATUS | PMAX | PMIN
14 | 0.46875 | 0.12016 | 10 | -10 | 1 | 100 | 1 | 10 | 0

## branch_data
F_BUS | T_BUS | BR_R | BR_X | BR_B | RATE_A | RATE_B | RATE_C | TAP | SHIFT | BR_STATUS | ANGMIN | ANGMAX | P_in | Q_in | P_out | Q_out
1 | 2 | 1.9657 | 1.258 | 3.3009e-09 | 0 | 0 | 0 | 0 | 0 | 1 | -90 | 90 | -0.061098 | -0.015317 | 0.061178 | 0.015368
1 | 3 | 0.26408 | 0.16901 | 4.4345e-10 | 0 | 0 | 0 | 0 | 0 | 1 | -90 | 90 | 0.019176 | 0.0048106 | -0.019175 | -0.00481
2 | 4 | 1.6269 | 1.0412 | 5.4641e-09 | 0 | 0 | 0 | 0 | 0 | 1 | -90 | 90 | -0.18114 | -0.045502 | 0.18172 | 0.045873
2 | 5 | 0.2502 | 0.16013 | 4.2016e-10 | 0 | 0 | 0 | 0 | 0 | 1 | -90 | 90 | 0.11996 | 0.030134 | -0.11992 | -0.030109
3 | 6 | 2.1815 | 1.3961 | 3.6633e-09 | 0 | 0 | 0 | 0 | 0 | 1 | -90 | 90 | 0.019175 | 0.00481 | -0.019167 | -0.0048047
4 | 49 | 0.9269 | 0.59322 | 3.113e-09 | 0 | 0 | 0 | 0 | 0 | 1 | -90 | 90 | -0.18172 | -0.045873 | 0.18205 | 0.046084
5 | 16 | 1.9311 | 1.2359 | 3.2428e-09 | 0 | 0 | 0 | 0 | 0 | 1 | -90 | 90 | 0.078116 | 0.019631 | -0.077988 | -0.019549
6 | 17 | 0.81171 | 0.51949 | 1.3631e-09 | 0 | 0 | 0 | 0 | 0 | 1 | -90 | 90 | 0.019167 | 0.0048047 | -0.019163 | -0.0048028
49 | 48 | 0.37096 | 0.23741 | 1.2459e-09 | 0 | 0 | 0 | 0 | 0 | 1 | -90 | 90 | -0.19027 | -0.048144 | 0.19042 | 0.048236
16 | 15 | 0.15189 | 0.09721 | 2.5507e-10 | 0 | 0 | 0 | 0 | 0 | 1 | -90 | 90 | 0.077988 | 0.019549 | -0.077978 | -0.019543
8 | 9 | 7.2577 | 4.6449 | 1.2188e-08 | 0 | 0 | 0 | 0 | 0 | 1 | -90 | 90 | 0.021907 | 0.0055047 | -0.021868 | -0.0054808
8 | 30 | 1.4659 | 0.93816 | 4.9232e-09 | 0 | 0 | 0 | 0 | 0 | 1 | -90 | 90 | -0.021907 | -0.0055047 | 0.021915 | 0.0055093
9 | 52 | 1.2053 | 0.7714 | 2.024e-09 | 0 | 0 | 0 | 0 | 0 | 1 | -90 | 90 | 0.009469 | 0.0023734 | -0.0094678 | -0.0023728
9 | 46 | 1.0873 | 0.69585 | 1.8258e-09 | 0 | 0 | 0 | 0 | 0 | 1 | -90 | 90 | 0.012399 | 0.0031074 | -0.012397 | -0.0031063
30 | 27 | 0.88175 | 0.56432 | 2.9614e-09 | 0 | 0 | 0 | 0 | 0 | 1 | -90 | 90 | -0.035913 | -0.0090175 | 0.035925 | 0.0090254
46 | 53 | 2.1447 | 1.3726 | 3.6015e-09 | 0 | 0 | 0 | 0 | 0 | 1 | -90 | 90 | 0.0094674 | 0.0023732 | -0.0094652 | -0.0023722
46 | 12 | 5.7739 | 3.6953 | 9.6959e-09 | 0 | 0 | 0 | 0 | 0 | 1 | -90 | 90 | 0.0029295 | 0.00073308 | -0.0029289 | -0.00073363
10 | 55 | 1.2249 | 0.78395 | 2.057e-09 | 0 | 0 | 0 | 0 | 0 | 1 | -90 | 90 | 0.01892 | 0.0047434 | -0.018915 | -0.0047406
10 | 13 | 1.078 | 0.68991 | 1.8102e-09 | 0 | 0 | 0 | 0 | 0 | 1 | -90 | 90 | 0.017521 | 0.0043936 | -0.017518 | -0.0043915
10 | 11 | 4.5752 | 2.9281 | 1.5366e-08 | 0 | 0 | 0 | 0 | 0 | 1 | -90 | 90 | 0.1836 | 0.047243 | -0.18193 | -0.046177
10 | 14 | 2.711 | 1.735 | 9.105e-09 | 0 | 0 | 0 | 0 | 0 | 1 | -90 | 90 | -0.22004 | -0.05638 | 0.22146 | 0.057287
13 | 56 | 1.0365 | 0.66335 | 1.7405e-09 | 0 | 0 | 0 | 0 | 0 | 1 | -90 | 90 | 0.017518 | 0.0043915 | -0.017514 | -0.0043895
11 | 40 | 1.2779 | 0.81787 | 4.292e-09 | 0 | 0 | 0 | 0 | 0 | 1 | -90 | 90 | 0.18193 | 0.046177 | -0.18147 | -0.045879
14 | 47 | 0.70373 | 0.45039 | 2.3635e-09 | 0 | 0 | 0 | 0 | 0 | 1 | -90 | 90 | 0.24729 | 0.062871 | -0.24683 | -0.062578
40 | 41 | 0.60103 | 0.38466 | 2.0186e-09 | 0 | 0 | 0 | 0 | 0 | 1 | -90 | 90 | 0.17389 | 0.04398 | -0.17369 | -0.043851
12 | 43 | 3.4907 | 2.2341 | 5.8619e-09 | 0 | 0 | 0 | 0 | 0 | 1 | -90 | 90 | 0.0029289 | 0.00073363 | -0.0029286 | -0.00073397
47 | 48 | 0.85956 | 0.55012 | 2.8869e-09 | 0 | 0 | 0 | 0 | 0 | 1 | -90 | 90 | 0.23905 | 0.06063 | -0.23853 | -0.060294
19 | 28 | 4.7255 | 3.0243 | 7.9354e-09 | 0 | 0 | 0 | 0 | 0 | 1 | -90 | 90 | -0.040698 | -0.010214 | 0.040786 | 0.01027
19 | 31 | 1.438 | 0.9203 | 2.4147e-09 | 0 | 0 | 0 | 0 | 0 | 1 | -90 | 90 | 0.040698 | 0.010214 | -0.040672 | -0.010197
28 | 34 | 0.77059 | 0.49318 | 1.294e-09 | 0 | 0 | 0 | 0 | 0 | 1 | -90 | 90 | 0.02836 | 0.0071122 | -0.028353 | -0.0071079
28 | 26 | 2.1658 | 1.3861 | 7.2739e-09 | 0 | 0 | 0 | 0 | 0 | 1 | -90 | 90 | 0.073234 | 0.018451 | -0.073104 | -0.018369
28 | 35 | 1.1023 | 0.70545 | 3.702e-09 | 0 | 0 | 0 | 0 | 0 | 1 | -90 | 90 | -0.14238 | -0.035833 | 0.14263 | 0.035992
31 | 24 | 2.4235 | 1.551 | 4.0697e-09 | 0 | 0 | 0 | 0 | 0 | 1 | -90 | 90 | 0.015904 | 0.00399 | -0.015897 | -0.003986
27 | 29 | 3.7824 | 2.4207 | 6.3517e-09 | 0 | 0 | 0 | 0 | 0 | 1 | -90 | 90 | 0.017601 | 0.0044176 | -0.017588 | -0.0044098
27 | 25 | 0.73549 | 0.47072 | 2.4702e-09 | 0 | 0 | 0 | 0 | 0 | 1 | -90 | 90 | -0.053526 | -0.013443 | 0.05355 | 0.013458
41 | 42 | 1.0502 | 0.6721 | 1.7635e-09 | 0 | 0 | 0 | 0 | 0 | 1 | -90 | 90 | 0.014769 | 0.0037023 | -0.014766 | -0.0037008
41 | 35 | 0.67219 | 0.4302 | 2.2576e-09 | 0 | 0 | 0 | 0 | 0 | 1 | -90 | 90 | 0.15892 | 0.040149 | -0.15873 | -0.040028
22 | 20 | 1.2239 | 0.78327 | 2.0552e-09 | 0 | 0 | 0 | 0 | 0 | 1 | -90 | 90 | -0.0050146 | -0.0012568 | 0.005015 | 0.0012568
20 | 21 | 0.73346 | 0.46942 | 1.2317e-09 | 0 | 0 | 0 | 0 | 0 | 1 | -90 | 90 | -0.011562 | -0.0028977 | 0.011563 | 0.0028983
35 | 54 | 0.80625 | 0.516 | 1.3539e-09 | 0 | 0 | 0 | 0 | 0 | 1 | -90 | 90 | 0.016101 | 0.0040361 | -0.016099 | -0.0040347
34 | 37 | 0.53545 | 0.34269 | 8.9916e-10 | 0 | 0 | 0 | 0 | 0 | 1 | -90 | 90 | 0.025669 | 0.006435 | -0.025665 | -0.0064326
26 | 25 | 0.57719 | 0.3694 | 1.9385e-09 | 0 | 0 | 0 | 0 | 0 | 1 | -90 | 90 | 0.064731 | 0.016271 | -0.064704 | -0.016254
24 | 23 | 1.0335 | 0.66144 | 1.7355e-09 | 0 | 0 | 0 | 0 | 0 | 1 | -90 | 90 | 0.014799 | 0.0037108 | -0.014797 | -0.0037093
21 | 23 | 1.3226 | 0.84644 | 2.2209e-09 | 0 | 0 | 0 | 0 | 0 | 1 | -90 | 90 | -0.01221 | -0.0030602 | 0.012212 | 0.0030615
29 | 32 | 2.2406 | 1.434 | 3.7626e-09 | 0 | 0 | 0 | 0 | 0 | 1 | -90 | 90 | 0.014644 | 0.0036721 | -0.014639 | -0.003669
32 | 33 | 0.046455 | 0.029731 | 7.801e-11 | 0 | 0 | 0 | 0 | 0 | 1 | -90 | 90 | 0.012785 | 0.0032045 | -0.012785 | -0.0032044
37 | 36 | 0.09152 | 0.058573 | 1.5369e-10 | 0 | 0 | 0 | 0 | 0 | 1 | -90 | 90 | 0.022988 | 0.0057617 | -0.022987 | -0.0057613
33 | 51 | 1.0661 | 0.68229 | 1.7902e-09 | 0 | 0 | 0 | 0 | 0 | 1 | -90 | 90 | 0.0087006 | 0.0021808 | -0.0086997 | -0.0021803
51 | 45 | 0.7993 | 0.51155 | 1.3422e-09 | 0 | 0 | 0 | 0 | 0 | 1 | -90 | 90 | 0.0059826 | 0.0014994 | -0.0059822 | -0.0014993
36 | 38 | 0.47518 | 0.30412 | 7.9796e-10 | 0 | 0 | 0 | 0 | 0 | 1 | -90 | 90 | 0.010009 | 0.0025087 | -0.010009 | -0.0025084
38 | 39 | 0.67455 | 0.43171 | 1.1328e-09 | 0 | 0 | 0 | 0 | 0 | 1 | -90 | 90 | 0.0070141 | 0.001758 | -0.0070137 | -0.0017578
39 | 50 | 0.66727 | 0.42705 | 1.1205e-09 | 0 | 0 | 0 | 0 | 0 | 1 | -90 | 90 | 0.0070137 | 0.0017578 | -0.0070134 | -0.0017577