## bus_data
BUS_I | BUS_TYPE | Pd | Qd | Gs | Bs | area | Vm | Va | baseKV | zone | Vmax | Vmin
1 | 1 | 0.0029373 | 0.00073615 | 0 | 0 | 1 | 0.9903 | -0.18662 | 0.4 | 1 | 1.1 | 0.9
2 | 1 | 0.0029791 | 0.00074663 | 0 | 0 | 1 | 0.9905 | -0.18287 | 0.4 | 1 | 1.1 | 0.9
3 | 1 | 0.0036271 | 0.00090903 | 0 | 0 | 1 | 0.99021 | -0.18839 | 0.4 | 1 | 1.1 | 0.9
4 | 1 | 0.002264 | 0.00056741 | 0 | 0 | 1 | 0.99057 | -0.18149 | 0.4 | 1 | 1.1 | 0.9
6 | 1 | 0.0025491 | 0.00063887 | 0 | 0 | 1 | 0.99085 | -0.17596 | 0.4 | 1 | 1.1 | 0.9
9 | 1 | 0 | 0 | 0 | 0 | 1 | 0.99163 | -0.16091 | 0.4 | 1 | 1.1 | 0.9
11 | 1 | 0.0052303 | 0.0013108 | 0 | 0 | 1 | 0.99215 | -0.15071 | 0.4 | 1 | 1.1 | 0.9
7 | 1 | 0.0058631 | 0.0014694 | 0 | 0 | 1 | 0.99105 | -0.17209 | 0.4 | 1 | 1.1 | 0.9
8 | 1 | 0.0060434 | 0.0015146 | 0 | 0 | 1 | 0.99087 | -0.17558 | 0.4 | 1 | 1.1 | 0.9
12 | 1 | 0.0035563 | 0.0008913 | 0 | 0 | 1 | 0.99235 | -0.14698 | 0.4 | 1 | 1.1 | 0.9
13 | 1 | 0.0037965 | 0.0009515 | 0 | 0 | 1 | 0.99338 | -0.12703 | 0.4 | 1 | 1.1 | 0.9
14 | 1 | 0 | 0 | 0 | 0 | 1 | 0.99352 | -0.12436 | 0.4 | 1 | 1.1 | 0.9
16 | 1 | 0 | 0 | 0 | 0 | 1 | 0.99393 | -0.11637 | 0.4 | 1 | 1.1 | 0.9
15 | 1 | 0.0020832 | 0.0005221 | 0 | 0 | 1 | 0.98956 | -0.20046 | 0.4 | 1 | 1.1 | 0.9
79 | 1 | 0 | 0 | 0 | 0 | 1 | 0.98958 | -0.2 | 0.4 | 1 | 1.1 | 0.9
88 | 1 | 0.0050651 | 0.0012694 | 0 | 0 | 1 | 0.99636 | -0.069595 | 0.4 | 1 | 1.1 | 0.9
85 | 1 | 0.0091387 | 0.0022904 | 0 | 0 | 1 | 0.99336 | -0.12751 | 0.4 | 1 | 1.1 | 0.9
81 | 1 | 0.0015898 | 0.00039845 | 0 | 0 | 1 | 0.9897 | -0.19783 | 0.4 | 1 | 1.1 | 0.9
77 | 1 | 0.0080195 | 0.0020099 | 0 | 0 | 1 | 0.98952 | -0.20129 | 0.4 | 1 | 1.1 | 0.9
89 | 1 | 0 | 0 | 0 | 0 | 1 | 0.99803 | -0.037528 | 0.4 | 1 | 1.1 | 0.9
86 | 1 | 0.012552 | 0.0031457 | 0 | 0 | 1 | 0.9928 | -0.13819 | 0.4 | 1 | 1.1 | 0.9
17 | 1 | 0.012429 | 0.003115 | 0 | 0 | 1 | 0.97692 | -0.44457 | 0.4 | 1 | 1.1 | 0.9
18 | 1 | 0 | 0 | 0 | 0 | 1 | 0.97714 | -0.44015 | 0.4 | 1 | 1.1 | 0.9
68 | 1 | 0.002002 | 0.00050175 | 0 | 0 | 1 | 0.97711 | -0.4407 | 0.4 | 1 | 1.1 | 0.9
63 | 1 | 0 | 0 | 0 | 0 | 1 | 0.97724 | -0.4382 | 0.4 | 1 | 1.1 | 0.9
67 | 1 | 0.0015661 | 0.00039249 | 0 | 0 | 1 | 0.99279 | -0.13842 | 0.4 | 1 | 1.1 | 0.9
76 | 1 | 0.0026094 | 0.00065397 | 0 | 0 | 1 | 0.9928 | -0.13826 | 0.4 | 1 | 1.1 | 0.9
65 | 1 | 0 | 0 | 0 | 0 | 1 | 0.97719 | -0.43928 | 0.4 | 1 | 1.1 | 0.9
61 | 1 | 0.0015277 | 0.00038287 | 0 | 0 | 1 | 0.97759 | -0.43145 | 0.4 | 1 | 1.1 | 0.9
20 | 1 | 0.0033408 | 0.00083729 | 0 | 0 | 1 | 0.97847 | -0.41337 | 0.4 | 1 | 1.1 | 0.9
101 | 1 | 0 | 0 | 0 | 0 | 1 | 0.97866 | -0.40974 | 0.4 | 1 | 1.1 | 0.9
98 | 1 | 0.0084284 | 0.0021124 | 0 | 0 | 1 | 0.97874 | -0.40808 | 0.4 | 1 | 1.1 | 0.9
21 | 1 | 0.0067114 | 0.001682 | 0 | 0 | 1 | 0.98358 | -0.31421 | 0.4 | 1 | 1.1 | 0.9
23 | 1 | 0 | 0 | 0 | 0 | 1 | 0.98373 | -0.31137 | 0.4 | 1 | 1.1 | 0.9
25 | 1 | 0 | 0 | 0 | 0 | 1 | 0.98375 | -0.3109 | 0.4 | 1 | 1.1 | 0.9
24 | 1 | 0 | 0 | 0 | 0 | 1 | 0.98908 | -0.20786 | 0.4 | 1 | 1.1 | 0.9
26 | 1 | 0 | 0 | 0 | 0 | 1 | 0.99106 | -0.16966 | 0.4 | 1 | 1.1 | 0.9
27 | 1 | 0.0058435 | 0.0014645 | 0 | 0 | 1 | 0.98751 | -0.23806 | 0.4 | 1 | 1.1 | 0.9
30 | 1 | 0.0039351 | 0.00098623 | 0 | 0 | 1 | 0.98388 | -0.30833 | 0.4 | 1 | 1.1 | 0.9
44 | 1 | 0.001737 | 0.00043533 | 0 | 0 | 1 | 0.99009 | -0.18835 | 0.4 | 1 | 1.1 | 0.9
45 | 1 | 0.0035459 | 0.0008887 | 0 | 0 | 1 | 0.99246 | -0.14307 | 0.4 | 1 | 1.1 | 0.9
43 | 1 | 0.0055189 | 0.0013832 | 0 | 0 | 1 | 0.985 | -0.28656 | 0.4 | 1 | 1.1 | 0.9
42 | 1 | 0 | 0 | 0 | 0 | 1 | 0.98399 | -0.30621 | 0.4 | 1 | 1.1 | 0.9
51 | 1 | 0.025552 | 0.0064039 | 0 | 0 | 1 | 0.98965 | -0.19686 | 0.4 | 1 | 1.1 | 0.9
117 | 1 | 0.0016246 | 0.00040716 | 0 | 0 | 1 | 0.99265 | -0.13944 | 0.4 | 1 | 1.1 | 0.9
29 | 1 | 0.0016477 | 0.00041296 | 0 | 0 | 1 | 0.9715 | -0.55034 | 0.4 | 1 | 1.1 | 0.9
57 | 1 | 0.0071654 | 0.0017958 | 0 | 0 | 1 | 0.97157 | -0.54891 | 0.4 | 1 | 1.1 | 0.9
56 | 1 | 0.0021059 | 0.00052778 | 0 | 0 | 1 | 0.9718 | -0.54442 | 0.4 | 1 | 1.1 | 0.9
36 | 1 | 0.0028257 | 0.0007082 | 0 | 0 | 1 | 0.98293 | -0.32693 | 0.4 | 1 | 1.1 | 0.9
31 | 1 | 0.0028856 | 0.00072321 | 0 | 0 | 1 | 0.98138 | -0.35721 | 0.4 | 1 | 1.1 | 0.9
32 | 1 | 0.0044584 | 0.0011174 | 0 | 0 | 1 | 0.98135 | -0.35764 | 0.4 | 1 | 1.1 | 0.9
33 | 1 | 0.0022769 | 0.00057064 | 0 | 0 | 1 | 0.98145 | -0.35577 | 0.4 | 1 | 1.1 | 0.9
34 | 1 | 0 | 0 | 0 | 0 | 1 | 0.9817 | -0.35078 | 0.4 | 1 | 1.1 | 0.9
35 | 1 | 0.0016747 | 0.00041972 | 0 | 0 | 1 | 0.98122 | -0.36022 | 0.4 | 1 | 1.1 | 0.9
41 | 1 | 0.0029252 | 0.00073311 | 0 | 0 | 1 | 0.98095 | -0.36551 | 0.4 | 1 | 1.1 | 0.9
46 | 1 | 0 | 0 | 0 | 0 | 1 | 0.98024 | -0.37935 | 0.4 | 1 | 1.1 | 0.9
37 | 1 | 0.0038132 | 0.00095568 | 0 | 0 | 1 | 0.97815 | -0.42042 | 0.4 | 1 | 1.1 | 0.9
38 | 1 | 0.0015832 | 0.00039678 | 0 | 0 | 1 | 0.97818 | -0.4197 | 0.4 | 1 | 1.1 | 0.9
39 | 1 | 0.0017262 | 0.00043263 | 0 | 0 | 1 | 0.97826 | -0.41813 | 0.4 | 1 | 1.1 | 0.9
40 | 1 | 0.0046327 | 0.0011611 | 0 | 0 | 1 | 0.97826 | -0.41812 | 0.4 | 1 | 1.1 | 0.9
75 | 1 | 0.0016445 | 0.00041216 | 0 | 0 | 1 | 0.97834 | -0.41666 | 0.4 | 1 | 1.1 | 0.9
50 | 1 | 0 | 0 | 0 | 0 | 1 | 0.9785 | -0.41343 | 0.4 | 1 | 1.1 | 0.9
47 | 1 | 0.0030228 | 0.0007576 | 0 | 0 | 1 | 0.98017 | -0.38072 | 0.4 | 1 | 1.1 | 0.9
48 | 1 | 0.0031466 | 0.00078861 | 0 | 0 | 1 | 0.97881 | -0.40735 | 0.4 | 1 | 1.1 | 0.9
52 | 1 | 0 | 0 | 0 | 0 | 1 | 0.98783 | -0.23171 | 0.4 | 1 | 1.1 | 0.9
118 | 1 | 0.0017483 | 0.00043816 | 0 | 0 | 1 | 0.994 | -0.11356 | 0.4 | 1 | 1.1 | 0.9
49 | 1 | 0.0024026 | 0.00060216 | 0 | 0 | 1 | 0.98013 | -0.38152 | 0.4 | 1 | 1.1 | 0.9
66 | 1 | 0.0024187 | 0.00060618 | 0 | 0 | 1 | 0.97811 | -0.42107 | 0.4 | 1 | 1.1 | 0.9
119 | 1 | 0 | 0 | 0 | 0 | 1 | 0.99489 | -0.096639 | 0.4 | 1 | 1.1 | 0.9
124 | 1 | 0 | 0 | 0 | 0 | 1 | 0.99524 | -0.089978 | 0.4 | 1 | 1.1 | 0.9
64 | 1 | 0.0018948 | 0.00047487 | 0 | 0 | 1 | 0.97793 | -0.42467 | 0.4 | 1 | 1.1 | 0.9
53 | 1 | 0.011636 | 0.0029163 | 0 | 0 | 1 | 0.98771 | -0.23412 | 0.4 | 1 | 1.1 | 0.9
54 | 1 | 0.0038952 | 0.00097624 | 0 | 0 | 1 | 0.98698 | -0.24803 | 0.4 | 1 | 1.1 | 0.9
55 | 1 | 0.0019793 | 0.00049607 | 0 | 0 | 1 | 0.98668 | -0.25397 | 0.4 | 1 | 1.1 | 0.9
71 | 1 | 0.0021652 | 0.00054266 | 0 | 0 | 1 | 0.98642 | -0.25896 | 0.4 | 1 | 1.1 | 0.9
70 | 1 | 0.0059604 | 0.0014938 | 0 | 0 | 1 | 0.98572 | -0.27238 | 0.4 | 1 | 1.1 | 0.9
58 | 1 | 0.0021458 | 0.00053778 | 0 | 0 | 1 | 0.97189 | -0.54266 | 0.4 | 1 | 1.1 | 0.9
59 | 1 | 0.0012868 | 0.0003225 | 0 | 0 | 1 | 0.97189 | -0.54249 | 0.4 | 1 | 1.1 | 0.9
60 | 1 | 0.0052316 | 0.0013112 | 0 | 0 | 1 | 0.97203 | -0.5398 | 0.4 | 1 | 1.1 | 0.9
138 | 1 | 0 | 0 | 0 | 0 | 1 | 0.97205 | -0.53939 | 0.4 | 1 | 1.1 | 0.9
159 | 1 | 0.016195 | 0.0040589 | 0 | 0 | 1 | 0.97172 | -0.54598 | 0.4 | 1 | 1.1 | 0.9
136 | 1 | 0 | 0 | 0 | 0 | 1 | 0.97251 | -0.53031 | 0.4 | 1 | 1.1 | 0.9
62 | 1 | 0.0015786 | 0.00039562 | 0 | 0 | 1 | 0.97759 | -0.4313 | 0.4 | 1 | 1.1 | 0.9
69 | 1 | 0.0072129 | 0.0018077 | 0 | 0 | 1 | 0.97716 | -0.43985 | 0.4 | 1 | 1.1 | 0.9
87 | 1 | 0.0023466 | 0.00058813 | 0 | 0 | 1 | 0.9928 | -0.13821 | 0.4 | 1 | 1.1 | 0.9
72 | 1 | 0.0031375 | 0.00078634 | 0 | 0 | 1 | 0.98561 | -0.27459 | 0.4 | 1 | 1.1 | 0.9
73 | 1 | 0.0024657 | 0.00061796 | 0 | 0 | 1 | 0.98533 | -0.28001 | 0.4 | 1 | 1.1 | 0.9
74 | 1 | 0.002585 | 0.00064786 | 0 | 0 | 1 | 0.98508 | -0.28489 | 0.4 | 1 | 1.1 | 0.9
91 | 1 | 0.0057269 | 0.0014353 | 0 | 0 | 1 | 0.9843 | -0.2998 | 0.4 | 1 | 1.1 | 0.9
90 | 1 | 0.0062707 | 0.0015716 | 0 | 0 | 1 | 0.98316 | -0.32205 | 0.4 | 1 | 1.1 | 0.9
78 | 1 | 0.0027145 | 0.00068032 | 0 | 0 | 1 | 0.9932 | -0.13019 | 0.4 | 1 | 1.1 | 0.9
80 | 1 | 0 | 0 | 0 | 0 | 1 | 0.99322 | -0.12976 | 0.4 | 1 | 1.1 | 0.9
82 | 1 | 0.0025595 | 0.00064147 | 0 | 0 | 1 | 0.99417 | -0.11152 | 0.4 | 1 | 1.1 | 0.9
83 | 1 | 0 | 0 | 0 | 0 | 1 | 0.99194 | -0.15445 | 0.4 | 1 | 1.1 | 0.9
84 | 1 | 0 | 0 | 0 | 0 | 1 | 0.98987 | -0.19449 | 0.4 | 1 | 1.1 | 0.9
133 | 1 | 0 | 0 | 0 | 0 | 1 | 0.99554 | -0.08531 | 0.4 | 1 | 1.1 | 0.9
146 | 1 | 0.0025279 | 0.00063354 | 0 | 0 | 1 | 0.99191 | -0.155 | 0.4 | 1 | 1.1 | 0.9
145 | 1 | 0.0078535 | 0.0019683 | 0 | 0 | 1 | 0.99071 | -0.17815 | 0.4 | 1 | 1.1 | 0.9
147 | 1 | 0.0030719 | 0.0007699 | 0 | 0 | 1 | 0.98979 | -0.19602 | 0.4 | 1 | 1.1 | 0.9
125 | 1 | 0.0026242 | 0.00065768 | 0 | 0 | 1 | 0.99638 | -0.069203 | 0.4 | 1 | 1.1 | 0.9
132 | 1 | 0.0031584 | 0.00079158 | 0 | 0 | 1 | 0.99544 | -0.087152 | 0.4 | 1 | 1.1 | 0.9
148 | 1 | 0.0026362 | 0.00066069 | 0 | 0 | 1 | 0.98944 | -0.20286 | 0.4 | 1 | 1.1 | 0.9
122 | 3 | 0.0031 | 0.00077693 | 0 | 0 | 1 | 1 | 0 | 0.4 | 1 | 1.1 | 0.9
120 | 1 | 0.014766 | 0.0037008 | 0 | 0 | 1 | 0.99842 | -0.029814 | 0.4 | 1 | 1.1 | 0.9
92 | 1 | 0.0088998 | 0.0022305 | 0 | 0 | 1 | 0.98263 | -0.33233 | 0.4 | 1 | 1.1 | 0.9
93 | 1 | 0 | 0 | 0 | 0 | 1 | 0.98167 | -0.35086 | 0.4 | 1 | 1.1 | 0.9
94 | 1 | 0 | 0 | 0 | 0 | 1 | 0.9813 | -0.35814 | 0.4 | 1 | 1.1 | 0.9
127 | 1 | 0.0070253 | 0.0017607 | 0 | 0 | 1 | 0.98122 | -0.35966 | 0.4 | 1 | 1.1 | 0.9
102 | 1 | 0.0053911 | 0.0013511 | 0 | 0 | 1 | 0.98087 | -0.36647 | 0.4 | 1 | 1.1 | 0.9
99 | 1 | 0.0060016 | 0.0015041 | 0 | 0 | 1 | 0.97987 | -0.38602 | 0.4 | 1 | 1.1 | 0.9
95 | 1 | 0.0062021 | 0.0015544 | 0 | 0 | 1 | 0.97929 | -0.39729 | 0.4 | 1 | 1.1 | 0.9
96 | 1 | 0.0051353 | 0.001287 | 0 | 0 | 1 | 0.97889 | -0.40515 | 0.4 | 1 | 1.1 | 0.9
97 | 1 | 0 | 0 | 0 | 0 | 1 | 0.97935 | -0.39609 | 0.4 | 1 | 1.1 | 0.9
100 | 1 | 0.0086118 | 0.0021583 | 0 | 0 | 1 | 0.97866 | -0.40963 | 0.4 | 1 | 1.1 | 0.9
103 | 1 | 0.0088181 | 0.00221 | 0 | 0 | 1 | 0.97822 | -0.41813 | 0.4 | 1 | 1.1 | 0.9
141 | 1 | 0.0065561 | 0.0016431 | 0 | 0 | 1 | 0.97779 | -0.42659 | 0.4 | 1 | 1.1 | 0.9
114 | 1 | 0 | 0 | 0 | 0 | 1 | 0.98668 | -0.25644 | 0.4 | 1 | 1.1 | 0.9
116 | 1 | 0.0023872 | 0.00059828 | 0 | 0 | 1 | 0.98702 | -0.24981 | 0.4 | 1 | 1.1 | 0.9
109 | 1 | 0 | 0 | 0 | 0 | 1 | 0.98611 | -0.26748 | 0.4 | 1 | 1.1 | 0.9
139 | 1 | 0.005783 | 0.0014493 | 0 | 0 | 1 | 0.97731 | -0.43599 | 0.4 | 1 | 1.1 | 0.9
104 | 1 | 0.0020369 | 0.0005105 | 0 | 0 | 1 | 0.9858 | -0.27353 | 0.4 | 1 | 1.1 | 0.9
105 | 1 | 0.0019552 | 0.00049003 | 0 | 0 | 1 | 0.9856 | -0.27743 | 0.4 | 1 | 1.1 | 0.9
106 | 1 | 0 | 0 | 0 | 0 | 1 | 0.98594 | -0.27083 | 0.4 | 1 | 1.1 | 0.9
107 | 1 | 0.0019974 | 0.0005006 | 0 | 0 | 1 | 0.9855 | -0.27937 | 0.4 | 1 | 1.1 | 0.9
108 | 1 | 0.0019745 | 0.00049485 | 0 | 0 | 1 | 0.98559 | -0.27769 | 0.4 | 1 | 1.1 | 0.9
110 | 1 | 0.0017249 | 0.0004323 | 0 | 0 | 1 | 0.98589 | -0.27169 | 0.4 | 1 | 1.1 | 0.9
111 | 1 | 0.0020962 | 0.00052536 | 0 | 0 | 1 | 0.98546 | -0.28018 | 0.4 | 1 | 1.1 | 0.9
112 | 1 | 0.0020618 | 0.00051672 | 0 | 0 | 1 | 0.98605 | -0.26873 | 0.4 | 1 | 1.1 | 0.9
113 | 1 | 0.0042845 | 0.0010738 | 0 | 0 | 1 | 0.98603 | -0.26911 | 0.4 | 1 | 1.1 | 0.9
115 | 1 | 0.0020277 | 0.00050819 | 0 | 0 | 1 | 0.98589 | -0.27184 | 0.4 | 1 | 1.1 | 0.9
126 | 1 | 0.0030632 | 0.00076772 | 0 | 0 | 1 | 0.98546 | -0.28021 | 0.4 | 1 | 1.1 | 0.9
129 | 1 | 0.0018765 | 0.0004703 | 0 | 0 | 1 | 0.98602 | -0.26932 | 0.4 | 1 | 1.1 | 0.9
128 | 1 | 0.0044615 | 0.0011182 | 0 | 0 | 1 | 0.98595 | -0.27068 | 0.4 | 1 | 1.1 | 0.9
144 | 1 | 0.0020568 | 0.00051548 | 0 | 0 | 1 | 0.98601 | -0.26948 | 0.4 | 1 | 1.1 | 0.9
153 | 1 | 0.0024797 | 0.00062148 | 0 | 0 | 1 | 0.98722 | -0.24595 | 0.4 | 1 | 1.1 | 0.9
151 | 1 | 0.0023129 | 0.00057966 | 0 | 0 | 1 | 0.9877 | -0.23654 | 0.4 | 1 | 1.1 | 0.9
142 | 1 | 0.0020638 | 0.00051725 | 0 | 0 | 1 | 0.99491 | -0.096413 | 0.4 | 1 | 1.1 | 0.9
123 | 1 | 0.0029288 | 0.00073402 | 0 | 0 | 1 | 0.99592 | -0.077078 | 0.4 | 1 | 1.1 | 0.9
121 | 1 | 0.0014285 | 0.00035803 | 0 | 0 | 1 | 0.99674 | -0.061489 | 0.4 | 1 | 1.1 | 0.9
143 | 1 | 0.0094121 | 0.0023589 | 0 | 0 | 1 | 0.99483 | -0.097938 | 0.4 | 1 | 1.1 | 0.9
130 | 1 | 0.011421 | 0.0028623 | 0 | 0 | 1 | 0.9953 | -0.089943 | 0.4 | 1 | 1.1 | 0.9
131 | 1 | 0.0026291 | 0.00065891 | 0 | 0 | 1 | 0.99541 | -0.087758 | 0.4 | 1 | 1.1 | 0.9
134 | 1 | 0.016849 | 0.0042228 | 0 | 0 | 1 | 0.97195 | -0.54137 | 0.4 | 1 | 1.1 | 0.9
135 | 1 | 0 | 0 | 0 | 0 | 1 | 0.97214 | -0.53773 | 0.4 | 1 | 1.1 | 0.9
137 | 1 | 0.0035541 | 0.00089073 | 0 | 0 | 1 | 0.97457 | -0.48974 | 0.4 | 1 | 1.1 | 0.9
158 | 1 | 0 | 0 | 0 | 0 | 1 | 0.97226 | -0.53535 | 0.4 | 1 | 1.1 | 0.9
156 | 1 | 0 | 0 | 0 | 0 | 1 | 0.97134 | -0.55352 | 0.4 | 1 | 1.1 | 0.9
157 | 1 | 0.016869 | 0.0042278 | 0 | 0 | 1 | 0.97092 | -0.56173 | 0.4 | 1 | 1.1 | 0.9
140 | 1 | 0.0077238 | 0.0019358 | 0 | 0 | 1 | 0.97709 | -0.4403 | 0.4 | 1 | 1.1 | 0.9
149 | 1 | 0.0024722 | 0.00061959 | 0 | 0 | 1 | 0.98863 | -0.21841 | 0.4 | 1 | 1.1 | 0.9
150 | 1 | 0.0023722 | 0.00059453 | 0 | 0 | 1 | 0.98852 | -0.22069 | 0.4 | 1 | 1.1 | 0.9
155 | 1 | 0.002548 | 0.00063859 | 0 | 0 | 1 | 0.98834 | -0.22405 | 0.4 | 1 | 1.1 | 0.9
154 | 1 | 0.0025019 | 0.00062704 | 0 | 0 | 1 | 0.98807 | -0.22931 | 0.4 | 1 | 1.1 | 0.9
152 | 1 | 0.0024893 | 0.00062388 | 0 | 0 | 1 | 0.98794 | -0.23196 | 0.4 | 1 | 1.1 | 0.9

## generator_data
GEN_BUS | PG | QG | QMAX | QMIN | VG | MBASE | GEN_STATUS | PMAX | PMIN
122 | 0.5488 | 0.14055 | 10 | -10 | 1 | 100 | 1 | 10 | 0

## branch_data
F_BUS | T_BUS | BR_R | BR_X | BR_B | RATE_A | RATE_B | RATE_C | TAP | SHIFT | BR_STATUS | ANGMIN | ANGMAX | P_in | Q_in | P_out | Q_out
1 | 2 | 2.5148 | 1.6095 | 4.223e-09 | 0 | 0 | 0 | 0 | 0 | 1 | -90 | 90 | -0.0065646 | -0.001645 | 0.0065658 | 0.0016454
1 | 3 | 2.1369 | 1.3676 | 3.5884e-09 | 0 | 0 | 0 | 0 | 0 | 1 | -90 | 90 | 0.0036274 | 0.00090887 | -0.0036271 | -0.00090903
2 | 4 | 0.63512 | 0.40647 | 1.0665e-09 | 0 | 0 | 0 | 0 | 0 | 1 | -90 | 90 | -0.0095449 | -0.002392 | 0.0095455 | 0.0023923
4 | 6 | 2.0575 | 1.3168 | 3.4551e-09 | 0 | 0 | 0 | 0 | 0 | 1 | -90 | 90 | -0.01181 | -0.0029597 | 0.011813 | 0.0029613
6 | 9 | 4.6177 | 2.9553 | 7.7544e-09 | 0 | 0 | 0 | 0 | 0 | 1 | -90 | 90 | -0.014362 | -0.0036002 | 0.014372 | 0.0036061
9 | 11 | 1.7119 | 1.0956 | 2.8747e-09 | 0 | 0 | 0 | 0 | 0 | 1 | -90 | 90 | -0.026286 | -0.0065937 | 0.026299 | 0.0066016
9 | 7 | 4.1348 | 2.6462 | 6.9434e-09 | 0 | 0 | 0 | 0 | 0 | 1 | -90 | 90 | 0.011914 | 0.0029876 | -0.011907 | -0.0029843
11 | 12 | 0.52299 | 0.33472 | 8.7825e-10 | 0 | 0 | 0 | 0 | 0 | 1 | -90 | 90 | -0.031529 | -0.0079124 | 0.031535 | 0.0079159
7 | 8 | 2.5442 | 1.6283 | 4.2724e-09 | 0 | 0 | 0 | 0 | 0 | 1 | -90 | 90 | 0.0060444 | 0.0015148 | -0.0060434 | -0.0015146
12 | 13 | 2.5138 | 1.6089 | 4.2214e-09 | 0 | 0 | 0 | 0 | 0 | 1 | -90 | 90 | -0.035091 | -0.0088072 | 0.035124 | 0.0088282
13 | 14 | 0.30396 | 0.19453 | 5.1043e-10 | 0 | 0 | 0 | 0 | 0 | 1 | -90 | 90 | -0.038921 | -0.0097797 | 0.038926 | 0.0097828
14 | 16 | 0.91016 | 0.5825 | 1.5284e-09 | 0 | 0 | 0 | 0 | 0 | 1 | -90 | 90 | -0.038926 | -0.0097828 | 0.038941 | 0.0097922
16 | 88 | 3.0958 | 1.9813 | 5.1986e-09 | 0 | 0 | 0 | 0 | 0 | 1 | -90 | 90 | -0.067178 | -0.016878 | 0.067328 | 0.016974
16 | 85 | 1.7471 | 1.1181 | 2.9338e-09 | 0 | 0 | 0 | 0 | 0 | 1 | -90 | 90 | 0.028237 | 0.0070857 | -0.028222 | -0.0070764
15 | 79 | 0.96388 | 0.61689 | 1.6186e-09 | 0 | 0 | 0 | 0 | 0 | 1 | -90 | 90 | -0.0020832 | -0.0005221 | 0.0020832 | 0.00052197
79 | 81 | 0.94197 | 0.60286 | 1.5818e-09 | 0 | 0 | 0 | 0 | 0 | 1 | -90 | 90 | -0.010103 | -0.0025321 | 0.010104 | 0.0025326
79 | 77 | 0.70669 | 0.45228 | 1.1867e-09 | 0 | 0 | 0 | 0 | 0 | 1 | -90 | 90 | 0.00802 | 0.0020101 | -0.0080195 | -0.0020099
88 | 89 | 1.9813 | 1.268 | 3.3272e-09 | 0 | 0 | 0 | 0 | 0 | 1 | -90 | 90 | -0.072393 | -0.018243 | 0.072504 | 0.018314
85 | 86 | 2.4762 | 1.5848 | 4.1582e-09 | 0 | 0 | 0 | 0 | 0 | 1 | -90 | 90 | 0.019083 | 0.0047861 | -0.019074 | -0.0047803
81 | 84 | 1.2542 | 0.80269 | 2.1061e-09 | 0 | 0 | 0 | 0 | 0 | 1 | -90 | 90 | -0.011694 | -0.002931 | 0.011696 | 0.002932
89 | 125 | 1.3565 | 0.86813 | 2.2779e-09 | 0 | 0 | 0 | 0 | 0 | 1 | -90 | 90 | 0.10488 | 0.026597 | -0.10472 | -0.026495
89 | 122 | 0.95269 | 0.60972 | 3.1996e-09 | 0 | 0 | 0 | 0 | 0 | 1 | -90 | 90 | -0.17739 | -0.044911 | 0.17771 | 0.045115
86 | 87 | 0.014382 | 0.0092048 | 2.4152e-11 | 0 | 0 | 0 | 0 | 0 | 1 | -90 | 90 | 0.0065221 | 0.0016345 | -0.0065221 | -0.0016345
17 | 18 | 1.5228 | 0.97458 | 2.5572e-09 | 0 | 0 | 0 | 0 | 0 | 1 | -90 | 90 | -0.012429 | -0.003115 | 0.012431 | 0.0031165
18 | 68 | 1.1795 | 0.75491 | 1.9808e-09 | 0 | 0 | 0 | 0 | 0 | 1 | -90 | 90 | 0.002002 | 0.00050161 | -0.002002 | -0.00050176
18 | 63 | 0.57891 | 0.3705 | 9.7214e-10 | 0 | 0 | 0 | 0 | 0 | 1 | -90 | 90 | -0.014433 | -0.0036181 | 0.014435 | 0.0036188
63 | 65 | 0.64141 | 0.4105 | 1.0771e-09 | 0 | 0 | 0 | 0 | 0 | 1 | -90 | 90 | 0.0072134 | 0.001808 | -0.007213 | -0.0018078
63 | 61 | 1.336 | 0.85501 | 2.2434e-09 | 0 | 0 | 0 | 0 | 0 | 1 | -90 | 90 | -0.021648 | -0.0054268 | 0.021655 | 0.0054311
67 | 76 | 0.44005 | 0.28163 | 7.3897e-10 | 0 | 0 | 0 | 0 | 0 | 1 | -90 | 90 | -0.0015661 | -0.0003925 | 0.0015661 | 0.00039243
76 | 87 | 0.047553 | 0.030434 | 7.9855e-11 | 0 | 0 | 0 | 0 | 0 | 1 | -90 | 90 | -0.0041754 | -0.0010464 | 0.0041755 | 0.0010464
65 | 69 | 0.33797 | 0.2163 | 5.6754e-10 | 0 | 0 | 0 | 0 | 0 | 1 | -90 | 90 | 0.007213 | 0.0018078 | -0.0072128 | -0.0018078
61 | 62 | 0.026513 | 0.016968 | 4.4522e-11 | 0 | 0 | 0 | 0 | 0 | 1 | -90 | 90 | -0.023183 | -0.0058139 | 0.023183 | 0.005814
20 | 101 | 4.6551 | 2.9792 | 7.8171e-09 | 0 | 0 | 0 | 0 | 0 | 1 | -90 | 90 | -0.0033408 | -0.00083731 | 0.0033414 | 0.00083693
101 | 98 | 2.1367 | 1.3675 | 3.5882e-09 | 0 | 0 | 0 | 0 | 0 | 1 | -90 | 90 | -0.0033414 | -0.00083693 | 0.0033416 | 0.00083676
98 | 96 | 1.0702 | 0.68494 | 1.7972e-09 | 0 | 0 | 0 | 0 | 0 | 1 | -90 | 90 | -0.01177 | -0.0029492 | 0.011772 | 0.0029501
21 | 23 | 1.8312 | 1.172 | 3.075e-09 | 0 | 0 | 0 | 0 | 0 | 1 | -90 | 90 | -0.0067113 | -0.0016821 | 0.0067122 | 0.0016823
23 | 25 | 0.30586 | 0.19575 | 5.1362e-10 | 0 | 0 | 0 | 0 | 0 | 1 | -90 | 90 | -0.0067122 | -0.0016823 | 0.0067124 | 0.0016824
25 | 30 | 1.6575 | 1.0608 | 2.7833e-09 | 0 | 0 | 0 | 0 | 0 | 1 | -90 | 90 | -0.0067124 | -0.0016824 | 0.0067132 | 0.0016826
24 | 26 | 1.8628 | 1.1922 | 3.1282e-09 | 0 | 0 | 0 | 0 | 0 | 1 | -90 | 90 | -0.090826 | -0.023044 | 0.090993 | 0.023151
24 | 27 | 1.4673 | 0.93904 | 2.4639e-09 | 0 | 0 | 0 | 0 | 0 | 1 | -90 | 90 | 0.090826 | 0.023044 | -0.090694 | -0.02296
26 | 44 | 0.35107 | 0.22469 | 2.3582e-09 | 0 | 0 | 0 | 0 | 0 | 1 | -90 | 90 | 0.23664 | 0.060293 | -0.23643 | -0.060157
26 | 45 | 0.36165 | 0.23146 | 2.4292e-09 | 0 | 0 | 0 | 0 | 0 | 1 | -90 | 90 | -0.32763 | -0.083444 | 0.32805 | 0.083713
27 | 43 | 2.5094 | 1.606 | 4.214e-09 | 0 | 0 | 0 | 0 | 0 | 1 | -90 | 90 | 0.084851 | 0.021496 | -0.084654 | -0.02137
30 | 42 | 0.86634 | 0.55446 | 1.4548e-09 | 0 | 0 | 0 | 0 | 0 | 1 | -90 | 90 | -0.010648 | -0.0026689 | 0.010649 | 0.0026694
44 | 51 | 0.16087 | 0.10295 | 1.0805e-09 | 0 | 0 | 0 | 0 | 0 | 1 | -90 | 90 | 0.23469 | 0.059722 | -0.23459 | -0.059661
45 | 117 | 0.048818 | 0.031243 | 3.2791e-10 | 0 | 0 | 0 | 0 | 0 | 1 | -90 | 90 | -0.3316 | -0.084602 | 0.33166 | 0.084639
43 | 42 | 1.0843 | 0.69394 | 1.8208e-09 | 0 | 0 | 0 | 0 | 0 | 1 | -90 | 90 | 0.079135 | 0.019987 | -0.07906 | -0.019939
42 | 36 | 1.3195 | 0.8445 | 2.2158e-09 | 0 | 0 | 0 | 0 | 0 | 1 | -90 | 90 | 0.068411 | 0.01727 | -0.068343 | -0.017227
51 | 52 | 0.73851 | 0.47265 | 4.9606e-09 | 0 | 0 | 0 | 0 | 0 | 1 | -90 | 90 | 0.20904 | 0.053257 | -0.20869 | -0.053033
117 | 118 | 0.34759 | 0.22246 | 2.3348e-09 | 0 | 0 | 0 | 0 | 0 | 1 | -90 | 90 | -0.33328 | -0.085046 | 0.3337 | 0.085313
29 | 57 | 3.67 | 2.3488 | 6.1629e-09 | 0 | 0 | 0 | 0 | 0 | 1 | -90 | 90 | -0.0016477 | -0.00041298 | 0.0016478 | 0.00041247
57 | 56 | 2.1526 | 1.3777 | 3.6148e-09 | 0 | 0 | 0 | 0 | 0 | 1 | -90 | 90 | -0.008813 | -0.0022084 | 0.0088148 | 0.0022092
56 | 58 | 0.68404 | 0.43778 | 1.1487e-09 | 0 | 0 | 0 | 0 | 0 | 1 | -90 | 90 | -0.010921 | -0.002737 | 0.010922 | 0.0027375
36 | 34 | 1.5801 | 1.0113 | 2.6534e-09 | 0 | 0 | 0 | 0 | 0 | 1 | -90 | 90 | 0.065517 | 0.016519 | -0.065443 | -0.016471
31 | 32 | 0.42462 | 0.27175 | 7.1305e-10 | 0 | 0 | 0 | 0 | 0 | 1 | -90 | 90 | 0.0044585 | 0.0011174 | -0.0044584 | -0.0011174
31 | 33 | 0.84366 | 0.53994 | 1.4167e-09 | 0 | 0 | 0 | 0 | 0 | 1 | -90 | 90 | -0.0073441 | -0.0018406 | 0.0073446 | 0.0018408
33 | 34 | 2.2424 | 1.4352 | 3.7657e-09 | 0 | 0 | 0 | 0 | 0 | 1 | -90 | 90 | -0.0096214 | -0.0024114 | 0.0096237 | 0.0024125
34 | 35 | 0.73297 | 0.4691 | 1.2308e-09 | 0 | 0 | 0 | 0 | 0 | 1 | -90 | 90 | 0.055819 | 0.014059 | -0.055794 | -0.014043
35 | 41 | 0.42317 | 0.27083 | 7.1062e-10 | 0 | 0 | 0 | 0 | 0 | 1 | -90 | 90 | 0.054119 | 0.013623 | -0.054105 | -0.013614
41 | 46 | 1.1686 | 0.74789 | 1.9624e-09 | 0 | 0 | 0 | 0 | 0 | 1 | -90 | 90 | 0.05118 | 0.012881 | -0.051146 | -0.01286
46 | 47 | 1.0884 | 0.69657 | 1.8277e-09 | 0 | 0 | 0 | 0 | 0 | 1 | -90 | 90 | 0.0054258 | 0.0013597 | -0.0054255 | -0.0013596
46 | 48 | 2.6394 | 1.6892 | 4.4323e-09 | 0 | 0 | 0 | 0 | 0 | 1 | -90 | 90 | 0.045721 | 0.0115 | -0.04566 | -0.011461
37 | 38 | 0.81165 | 0.51946 | 1.363e-09 | 0 | 0 | 0 | 0 | 0 | 1 | -90 | 90 | -0.0038132 | -0.0009557 | 0.0038133 | 0.00095566
38 | 39 | 1.2453 | 0.79701 | 2.0912e-09 | 0 | 0 | 0 | 0 | 0 | 1 | -90 | 90 | -0.0053964 | -0.0013524 | 0.0053968 | 0.0013525
39 | 40 | 0.0067628 | 0.0043282 | 1.1357e-11 | 0 | 0 | 0 | 0 | 0 | 1 | -90 | 90 | -0.007123 | -0.0017851 | 0.007123 | 0.0017851
40 | 75 | 0.53133 | 0.34005 | 8.9224e-10 | 0 | 0 | 0 | 0 | 0 | 1 | -90 | 90 | -0.011756 | -0.0029462 | 0.011756 | 0.0029467
75 | 50 | 1.0349 | 0.66234 | 1.7379e-09 | 0 | 0 | 0 | 0 | 0 | 1 | -90 | 90 | -0.013401 | -0.0033588 | 0.013403 | 0.00336
50 | 66 | 1.1276 | 0.72164 | 1.8935e-09 | 0 | 0 | 0 | 0 | 0 | 1 | -90 | 90 | 0.029098 | 0.007305 | -0.029087 | -0.0072984
50 | 48 | 0.61527 | 0.39377 | 1.0332e-09 | 0 | 0 | 0 | 0 | 0 | 1 | -90 | 90 | -0.042501 | -0.010665 | 0.042513 | 0.010673
47 | 49 | 1.43 | 0.91517 | 2.4013e-09 | 0 | 0 | 0 | 0 | 0 | 1 | -90 | 90 | 0.0024027 | 0.00060199 | -0.0024026 | -0.00060217
52 | 53 | 0.90281 | 0.5778 | 1.5161e-09 | 0 | 0 | 0 | 0 | 0 | 1 | -90 | 90 | 0.011637 | 0.002917 | -0.011636 | -0.0029163
52 | 54 | 0.36541 | 0.23386 | 2.4545e-09 | 0 | 0 | 0 | 0 | 0 | 1 | -90 | 90 | 0.19705 | 0.050116 | -0.1969 | -0.050017
118 | 119 | 0.22647 | 0.14494 | 1.5212e-09 | 0 | 0 | 0 | 0 | 0 | 1 | -90 | 90 | -0.33545 | -0.085751 | 0.33572 | 0.085926
66 | 64 | 0.57893 | 0.37051 | 9.7217e-10 | 0 | 0 | 0 | 0 | 0 | 1 | -90 | 90 | 0.026668 | 0.0066922 | -0.026664 | -0.0066894
119 | 124 | 0.089277 | 0.057137 | 5.9968e-10 | 0 | 0 | 0 | 0 | 0 | 1 | -90 | 90 | -0.33572 | -0.085926 | 0.33583 | 0.085996
124 | 142 | 2.4886 | 1.5927 | 4.179e-09 | 0 | 0 | 0 | 0 | 0 | 1 | -90 | 90 | 0.01148 | 0.0028783 | -0.011477 | -0.0028765
124 | 123 | 0.16727 | 0.10705 | 1.1236e-09 | 0 | 0 | 0 | 0 | 0 | 1 | -90 | 90 | -0.34731 | -0.088874 | 0.34753 | 0.089013
64 | 62 | 1.1484 | 0.73495 | 1.9284e-09 | 0 | 0 | 0 | 0 | 0 | 1 | -90 | 90 | 0.024769 | 0.0062145 | -0.024761 | -0.0062097
54 | 55 | 0.13547 | 0.086701 | 9.0997e-10 | 0 | 0 | 0 | 0 | 0 | 1 | -90 | 90 | 0.193 | 0.049041 | -0.19295 | -0.049006
55 | 71 | 0.11504 | 0.073625 | 7.7273e-10 | 0 | 0 | 0 | 0 | 0 | 1 | -90 | 90 | 0.19097 | 0.04851 | -0.19092 | -0.04848
71 | 70 | 0.31242 | 0.19995 | 2.0986e-09 | 0 | 0 | 0 | 0 | 0 | 1 | -90 | 90 | 0.18876 | 0.047938 | -0.18863 | -0.04786
70 | 72 | 0.053136 | 0.034007 | 3.5692e-10 | 0 | 0 | 0 | 0 | 0 | 1 | -90 | 90 | 0.18267 | 0.046366 | -0.18265 | -0.046354
58 | 59 | 0.05422 | 0.034701 | 9.105e-11 | 0 | 0 | 0 | 0 | 0 | 1 | -90 | 90 | -0.013067 | -0.0032753 | 0.013067 | 0.0032754
59 | 60 | 0.79531 | 0.509 | 1.3355e-09 | 0 | 0 | 0 | 0 | 0 | 1 | -90 | 90 | -0.014354 | -0.0035979 | 0.014356 | 0.0035989
60 | 138 | 0.08734 | 0.055898 | 1.4667e-10 | 0 | 0 | 0 | 0 | 0 | 1 | -90 | 90 | -0.019587 | -0.0049102 | 0.019588 | 0.0049104
138 | 159 | 1.7219 | 1.102 | 2.8915e-09 | 0 | 0 | 0 | 0 | 0 | 1 | -90 | 90 | 0.0162 | 0.0040621 | -0.016195 | -0.0040591
138 | 136 | 1.0759 | 0.6886 | 1.8068e-09 | 0 | 0 | 0 | 0 | 0 | 1 | -90 | 90 | -0.035788 | -0.0089725 | 0.035803 | 0.0089822
136 | 137 | 2.4799 | 1.5871 | 4.1644e-09 | 0 | 0 | 0 | 0 | 0 | 1 | -90 | 90 | -0.069554 | -0.017453 | 0.069689 | 0.017539
136 | 158 | 1.2668 | 0.81078 | 2.1274e-09 | 0 | 0 | 0 | 0 | 0 | 1 | -90 | 90 | 0.016894 | 0.0042428 | -0.01689 | -0.0042404
136 | 135 | 1.8665 | 1.1946 | 3.1343e-09 | 0 | 0 | 0 | 0 | 0 | 1 | -90 | 90 | 0.016857 | 0.0042282 | -0.016851 | -0.0042247
72 | 73 | 0.1326 | 0.084861 | 8.9066e-10 | 0 | 0 | 0 | 0 | 0 | 1 | -90 | 90 | 0.17952 | 0.045568 | -0.17947 | -0.045538
73 | 74 | 0.12092 | 0.077389 | 8.1223e-10 | 0 | 0 | 0 | 0 | 0 | 1 | -90 | 90 | 0.177 | 0.04492 | -0.17696 | -0.044893
74 | 91 | 0.37453 | 0.2397 | 2.5158e-09 | 0 | 0 | 0 | 0 | 0 | 1 | -90 | 90 | 0.17438 | 0.044245 | -0.17425 | -0.044166
91 | 90 | 0.57717 | 0.36939 | 3.8769e-09 | 0 | 0 | 0 | 0 | 0 | 1 | -90 | 90 | 0.16853 | 0.042731 | -0.16835 | -0.042616
90 | 92 | 0.27643 | 0.17691 | 1.8568e-09 | 0 | 0 | 0 | 0 | 0 | 1 | -90 | 90 | 0.16208 | 0.041044 | -0.162 | -0.040993
78 | 80 | 0.70461 | 0.45095 | 1.1832e-09 | 0 | 0 | 0 | 0 | 0 | 1 | -90 | 90 | -0.0027145 | -0.00068032 | 0.0027146 | 0.00068024
80 | 82 | 0.98832 | 0.63253 | 1.6597e-09 | 0 | 0 | 0 | 0 | 0 | 1 | -90 | 90 | -0.082071 | -0.020717 | 0.082142 | 0.020763
80 | 83 | 1.3805 | 0.88355 | 2.3183e-09 | 0 | 0 | 0 | 0 | 0 | 1 | -90 | 90 | 0.079356 | 0.020037 | -0.079262 | -0.019977
82 | 133 | 1.3799 | 0.88314 | 2.3172e-09 | 0 | 0 | 0 | 0 | 0 | 1 | -90 | 90 | -0.084702 | -0.021405 | 0.084808 | 0.021473
83 | 146 | 0.97172 | 0.6219 | 1.6318e-09 | 0 | 0 | 0 | 0 | 0 | 1 | -90 | 90 | 0.0025279 | 0.00063342 | -0.0025279 | -0.00063354
83 | 145 | 1.3657 | 0.87408 | 2.2935e-09 | 0 | 0 | 0 | 0 | 0 | 1 | -90 | 90 | 0.076734 | 0.019344 | -0.076647 | -0.019289
84 | 147 | 0.11829 | 0.075707 | 1.9864e-10 | 0 | 0 | 0 | 0 | 0 | 1 | -90 | 90 | 0.057044 | 0.014354 | -0.05704 | -0.014352
84 | 145 | 1.0475 | 0.67039 | 1.759e-09 | 0 | 0 | 0 | 0 | 0 | 1 | -90 | 90 | -0.06874 | -0.017286 | 0.068794 | 0.01732
133 | 125 | 0.70587 | 0.45176 | 1.1853e-09 | 0 | 0 | 0 | 0 | 0 | 1 | -90 | 90 | -0.10202 | -0.025787 | 0.1021 | 0.025837
133 | 132 | 0.47553 | 0.30434 | 7.9855e-10 | 0 | 0 | 0 | 0 | 0 | 1 | -90 | 90 | 0.017211 | 0.0043145 | -0.01721 | -0.0043136
147 | 148 | 0.55714 | 0.35657 | 9.3558e-10 | 0 | 0 | 0 | 0 | 0 | 1 | -90 | 90 | 0.053968 | 0.013582 | -0.053951 | -0.01357
132 | 131 | 0.19151 | 0.12257 | 3.216e-10 | 0 | 0 | 0 | 0 | 0 | 1 | -90 | 90 | 0.014051 | 0.003522 | -0.014051 | -0.0035218
148 | 149 | 1.3324 | 0.85272 | 2.2374e-09 | 0 | 0 | 0 | 0 | 0 | 1 | -90 | 90 | 0.051314 | 0.01291 | -0.051276 | -0.012886
122 | 120 | 0.36885 | 0.23607 | 2.4776e-09 | 0 | 0 | 0 | 0 | 0 | 1 | -90 | 90 | 0.36799 | 0.094662 | -0.36746 | -0.094321
120 | 121 | 0.40722 | 0.26062 | 2.7353e-09 | 0 | 0 | 0 | 0 | 0 | 1 | -90 | 90 | 0.35269 | 0.09062 | -0.35215 | -0.090274
92 | 93 | 0.52694 | 0.33724 | 3.5395e-09 | 0 | 0 | 0 | 0 | 0 | 1 | -90 | 90 | 0.1531 | 0.038763 | -0.15296 | -0.038676
93 | 94 | 0.20666 | 0.13226 | 1.3882e-09 | 0 | 0 | 0 | 0 | 0 | 1 | -90 | 90 | 0.15296 | 0.038676 | -0.15291 | -0.038642
94 | 127 | 0.93516 | 0.5985 | 1.5704e-09 | 0 | 0 | 0 | 0 | 0 | 1 | -90 | 90 | 0.0070257 | 0.0017609 | -0.0070252 | -0.0017607
94 | 102 | 0.24773 | 0.15855 | 1.664e-09 | 0 | 0 | 0 | 0 | 0 | 1 | -90 | 90 | 0.14588 | 0.036881 | -0.14582 | -0.036844
102 | 99 | 0.60311 | 0.38599 | 4.0512e-09 | 0 | 0 | 0 | 0 | 0 | 1 | -90 | 90 | 0.14043 | 0.035493 | -0.1403 | -0.035409
99 | 97 | 0.32408 | 0.20741 | 2.1769e-09 | 0 | 0 | 0 | 0 | 0 | 1 | -90 | 90 | 0.1343 | 0.033905 | -0.13423 | -0.033864
95 | 96 | 1.9976 | 1.2784 | 3.3544e-09 | 0 | 0 | 0 | 0 | 0 | 1 | -90 | 90 | 0.016913 | 0.0042408 | -0.016907 | -0.0042371
95 | 97 | 0.22161 | 0.14183 | 3.7215e-10 | 0 | 0 | 0 | 0 | 0 | 1 | -90 | 90 | -0.023115 | -0.0057952 | 0.023116 | 0.0057961
97 | 100 | 0.52607 | 0.33669 | 3.5337e-09 | 0 | 0 | 0 | 0 | 0 | 1 | -90 | 90 | 0.11112 | 0.028068 | -0.11104 | -0.028022
100 | 103 | 0.35773 | 0.22894 | 2.4029e-09 | 0 | 0 | 0 | 0 | 0 | 1 | -90 | 90 | 0.10243 | 0.025864 | -0.10239 | -0.025838
103 | 141 | 0.3895 | 0.24928 | 2.6163e-09 | 0 | 0 | 0 | 0 | 0 | 1 | -90 | 90 | 0.093573 | 0.023628 | -0.093535 | -0.023603
141 | 139 | 0.46494 | 0.29756 | 3.123e-09 | 0 | 0 | 0 | 0 | 0 | 1 | -90 | 90 | 0.086979 | 0.02196 | -0.08694 | -0.021936
114 | 116 | 0.91551 | 0.58592 | 1.5374e-09 | 0 | 0 | 0 | 0 | 0 | 1 | -90 | 90 | -0.031643 | -0.0079383 | 0.031653 | 0.0079446
114 | 109 | 1.5229 | 0.97464 | 2.5573e-09 | 0 | 0 | 0 | 0 | 0 | 1 | -90 | 90 | 0.031643 | 0.0079384 | -0.031626 | -0.007928
116 | 153 | 0.4955 | 0.31712 | 8.3208e-10 | 0 | 0 | 0 | 0 | 0 | 1 | -90 | 90 | -0.03404 | -0.0085429 | 0.034046 | 0.0085468
109 | 112 | 0.90378 | 0.57842 | 1.5177e-09 | 0 | 0 | 0 | 0 | 0 | 1 | -90 | 90 | 0.0059955 | 0.0015025 | -0.0059952 | -0.0015024
109 | 113 | 0.80997 | 0.51838 | 1.3602e-09 | 0 | 0 | 0 | 0 | 0 | 1 | -90 | 90 | 0.0087469 | 0.0021922 | -0.0087463 | -0.0021919
109 | 106 | 0.865 | 0.5536 | 1.4526e-09 | 0 | 0 | 0 | 0 | 0 | 1 | -90 | 90 | 0.016884 | 0.0042332 | -0.016881 | -0.0042316
139 | 140 | 0.22857 | 0.14629 | 1.1515e-09 | 0 | 0 | 0 | 0 | 0 | 1 | -90 | 90 | 0.081157 | 0.020486 | -0.08114 | -0.020476
104 | 105 | 1.5341 | 0.98185 | 2.5762e-09 | 0 | 0 | 0 | 0 | 0 | 1 | -90 | 90 | 0.01109 | 0.0027798 | -0.011087 | -0.0027787
104 | 106 | 0.89401 | 0.57216 | 1.5013e-09 | 0 | 0 | 0 | 0 | 0 | 1 | -90 | 90 | -0.013126 | -0.0032903 | 0.013128 | 0.0032913
105 | 107 | 1.1774 | 0.75351 | 1.9771e-09 | 0 | 0 | 0 | 0 | 0 | 1 | -90 | 90 | 0.0071577 | 0.0017939 | -0.0071571 | -0.0017937
105 | 108 | 0.55766 | 0.3569 | 9.3645e-10 | 0 | 0 | 0 | 0 | 0 | 1 | -90 | 90 | 0.0019745 | 0.00049478 | -0.0019745 | -0.00049485
106 | 110 | 0.99267 | 0.63531 | 1.667e-09 | 0 | 0 | 0 | 0 | 0 | 1 | -90 | 90 | 0.0037528 | 0.00094039 | -0.0037526 | -0.00094045
107 | 111 | 0.68449 | 0.43808 | 1.1495e-09 | 0 | 0 | 0 | 0 | 0 | 1 | -90 | 90 | 0.0051596 | 0.0012931 | -0.0051594 | -0.0012931
110 | 115 | 0.3291 | 0.21063 | 5.5265e-10 | 0 | 0 | 0 | 0 | 0 | 1 | -90 | 90 | 0.0020277 | 0.00050814 | -0.0020277 | -0.00050819
111 | 126 | 0.044016 | 0.02817 | 7.3914e-11 | 0 | 0 | 0 | 0 | 0 | 1 | -90 | 90 | 0.0030632 | 0.00076772 | -0.0030632 | -0.00076773
112 | 129 | 0.65296 | 0.41789 | 1.0965e-09 | 0 | 0 | 0 | 0 | 0 | 1 | -90 | 90 | 0.0039334 | 0.0009857 | -0.0039333 | -0.00098574
113 | 128 | 1.5317 | 0.98026 | 2.5721e-09 | 0 | 0 | 0 | 0 | 0 | 1 | -90 | 90 | 0.0044618 | 0.0011181 | -0.0044615 | -0.0011182
129 | 144 | 0.34954 | 0.22371 | 5.8697e-10 | 0 | 0 | 0 | 0 | 0 | 1 | -90 | 90 | 0.0020568 | 0.00051544 | -0.0020568 | -0.00051549
153 | 151 | 1.1277 | 0.72171 | 1.8937e-09 | 0 | 0 | 0 | 0 | 0 | 1 | -90 | 90 | -0.036526 | -0.0091683 | 0.036542 | 0.0091786
151 | 152 | 0.5161 | 0.3303 | 8.6666e-10 | 0 | 0 | 0 | 0 | 0 | 1 | -90 | 90 | -0.038855 | -0.0097583 | 0.038864 | 0.0097636
142 | 143 | 0.71915 | 0.46025 | 1.2076e-09 | 0 | 0 | 0 | 0 | 0 | 1 | -90 | 90 | 0.0094128 | 0.0023592 | -0.0094121 | -0.0023589
123 | 121 | 0.20075 | 0.12848 | 1.3484e-09 | 0 | 0 | 0 | 0 | 0 | 1 | -90 | 90 | -0.35046 | -0.089747 | 0.35072 | 0.089916
130 | 131 | 0.84933 | 0.54357 | 1.4262e-09 | 0 | 0 | 0 | 0 | 0 | 1 | -90 | 90 | -0.011421 | -0.0028623 | 0.011422 | 0.0028629
134 | 135 | 0.91595 | 0.58621 | 1.5381e-09 | 0 | 0 | 0 | 0 | 0 | 1 | -90 | 90 | -0.016848 | -0.0042229 | 0.016851 | 0.0042247
137 | 140 | 2.8884 | 1.8486 | 4.8504e-09 | 0 | 0 | 0 | 0 | 0 | 1 | -90 | 90 | -0.073243 | -0.018429 | 0.073417 | 0.01854
158 | 156 | 4.5591 | 2.9178 | 7.656e-09 | 0 | 0 | 0 | 0 | 0 | 1 | -90 | 90 | 0.01689 | 0.0042405 | -0.016875 | -0.0042318
156 | 157 | 2.0572 | 1.3166 | 3.4546e-09 | 0 | 0 | 0 | 0 | 0 | 1 | -90 | 90 | 0.016875 | 0.0042319 | -0.016868 | -0.004228
149 | 150 | 0.20535 | 0.13142 | 3.4483e-10 | 0 | 0 | 0 | 0 | 0 | 1 | -90 | 90 | 0.048804 | 0.012266 | -0.048799 | -0.012263
150 | 155 | 0.31687 | 0.20279 | 5.321e-10 | 0 | 0 | 0 | 0 | 0 | 1 | -90 | 90 | 0.046427 | 0.011668 | -0.046419 | -0.011663
155 | 154 | 0.52575 | 0.33648 | 8.8288e-10 | 0 | 0 | 0 | 0 | 0 | 1 | -90 | 90 | 0.043871 | 0.011025 | -0.04386 | -0.011018
154 | 152 | 0.2808 | 0.17971 | 4.7154e-10 | 0 | 0 | 0 | 0 | 0 | 1 | -90 | 90 | 0.041358 | 0.010391 | -0.041353 | -0.010387