## bus_data
BUS_I | BUS_TYPE | Pd | Qd | Gs | Bs | area | Vm | Va | baseKV | zone | Vmax | Vmin
1 | 3 | 0.0021175 | 0.0005307 | 0 | 0 | 1 | 1 | 0 | 0.4 | 1 | 1.1 | 0.9
10 | 1 | 0 | 0 | 0 | 0 | 1 | 0.9989 | -0.021021 | 0.4 | 1 | 1.1 | 0.9
8 | 1 | 0.0061514 | 0.0015417 | 0 | 0 | 1 | 0.99776 | -0.042731 | 0.4 | 1 | 1.1 | 0.9
11 | 1 | 0 | 0 | 0 | 0 | 1 | 0.99855 | -0.027639 | 0.4 | 1 | 1.1 | 0.9
13 | 1 | 0.0046662 | 0.0011695 | 0 | 0 | 1 | 0.99772 | -0.043551 | 0.4 | 1 | 1.1 | 0.9
7 | 1 | 0.0038886 | 0.00097458 | 0 | 0 | 1 | 0.99692 | -0.058884 | 0.4 | 1 | 1.1 | 0.9
2 | 1 | 0 | 0 | 0 | 0 | 1 | 0.99562 | -0.084133 | 0.4 | 1 | 1.1 | 0.9
15 | 1 | 0 | 0 | 0 | 0 | 1 | 0.99639 | -0.069291 | 0.4 | 1 | 1.1 | 0.9
9 | 1 | 0.011888 | 0.0029795 | 0 | 0 | 1 | 0.99415 | -0.11241 | 0.4 | 1 | 1.1 | 0.9
3 | 1 | 0.013507 | 0.0033852 | 0 | 0 | 1 | 0.99713 | -0.055035 | 0.4 | 1 | 1.1 | 0.9
31 | 1 | 0.016085 | 0.0040313 | 0 | 0 | 1 | 0.99412 | -0.113 | 0.4 | 1 | 1.1 | 0.9
27 | 1 | 0.019443 | 0.0048728 | 0 | 0 | 1 | 0.99733 | -0.051114 | 0.4 | 1 | 1.1 | 0.9
4 | 1 | 0.011019 | 0.0027617 | 0 | 0 | 1 | 0.9933 | -0.12845 | 0.4 | 1 | 1.1 | 0.9
14 | 1 | 0.010483 | 0.0026272 | 0 | 0 | 1 | 0.99178 | -0.15785 | 0.4 | 1 | 1.1 | 0.9
33 | 1 | 0 | 0 | 0 | 0 | 1 | 0.99424 | -0.11038 | 0.4 | 1 | 1.1 | 0.9
12 | 1 | 0.0050153 | 0.001257 | 0 | 0 | 1 | 0.9913 | -0.16715 | 0.4 | 1 | 1.1 | 0.9
26 | 1 | 0 | 0 | 0 | 0 | 1 | 0.99585 | -0.079394 | 0.4 | 1 | 1.1 | 0.9
5 | 1 | 0.029673 | 0.0074368 | 0 | 0 | 1 | 0.99545 | -0.087286 | 0.4 | 1 | 1.1 | 0.9
32 | 1 | 0 | 0 | 0 | 0 | 1 | 0.99631 | -0.070585 | 0.4 | 1 | 1.1 | 0.9
28 | 1 | 0.024409 | 0.0061174 | 0 | 0 | 1 | 0.9925 | -0.14426 | 0.4 | 1 | 1.1 | 0.9
23 | 1 | 0 | 0 | 0 | 0 | 1 | 0.99319 | -0.13068 | 0.4 | 1 | 1.1 | 0.9
20 | 1 | 0 | 0 | 0 | 0 | 1 | 0.99239 | -0.14645 | 0.4 | 1 | 1.1 | 0.9
6 | 1 | 0.010488 | 0.0026287 | 0 | 0 | 1 | 0.99084 | -0.17611 | 0.4 | 1 | 1.1 | 0.9
25 | 1 | 0.010059 | 0.002521 | 0 | 0 | 1 | 0.99032 | -0.18621 | 0.4 | 1 | 1.1 | 0.9
30 | 1 | 0 | 0 | 0 | 0 | 1 | 0.9902 | -0.18861 | 0.4 | 1 | 1.1 | 0.9
34 | 1 | 0.0098344 | 0.0024647 | 0 | 0 | 1 | 0.99573 | -0.081755 | 0.4 | 1 | 1.1 | 0.9
19 | 1 | 0.0092993 | 0.0023306 | 0 | 0 | 1 | 0.99767 | -0.044537 | 0.4 | 1 | 1.1 | 0.9
16 | 1 | 0.0062568 | 0.0015681 | 0 | 0 | 1 | 0.98948 | -0.20251 | 0.4 | 1 | 1.1 | 0.9
29 | 1 | 0.0096076 | 0.0024079 | 0 | 0 | 1 | 0.98951 | -0.20192 | 0.4 | 1 | 1.1 | 0.9
22 | 1 | 0.012688 | 0.0031799 | 0 | 0 | 1 | 0.98986 | -0.19514 | 0.4 | 1 | 1.1 | 0.9
24 | 1 | 0.0016704 | 0.00041864 | 0 | 0 | 1 | 0.99214 | -0.15124 | 0.4 | 1 | 1.1 | 0.9
18 | 1 | 0.091125 | 0.022838 | 0 | 0 | 1 | 0.99171 | -0.15941 | 0.4 | 1 | 1.1 | 0.9
21 | 1 | 0.0011342 | 0.00028425 | 0 | 0 | 1 | 0.99213 | -0.1514 | 0.4 | 1 | 1.1 | 0.9

## generator_data
GEN_BUS | PG | QG | QMAX | QMIN | VG | MBASE | GEN_STATUS | PMAX | PMIN
1 | 0.32249 | 0.081583 | 10 | -10 | 1 | 100 | 1 | 10 | 0

## branch_data
F_BUS | T_BUS | BR_R | BR_X | BR_B | RATE_A | RATE_B | RATE_C | TAP | SHIFT | BR_STATUS | ANGMIN | ANGMAX | P_in | Q_in | P_out | Q_out
1 | 10 | 0.45045 | 0.28829 | 1.5128e-09 | 0 | 0 | 0 | 0 | 0 | 1 | -90 | 90 | 0.21018 | 0.053154 | -0.20997 | -0.053019
1 | 8 | 1.7459 | 1.1173 | 2.9318e-09 | 0 | 0 | 0 | 0 | 0 | 1 | -90 | 90 | 0.11019 | 0.027898 | -0.10996 | -0.027754
10 | 11 | 0.1416 | 0.090625 | 4.7557e-10 | 0 | 0 | 0 | 0 | 0 | 1 | -90 | 90 | 0.20997 | 0.053019 | -0.2099 | -0.052976
8 | 13 | 0.26202 | 0.16769 | 4.4e-10 | 0 | 0 | 0 | 0 | 0 | 1 | -90 | 90 | 0.013966 | 0.0035006 | -0.013966 | -0.0035003
8 | 7 | 0.80605 | 0.51587 | 1.3536e-09 | 0 | 0 | 0 | 0 | 0 | 1 | -90 | 90 | 0.089845 | 0.022712 | -0.089776 | -0.022667
11 | 27 | 1.7199 | 1.1007 | 2.8881e-09 | 0 | 0 | 0 | 0 | 0 | 1 | -90 | 90 | 0.061077 | 0.015365 | -0.061008 | -0.015322
11 | 32 | 1.2938 | 0.82802 | 4.3452e-09 | 0 | 0 | 0 | 0 | 0 | 1 | -90 | 90 | 0.14883 | 0.037611 | -0.14852 | -0.037416
13 | 19 | 0.47301 | 0.30273 | 7.9431e-10 | 0 | 0 | 0 | 0 | 0 | 1 | -90 | 90 | 0.0092997 | 0.0023308 | -0.0092993 | -0.0023306
7 | 26 | 1.068 | 0.68354 | 1.7935e-09 | 0 | 0 | 0 | 0 | 0 | 1 | -90 | 90 | 0.085887 | 0.021693 | -0.085803 | -0.021639
2 | 15 | 2.359 | 1.5097 | 3.9614e-09 | 0 | 0 | 0 | 0 | 0 | 1 | -90 | 90 | -0.028012 | -0.0070345 | 0.028032 | 0.0070468
2 | 9 | 4.4842 | 2.8699 | 7.5301e-09 | 0 | 0 | 0 | 0 | 0 | 1 | -90 | 90 | 0.028012 | 0.0070345 | -0.027974 | -0.0070111
15 | 3 | 2.2693 | 1.4523 | 3.8107e-09 | 0 | 0 | 0 | 0 | 0 | 1 | -90 | 90 | -0.028032 | -0.0070468 | 0.028051 | 0.0070587
9 | 31 | 0.16366 | 0.10474 | 2.7484e-10 | 0 | 0 | 0 | 0 | 0 | 1 | -90 | 90 | 0.016086 | 0.0040316 | -0.016085 | -0.0040313
3 | 27 | 0.42139 | 0.26969 | 7.0763e-10 | 0 | 0 | 0 | 0 | 0 | 1 | -90 | 90 | -0.041558 | -0.010444 | 0.041566 | 0.010449
4 | 14 | 2.0098 | 1.2863 | 3.375e-09 | 0 | 0 | 0 | 0 | 0 | 1 | -90 | 90 | 0.06477 | 0.016298 | -0.064679 | -0.016241
4 | 33 | 1.0578 | 0.67696 | 1.7763e-09 | 0 | 0 | 0 | 0 | 0 | 1 | -90 | 90 | -0.075789 | -0.01906 | 0.075855 | 0.019102
14 | 12 | 0.75751 | 0.48481 | 1.2721e-09 | 0 | 0 | 0 | 0 | 0 | 1 | -90 | 90 | 0.054196 | 0.013613 | -0.054172 | -0.013598
33 | 26 | 1.8183 | 1.1637 | 3.0534e-09 | 0 | 0 | 0 | 0 | 0 | 1 | -90 | 90 | -0.075855 | -0.019102 | 0.075967 | 0.019174
12 | 6 | 0.80382 | 0.51444 | 1.3498e-09 | 0 | 0 | 0 | 0 | 0 | 1 | -90 | 90 | 0.049157 | 0.012341 | -0.049136 | -0.012328
26 | 34 | 1.0674 | 0.68311 | 1.7924e-09 | 0 | 0 | 0 | 0 | 0 | 1 | -90 | 90 | 0.0098355 | 0.0024653 | -0.0098344 | -0.0024647
5 | 32 | 1.3049 | 0.83515 | 2.1913e-09 | 0 | 0 | 0 | 0 | 0 | 1 | -90 | 90 | -0.056962 | -0.014302 | 0.057007 | 0.014331
5 | 28 | 9.2685 | 5.9318 | 1.5564e-08 | 0 | 0 | 0 | 0 | 0 | 1 | -90 | 90 | 0.027288 | 0.0068649 | -0.027214 | -0.006819
32 | 23 | 2.9253 | 1.8722 | 4.9124e-09 | 0 | 0 | 0 | 0 | 0 | 1 | -90 | 90 | 0.091512 | 0.023085 | -0.09125 | -0.022918
28 | 20 | 3.4464 | 2.2057 | 5.7874e-09 | 0 | 0 | 0 | 0 | 0 | 1 | -90 | 90 | 0.0028055 | 0.00070158 | -0.0028052 | -0.00070196
23 | 18 | 1.3916 | 0.89065 | 2.3369e-09 | 0 | 0 | 0 | 0 | 0 | 1 | -90 | 90 | 0.09125 | 0.022918 | -0.091125 | -0.022838
20 | 24 | 7.5398 | 4.8255 | 1.2661e-08 | 0 | 0 | 0 | 0 | 0 | 1 | -90 | 90 | 0.0028052 | 0.00070196 | -0.0028046 | -0.0007028
6 | 25 | 1.1503 | 0.73622 | 1.9317e-09 | 0 | 0 | 0 | 0 | 0 | 1 | -90 | 90 | 0.038647 | 0.0096992 | -0.038629 | -0.0096875
25 | 30 | 0.36914 | 0.23625 | 6.1989e-10 | 0 | 0 | 0 | 0 | 0 | 1 | -90 | 90 | 0.02857 | 0.0071665 | -0.028567 | -0.0071645
30 | 22 | 1.0041 | 0.64265 | 1.6862e-09 | 0 | 0 | 0 | 0 | 0 | 1 | -90 | 90 | 0.028567 | 0.0071645 | -0.028558 | -0.0071589
16 | 29 | 0.418 | 0.26752 | 7.0193e-10 | 0 | 0 | 0 | 0 | 0 | 1 | -90 | 90 | -0.0062568 | -0.0015681 | 0.006257 | 0.0015682
29 | 22 | 1.8765 | 1.2009 | 3.1511e-09 | 0 | 0 | 0 | 0 | 0 | 1 | -90 | 90 | -0.015865 | -0.003976 | 0.01587 | 0.003979
24 | 21 | 0.59557 | 0.38116 | 1.0001e-09 | 0 | 0 | 0 | 0 | 0 | 1 | -90 | 90 | 0.0011342 | 0.00028416 | -0.0011342 | -0.00028425