## bus_data
BUS_I | BUS_TYPE | Pd | Qd | Gs | Bs | area | Vm | Va | baseKV | zone | Vmax | Vmin
1 | 1 | 0.003712 | 0.00093031 | 0 | 0 | 1 | 0.99722 | -0.053463 | 0.4 | 1 | 1.1 | 0.9
2 | 1 | 0.0039013 | 0.00097775 | 0 | 0 | 1 | 0.99716 | -0.054732 | 0.4 | 1 | 1.1 | 0.9
3 | 1 | 0 | 0 | 0 | 0 | 1 | 0.99737 | -0.050562 | 0.4 | 1 | 1.1 | 0.9
6 | 1 | 0.0035347 | 0.00088589 | 0 | 0 | 1 | 0.99758 | -0.046554 | 0.4 | 1 | 1.1 | 0.9
5 | 1 | 0.0033256 | 0.00083347 | 0 | 0 | 1 | 0.98459 | -0.29368 | 0.4 | 1 | 1.1 | 0.9
19 | 1 | 0.0029902 | 0.00074941 | 0 | 0 | 1 | 0.98465 | -0.29244 | 0.4 | 1 | 1.1 | 0.9
25 | 1 | 0 | 0 | 0 | 0 | 1 | 0.99761 | -0.045973 | 0.4 | 1 | 1.1 | 0.9
20 | 1 | 0.011042 | 0.0027674 | 0 | 0 | 1 | 0.98492 | -0.28715 | 0.4 | 1 | 1.1 | 0.9
23 | 1 | 0.0025149 | 0.00063029 | 0 | 0 | 1 | 0.99769 | -0.044476 | 0.4 | 1 | 1.1 | 0.9
7 | 1 | 0.0031151 | 0.00078071 | 0 | 0 | 1 | 0.97479 | -0.48454 | 0.4 | 1 | 1.1 | 0.9
8 | 1 | 0.0073759 | 0.0018486 | 0 | 0 | 1 | 0.97462 | -0.48786 | 0.4 | 1 | 1.1 | 0.9
9 | 1 | 0.0042677 | 0.0010696 | 0 | 0 | 1 | 0.97565 | -0.46755 | 0.4 | 1 | 1.1 | 0.9
10 | 1 | 0.0047523 | 0.001191 | 0 | 0 | 1 | 0.97411 | -0.49785 | 0.4 | 1 | 1.1 | 0.9
11 | 1 | 0.0054439 | 0.0013644 | 0 | 0 | 1 | 0.97647 | -0.4515 | 0.4 | 1 | 1.1 | 0.9
12 | 1 | 0.0039469 | 0.00098919 | 0 | 0 | 1 | 0.97339 | -0.51209 | 0.4 | 1 | 1.1 | 0.9
28 | 1 | 0 | 0 | 0 | 0 | 1 | 0.97696 | -0.44193 | 0.4 | 1 | 1.1 | 0.9
13 | 1 | 0.003093 | 0.00077517 | 0 | 0 | 1 | 0.97247 | -0.53026 | 0.4 | 1 | 1.1 | 0.9
30 | 1 | 0.0034865 | 0.00087379 | 0 | 0 | 1 | 0.97644 | -0.45211 | 0.4 | 1 | 1.1 | 0.9
26 | 1 | 0.0022102 | 0.00055393 | 0 | 0 | 1 | 0.97839 | -0.41402 | 0.4 | 1 | 1.1 | 0.9
39 | 1 | 0 | 0 | 0 | 0 | 1 | 0.97226 | -0.53448 | 0.4 | 1 | 1.1 | 0.9
68 | 1 | 0 | 0 | 0 | 0 | 1 | 0.97133 | -0.55284 | 0.4 | 1 | 1.1 | 0.9
14 | 1 | 0.0062414 | 0.0015642 | 0 | 0 | 1 | 0.99829 | -0.032892 | 0.4 | 1 | 1.1 | 0.9
15 | 1 | 0.0026142 | 0.00065518 | 0 | 0 | 1 | 0.99848 | -0.02917 | 0.4 | 1 | 1.1 | 0.9
16 | 1 | 0.0019171 | 0.00048046 | 0 | 0 | 1 | 0.99828 | -0.033022 | 0.4 | 1 | 1.1 | 0.9
17 | 1 | 0.0022365 | 0.00056053 | 0 | 0 | 1 | 0.99872 | -0.024588 | 0.4 | 1 | 1.1 | 0.9
18 | 1 | 0.0017284 | 0.00043318 | 0 | 0 | 1 | 0.99816 | -0.035356 | 0.4 | 1 | 1.1 | 0.9
32 | 1 | 0.0044972 | 0.0011271 | 0 | 0 | 1 | 0.99883 | -0.022535 | 0.4 | 1 | 1.1 | 0.9
24 | 1 | 0.0019478 | 0.00048817 | 0 | 0 | 1 | 0.99805 | -0.037508 | 0.4 | 1 | 1.1 | 0.9
41 | 1 | 0.0021993 | 0.0005512 | 0 | 0 | 1 | 0.99909 | -0.017401 | 0.4 | 1 | 1.1 | 0.9
22 | 1 | 0.0027933 | 0.00070007 | 0 | 0 | 1 | 0.99793 | -0.03978 | 0.4 | 1 | 1.1 | 0.9
21 | 1 | 0 | 0 | 0 | 0 | 1 | 0.98533 | -0.27914 | 0.4 | 1 | 1.1 | 0.9
31 | 1 | 0 | 0 | 0 | 0 | 1 | 0.98913 | -0.20607 | 0.4 | 1 | 1.1 | 0.9
29 | 1 | 0 | 0 | 0 | 0 | 1 | 0.98253 | -0.33333 | 0.4 | 1 | 1.1 | 0.9
56 | 1 | 0 | 0 | 0 | 0 | 1 | 0.98704 | -0.2462 | 0.4 | 1 | 1.1 | 0.9
37 | 1 | 0.010245 | 0.0025675 | 0 | 0 | 1 | 0.99331 | -0.12631 | 0.4 | 1 | 1.1 | 0.9
33 | 1 | 0.0018701 | 0.00046868 | 0 | 0 | 1 | 0.98246 | -0.33465 | 0.4 | 1 | 1.1 | 0.9
27 | 1 | 0.0035669 | 0.00089395 | 0 | 0 | 1 | 0.97926 | -0.3969 | 0.4 | 1 | 1.1 | 0.9
63 | 1 | 0.0048639 | 0.001219 | 0 | 0 | 1 | 0.97529 | -0.47482 | 0.4 | 1 | 1.1 | 0.9
61 | 1 | 0 | 0 | 0 | 0 | 1 | 0.97524 | -0.47585 | 0.4 | 1 | 1.1 | 0.9
80 | 1 | 0.010101 | 0.0025317 | 0 | 0 | 1 | 0.98686 | -0.24973 | 0.4 | 1 | 1.1 | 0.9
54 | 1 | 0 | 0 | 0 | 0 | 1 | 0.98466 | -0.29212 | 0.4 | 1 | 1.1 | 0.9
35 | 1 | 0.020909 | 0.0052402 | 0 | 0 | 1 | 0.99705 | -0.055497 | 0.4 | 1 | 1.1 | 0.9
40 | 1 | 0.0038313 | 0.00096021 | 0 | 0 | 1 | 0.99916 | -0.016174 | 0.4 | 1 | 1.1 | 0.9
34 | 3 | 0.0034052 | 0.00085343 | 0 | 0 | 1 | 1 | 0 | 0.4 | 1 | 1.1 | 0.9
36 | 1 | 0.0021738 | 0.0005448 | 0 | 0 | 1 | 0.99963 | -0.007195 | 0.4 | 1 | 1.1 | 0.9
38 | 1 | 0.0019595 | 0.00049111 | 0 | 0 | 1 | 0.99935 | -0.012453 | 0.4 | 1 | 1.1 | 0.9
81 | 1 | 0.010096 | 0.0025303 | 0 | 0 | 1 | 0.97127 | -0.55402 | 0.4 | 1 | 1.1 | 0.9
62 | 1 | 0 | 0 | 0 | 0 | 1 | 0.9712 | -0.55537 | 0.4 | 1 | 1.1 | 0.9
42 | 1 | 0.0037284 | 0.00093441 | 0 | 0 | 1 | 0.97898 | -0.40315 | 0.4 | 1 | 1.1 | 0.9
43 | 1 | 0.0038261 | 0.0009589 | 0 | 0 | 1 | 0.97905 | -0.40185 | 0.4 | 1 | 1.1 | 0.9
45 | 1 | 0 | 0 | 0 | 0 | 1 | 0.97925 | -0.39778 | 0.4 | 1 | 1.1 | 0.9
46 | 1 | 0 | 0 | 0 | 0 | 1 | 0.97966 | -0.38984 | 0.4 | 1 | 1.1 | 0.9
57 | 1 | 0.014188 | 0.0035557 | 0 | 0 | 1 | 0.97921 | -0.39854 | 0.4 | 1 | 1.1 | 0.9
53 | 1 | 0.045682 | 0.011449 | 0 | 0 | 1 | 0.98013 | -0.38063 | 0.4 | 1 | 1.1 | 0.9
47 | 1 | 0.0052485 | 0.0013154 | 0 | 0 | 1 | 0.9765 | -0.45111 | 0.4 | 1 | 1.1 | 0.9
48 | 1 | 0.019561 | 0.0049024 | 0 | 0 | 1 | 0.97826 | -0.41649 | 0.4 | 1 | 1.1 | 0.9
49 | 1 | 0 | 0 | 0 | 0 | 1 | 0.97537 | -0.4732 | 0.4 | 1 | 1.1 | 0.9
50 | 1 | 0.0065198 | 0.001634 | 0 | 0 | 1 | 0.97854 | -0.41115 | 0.4 | 1 | 1.1 | 0.9
51 | 1 | 0 | 0 | 0 | 0 | 1 | 0.97502 | -0.48002 | 0.4 | 1 | 1.1 | 0.9
52 | 1 | 0 | 0 | 0 | 0 | 1 | 0.97347 | -0.5106 | 0.4 | 1 | 1.1 | 0.9
55 | 1 | 0.0068295 | 0.0017116 | 0 | 0 | 1 | 0.98105 | -0.36217 | 0.4 | 1 | 1.1 | 0.9
74 | 1 | 0.02159 | 0.005411 | 0 | 0 | 1 | 0.97458 | -0.48872 | 0.4 | 1 | 1.1 | 0.9
71 | 1 | 0.021274 | 0.0053318 | 0 | 0 | 1 | 0.97382 | -0.50373 | 0.4 | 1 | 1.1 | 0.9
77 | 1 | 0.017601 | 0.0044113 | 0 | 0 | 1 | 0.97229 | -0.53387 | 0.4 | 1 | 1.1 | 0.9
70 | 1 | 0.0098454 | 0.0024675 | 0 | 0 | 1 | 0.97365 | -0.50719 | 0.4 | 1 | 1.1 | 0.9
76 | 1 | 0.014459 | 0.0036238 | 0 | 0 | 1 | 0.972 | -0.53968 | 0.4 | 1 | 1.1 | 0.9
58 | 1 | 0.0039234 | 0.0009833 | 0 | 0 | 1 | 0.97513 | -0.47787 | 0.4 | 1 | 1.1 | 0.9
59 | 1 | 0.0017857 | 0.00044753 | 0 | 0 | 1 | 0.97519 | -0.47673 | 0.4 | 1 | 1.1 | 0.9
64 | 1 | 0.002106 | 0.0005278 | 0 | 0 | 1 | 0.97492 | -0.48212 | 0.4 | 1 | 1.1 | 0.9
78 | 1 | 0.0066237 | 0.00166 | 0 | 0 | 1 | 0.97116 | -0.55617 | 0.4 | 1 | 1.1 | 0.9
65 | 1 | 0.0050074 | 0.001255 | 0 | 0 | 1 | 0.97483 | -0.48382 | 0.4 | 1 | 1.1 | 0.9
79 | 1 | 0.0062267 | 0.0015606 | 0 | 0 | 1 | 0.97106 | -0.55809 | 0.4 | 1 | 1.1 | 0.9
66 | 1 | 0.0014012 | 0.00035119 | 0 | 0 | 1 | 0.97476 | -0.48523 | 0.4 | 1 | 1.1 | 0.9
67 | 1 | 0.001087 | 0.00027242 | 0 | 0 | 1 | 0.97474 | -0.48559 | 0.4 | 1 | 1.1 | 0.9
69 | 1 | 0.0038001 | 0.00095239 | 0 | 0 | 1 | 0.97469 | -0.48662 | 0.4 | 1 | 1.1 | 0.9
75 | 1 | 0.012644 | 0.0031688 | 0 | 0 | 1 | 0.97146 | -0.55036 | 0.4 | 1 | 1.1 | 0.9

## generator_data
GEN_BUS | PG | QG | QMAX | QMIN | VG | MBASE | GEN_STATUS | PMAX | PMIN
34 | 0.41009 | 0.10557 | 10 | -10 | 1 | 100 | 1 | 10 | 0

## branch_data
F_BUS | T_BUS | BR_R | BR_X | BR_B | RATE_A | RATE_B | RATE_C | TAP | SHIFT | BR_STATUS | ANGMIN | ANGMAX | P_in | Q_in | P_out | Q_out
1 | 2 | 1.4487 | 0.92714 | 2.4327e-09 | 0 | 0 | 0 | 0 | 0 | 1 | -90 | 90 | 0.0039015 | 0.00097765 | -0.0039013 | -0.00097775
1 | 3 | 1.6988 | 1.0872 | 2.8528e-09 | 0 | 0 | 0 | 0 | 0 | 1 | -90 | 90 | -0.0076135 | -0.001908 | 0.0076145 | 0.0019084
3 | 6 | 2.3474 | 1.5023 | 3.9419e-09 | 0 | 0 | 0 | 0 | 0 | 1 | -90 | 90 | -0.0076145 | -0.0019084 | 0.007616 | 0.0019089
6 | 25 | 0.23228 | 0.14866 | 3.9007e-10 | 0 | 0 | 0 | 0 | 0 | 1 | -90 | 90 | -0.011151 | -0.0027948 | 0.011151 | 0.0027949
5 | 19 | 1.6174 | 1.0351 | 2.716e-09 | 0 | 0 | 0 | 0 | 0 | 1 | -90 | 90 | -0.0033256 | -0.00083348 | 0.0033258 | 0.00083334
19 | 20 | 3.6402 | 2.3297 | 6.1129e-09 | 0 | 0 | 0 | 0 | 0 | 1 | -90 | 90 | -0.0063159 | -0.0015828 | 0.0063175 | 0.0015832
25 | 23 | 0.59907 | 0.38341 | 1.006e-09 | 0 | 0 | 0 | 0 | 0 | 1 | -90 | 90 | -0.011151 | -0.0027949 | 0.011152 | 0.0027954
20 | 21 | 2.0055 | 1.2835 | 3.3677e-09 | 0 | 0 | 0 | 0 | 0 | 1 | -90 | 90 | -0.017359 | -0.0043506 | 0.017366 | 0.0043545
23 | 22 | 1.5334 | 0.98139 | 2.575e-09 | 0 | 0 | 0 | 0 | 0 | 1 | -90 | 90 | -0.013667 | -0.0034256 | 0.01367 | 0.0034273
7 | 8 | 0.33597 | 0.21502 | 5.6418e-10 | 0 | 0 | 0 | 0 | 0 | 1 | -90 | 90 | 0.042207 | 0.010613 | -0.042201 | -0.010609
7 | 9 | 1.6014 | 1.0249 | 2.6892e-09 | 0 | 0 | 0 | 0 | 0 | 1 | -90 | 90 | -0.045322 | -0.011394 | 0.045359 | 0.011417
8 | 10 | 1.2237 | 0.78317 | 2.0549e-09 | 0 | 0 | 0 | 0 | 0 | 1 | -90 | 90 | 0.034825 | 0.0087605 | -0.034808 | -0.00875
9 | 11 | 1.384 | 0.88573 | 2.324e-09 | 0 | 0 | 0 | 0 | 0 | 1 | -90 | 90 | -0.049627 | -0.012487 | 0.049665 | 0.012511
10 | 12 | 2.0178 | 1.2914 | 3.3884e-09 | 0 | 0 | 0 | 0 | 0 | 1 | -90 | 90 | 0.030056 | 0.007559 | -0.030036 | -0.0075462
11 | 28 | 0.7452 | 0.47693 | 1.2514e-09 | 0 | 0 | 0 | 0 | 0 | 1 | -90 | 90 | -0.055109 | -0.013875 | 0.055134 | 0.013891
12 | 13 | 2.9603 | 1.8946 | 4.9712e-09 | 0 | 0 | 0 | 0 | 0 | 1 | -90 | 90 | 0.026089 | 0.006557 | -0.026066 | -0.006543
28 | 30 | 1.5857 | 1.0148 | 2.6628e-09 | 0 | 0 | 0 | 0 | 0 | 1 | -90 | 90 | 0.027507 | 0.0069102 | -0.027493 | -0.0069019
28 | 26 | 1.4509 | 0.92858 | 2.4365e-09 | 0 | 0 | 0 | 0 | 0 | 1 | -90 | 90 | -0.082641 | -0.020801 | 0.082751 | 0.020872
13 | 39 | 0.77991 | 0.49914 | 1.3097e-09 | 0 | 0 | 0 | 0 | 0 | 1 | -90 | 90 | 0.022973 | 0.0057678 | -0.022969 | -0.005765
30 | 63 | 4.0435 | 2.5878 | 6.79e-09 | 0 | 0 | 0 | 0 | 0 | 1 | -90 | 90 | 0.024007 | 0.0060281 | -0.023981 | -0.0060121
26 | 27 | 0.86869 | 0.55596 | 1.4588e-09 | 0 | 0 | 0 | 0 | 0 | 1 | -90 | 90 | -0.084961 | -0.021426 | 0.085031 | 0.02147
39 | 68 | 3.3864 | 2.1673 | 5.6867e-09 | 0 | 0 | 0 | 0 | 0 | 1 | -90 | 90 | 0.022969 | 0.005765 | -0.022949 | -0.0057527
68 | 81 | 0.49578 | 0.3173 | 8.3255e-10 | 0 | 0 | 0 | 0 | 0 | 1 | -90 | 90 | 0.010096 | 0.0025307 | -0.010096 | -0.0025304
68 | 62 | 0.83477 | 0.53425 | 1.4018e-09 | 0 | 0 | 0 | 0 | 0 | 1 | -90 | 90 | 0.012853 | 0.0032221 | -0.012851 | -0.0032212
14 | 15 | 0.58773 | 0.37615 | 9.8696e-10 | 0 | 0 | 0 | 0 | 0 | 1 | -90 | 90 | -0.028304 | -0.0070971 | 0.028309 | 0.0071002
14 | 16 | 0.026272 | 0.016814 | 4.4118e-11 | 0 | 0 | 0 | 0 | 0 | 1 | -90 | 90 | 0.022062 | 0.0055328 | -0.022062 | -0.0055327
15 | 17 | 0.6627 | 0.42413 | 1.1129e-09 | 0 | 0 | 0 | 0 | 0 | 1 | -90 | 90 | -0.030923 | -0.0077554 | 0.03093 | 0.0077596
16 | 18 | 0.51774 | 0.33136 | 8.6943e-10 | 0 | 0 | 0 | 0 | 0 | 1 | -90 | 90 | 0.020145 | 0.0050523 | -0.020143 | -0.0050509
17 | 32 | 0.27689 | 0.17721 | 4.6498e-10 | 0 | 0 | 0 | 0 | 0 | 1 | -90 | 90 | -0.033166 | -0.0083201 | 0.03317 | 0.0083221
18 | 24 | 0.52197 | 0.33406 | 8.7653e-10 | 0 | 0 | 0 | 0 | 0 | 1 | -90 | 90 | 0.018415 | 0.0046177 | -0.018413 | -0.0046166
32 | 41 | 0.6101 | 0.39046 | 1.0245e-09 | 0 | 0 | 0 | 0 | 0 | 1 | -90 | 90 | -0.037667 | -0.0094492 | 0.037676 | 0.009455
24 | 22 | 0.61629 | 0.39443 | 1.0349e-09 | 0 | 0 | 0 | 0 | 0 | 1 | -90 | 90 | 0.016465 | 0.0041285 | -0.016463 | -0.0041274
41 | 40 | 0.13781 | 0.088198 | 2.3142e-10 | 0 | 0 | 0 | 0 | 0 | 1 | -90 | 90 | -0.039875 | -0.010006 | 0.039878 | 0.010008
21 | 31 | 2.9719 | 1.902 | 4.9906e-09 | 0 | 0 | 0 | 0 | 0 | 1 | -90 | 90 | -0.10834 | -0.02751 | 0.10872 | 0.027754
21 | 29 | 2.6107 | 1.6709 | 4.3841e-09 | 0 | 0 | 0 | 0 | 0 | 1 | -90 | 90 | 0.090976 | 0.023156 | -0.090739 | -0.023005
31 | 56 | 0.82423 | 0.52751 | 4.1523e-09 | 0 | 0 | 0 | 0 | 0 | 1 | -90 | 90 | 0.21555 | 0.054968 | -0.21513 | -0.054702
31 | 37 | 1.0957 | 0.70127 | 5.5201e-09 | 0 | 0 | 0 | 0 | 0 | 1 | -90 | 90 | -0.32427 | -0.082722 | 0.32553 | 0.083524
29 | 33 | 3.0457 | 1.9493 | 5.1146e-09 | 0 | 0 | 0 | 0 | 0 | 1 | -90 | 90 | 0.0018702 | 0.00046827 | -0.00187 | -0.00046869
29 | 27 | 3.1089 | 1.9897 | 5.2207e-09 | 0 | 0 | 0 | 0 | 0 | 1 | -90 | 90 | 0.088869 | 0.022537 | -0.088598 | -0.022364
56 | 80 | 1.5235 | 0.97505 | 2.5584e-09 | 0 | 0 | 0 | 0 | 0 | 1 | -90 | 90 | 0.010103 | 0.0025325 | -0.010101 | -0.0025317
56 | 54 | 0.98542 | 0.63067 | 3.3096e-09 | 0 | 0 | 0 | 0 | 0 | 1 | -90 | 90 | 0.20503 | 0.05217 | -0.20457 | -0.05188
37 | 35 | 0.95034 | 0.60822 | 4.7876e-09 | 0 | 0 | 0 | 0 | 0 | 1 | -90 | 90 | -0.33577 | -0.086091 | 0.33693 | 0.086831
63 | 61 | 0.2295 | 0.14688 | 3.8539e-10 | 0 | 0 | 0 | 0 | 0 | 1 | -90 | 90 | 0.019117 | 0.0047931 | -0.019116 | -0.0047925
61 | 64 | 1.9932 | 1.2757 | 3.3472e-09 | 0 | 0 | 0 | 0 | 0 | 1 | -90 | 90 | 0.013407 | 0.0033617 | -0.013403 | -0.0033594
61 | 59 | 0.65475 | 0.41904 | 1.0995e-09 | 0 | 0 | 0 | 0 | 0 | 1 | -90 | 90 | 0.0057094 | 0.0014309 | -0.0057092 | -0.0014308
54 | 53 | 5.678 | 3.6339 | 9.5348e-09 | 0 | 0 | 0 | 0 | 0 | 1 | -90 | 90 | 0.067729 | 0.017091 | -0.067443 | -0.016909
54 | 55 | 2.2369 | 1.4316 | 3.7564e-09 | 0 | 0 | 0 | 0 | 0 | 1 | -90 | 90 | 0.13684 | 0.03479 | -0.13638 | -0.034496
35 | 34 | 0.70521 | 0.45134 | 3.5527e-09 | 0 | 0 | 0 | 0 | 0 | 1 | -90 | 90 | -0.35784 | -0.092071 | 0.35881 | 0.092691
40 | 38 | 0.38129 | 0.24403 | 6.4029e-10 | 0 | 0 | 0 | 0 | 0 | 1 | -90 | 90 | -0.043709 | -0.010968 | 0.043717 | 0.010973
34 | 36 | 0.67433 | 0.43157 | 1.1324e-09 | 0 | 0 | 0 | 0 | 0 | 1 | -90 | 90 | 0.047878 | 0.012026 | -0.047861 | -0.012016
36 | 38 | 0.51592 | 0.33019 | 8.6636e-10 | 0 | 0 | 0 | 0 | 0 | 1 | -90 | 90 | 0.045688 | 0.011471 | -0.045676 | -0.011464
62 | 78 | 0.26301 | 0.16833 | 4.4167e-10 | 0 | 0 | 0 | 0 | 0 | 1 | -90 | 90 | 0.012851 | 0.0032212 | -0.012851 | -0.0032209
42 | 43 | 1.4966 | 0.95779 | 2.5131e-09 | 0 | 0 | 0 | 0 | 0 | 1 | -90 | 90 | -0.0037283 | -0.00093444 | 0.0037285 | 0.00093434
43 | 45 | 2.3145 | 1.4813 | 3.8867e-09 | 0 | 0 | 0 | 0 | 0 | 1 | -90 | 90 | -0.0075545 | -0.0018933 | 0.007556 | 0.0018938
45 | 46 | 4.5216 | 2.8938 | 7.5929e-09 | 0 | 0 | 0 | 0 | 0 | 1 | -90 | 90 | -0.007556 | -0.0018938 | 0.0075589 | 0.0018949
46 | 57 | 2.637 | 1.6877 | 4.4283e-09 | 0 | 0 | 0 | 0 | 0 | 1 | -90 | 90 | 0.014193 | 0.0035592 | -0.014187 | -0.0035558
46 | 53 | 1.8228 | 1.1666 | 3.0609e-09 | 0 | 0 | 0 | 0 | 0 | 1 | -90 | 90 | -0.021752 | -0.0054541 | 0.021762 | 0.0054599
47 | 48 | 1.444 | 0.92416 | 2.4249e-09 | 0 | 0 | 0 | 0 | 0 | 1 | -90 | 90 | -0.10297 | -0.025925 | 0.10314 | 0.026034
47 | 49 | 0.96821 | 0.61965 | 1.6259e-09 | 0 | 0 | 0 | 0 | 0 | 1 | -90 | 90 | 0.097721 | 0.02461 | -0.097618 | -0.024544
48 | 50 | 0.18737 | 0.11992 | 3.1465e-10 | 0 | 0 | 0 | 0 | 0 | 1 | -90 | 90 | -0.1227 | -0.030937 | 0.12273 | 0.030957
49 | 51 | 0.55172 | 0.3531 | 9.2648e-10 | 0 | 0 | 0 | 0 | 0 | 1 | -90 | 90 | 0.052771 | 0.01325 | -0.052754 | -0.013239
49 | 52 | 3.5605 | 2.2787 | 5.9791e-09 | 0 | 0 | 0 | 0 | 0 | 1 | -90 | 90 | 0.044846 | 0.011295 | -0.044766 | -0.011244
50 | 55 | 1.6372 | 1.0478 | 2.7493e-09 | 0 | 0 | 0 | 0 | 0 | 1 | -90 | 90 | -0.12925 | -0.03259 | 0.12956 | 0.032785
51 | 74 | 1.7153 | 1.0978 | 2.8804e-09 | 0 | 0 | 0 | 0 | 0 | 1 | -90 | 90 | 0.021598 | 0.0054166 | -0.02159 | -0.0054112
51 | 71 | 3.2423 | 2.075 | 5.4446e-09 | 0 | 0 | 0 | 0 | 0 | 1 | -90 | 90 | 0.031155 | 0.0078224 | -0.03112 | -0.0078004
52 | 77 | 2.2084 | 1.4134 | 3.7085e-09 | 0 | 0 | 0 | 0 | 0 | 1 | -90 | 90 | 0.044766 | 0.011244 | -0.044717 | -0.011213
71 | 70 | 1.4926 | 0.95526 | 2.5065e-09 | 0 | 0 | 0 | 0 | 0 | 1 | -90 | 90 | 0.0098468 | 0.0024684 | -0.0098451 | -0.0024676
77 | 76 | 0.90846 | 0.58141 | 1.5255e-09 | 0 | 0 | 0 | 0 | 0 | 1 | -90 | 90 | 0.027116 | 0.0068011 | -0.027108 | -0.0067965
76 | 75 | 3.5729 | 2.2867 | 5.9999e-09 | 0 | 0 | 0 | 0 | 0 | 1 | -90 | 90 | 0.01265 | 0.0031725 | -0.012643 | -0.0031689
58 | 59 | 1.2345 | 0.79006 | 2.073e-09 | 0 | 0 | 0 | 0 | 0 | 1 | -90 | 90 | -0.0039233 | -0.00098333 | 0.0039235 | 0.00098327
64 | 65 | 0.63983 | 0.40949 | 1.0744e-09 | 0 | 0 | 0 | 0 | 0 | 1 | -90 | 90 | 0.011297 | 0.0028316 | -0.011296 | -0.0028311
78 | 79 | 1.2997 | 0.83179 | 2.1825e-09 | 0 | 0 | 0 | 0 | 0 | 1 | -90 | 90 | 0.0062271 | 0.0015608 | -0.0062265 | -0.0015606
65 | 66 | 0.95664 | 0.61225 | 1.6065e-09 | 0 | 0 | 0 | 0 | 0 | 1 | -90 | 90 | 0.0062888 | 0.0015761 | -0.0062884 | -0.001576
66 | 67 | 0.31408 | 0.20101 | 5.2743e-10 | 0 | 0 | 0 | 0 | 0 | 1 | -90 | 90 | 0.0048872 | 0.0012248 | -0.0048871 | -0.0012248
67 | 69 | 1.1492 | 0.73546 | 1.9298e-09 | 0 | 0 | 0 | 0 | 0 | 1 | -90 | 90 | 0.0038002 | 0.00095236 | -0.0038 | -0.00095242