## bus_data
BUS_I | BUS_TYPE | Pd | Qd | Gs | Bs | area | Vm | Va | baseKV | zone | Vmax | Vmin
1 | 1 | 0.0082179 | 0.0020596 | 0 | 0 | 1 | 0.99535 | -0.08947 | 0.4 | 1 | 1.1 | 0.9
2 | 1 | 0.0081855 | 0.0020515 | 0 | 0 | 1 | 0.99562 | -0.084314 | 0.4 | 1 | 1.1 | 0.9
3 | 1 | 0.0082585 | 0.0020698 | 0 | 0 | 1 | 0.99509 | -0.094484 | 0.4 | 1 | 1.1 | 0.9
4 | 1 | 0.011552 | 0.0028952 | 0 | 0 | 1 | 0.99583 | -0.080246 | 0.4 | 1 | 1.1 | 0.9
5 | 1 | 0.0092057 | 0.0023072 | 0 | 0 | 1 | 0.99494 | -0.097384 | 0.4 | 1 | 1.1 | 0.9
6 | 1 | 0.0019509 | 0.00048895 | 0 | 0 | 1 | 0.99658 | -0.065794 | 0.4 | 1 | 1.1 | 0.9
16 | 1 | 0.02031 | 0.0050901 | 0 | 0 | 1 | 0.99707 | -0.056227 | 0.4 | 1 | 1.1 | 0.9
14 | 1 | 0.01117 | 0.0027995 | 0 | 0 | 1 | 0.99714 | -0.055008 | 0.4 | 1 | 1.1 | 0.9
7 | 1 | 0.0089417 | 0.002241 | 0 | 0 | 1 | 0.98592 | -0.26934 | 0.4 | 1 | 1.1 | 0.9
8 | 1 | 0.011276 | 0.0028261 | 0 | 0 | 1 | 0.98721 | -0.24451 | 0.4 | 1 | 1.1 | 0.9
9 | 1 | 0.0064217 | 0.0016094 | 0 | 0 | 1 | 0.98359 | -0.31444 | 0.4 | 1 | 1.1 | 0.9
10 | 1 | 0.011994 | 0.0030059 | 0 | 0 | 1 | 0.98866 | -0.21647 | 0.4 | 1 | 1.1 | 0.9
11 | 1 | 0.007053 | 0.0017677 | 0 | 0 | 1 | 0.98269 | -0.33196 | 0.4 | 1 | 1.1 | 0.9
18 | 1 | 0 | 0 | 0 | 0 | 1 | 0.99303 | -0.13265 | 0.4 | 1 | 1.1 | 0.9
34 | 1 | 0 | 0 | 0 | 0 | 1 | 0.98039 | -0.3769 | 0.4 | 1 | 1.1 | 0.9
19 | 1 | 0 | 0 | 0 | 0 | 1 | 0.99493 | -0.09633 | 0.4 | 1 | 1.1 | 0.9
20 | 1 | 0 | 0 | 0 | 0 | 1 | 0.99257 | -0.14168 | 0.4 | 1 | 1.1 | 0.9
35 | 1 | 0.0033917 | 0.00085005 | 0 | 0 | 1 | 0.9802 | -0.38061 | 0.4 | 1 | 1.1 | 0.9
31 | 1 | 0 | 0 | 0 | 0 | 1 | 0.97778 | -0.42803 | 0.4 | 1 | 1.1 | 0.9
13 | 1 | 0.0061691 | 0.0015461 | 0 | 0 | 1 | 0.99907 | -0.017809 | 0.4 | 1 | 1.1 | 0.9
15 | 1 | 0.0059969 | 0.001503 | 0 | 0 | 1 | 0.99946 | -0.010308 | 0.4 | 1 | 1.1 | 0.9
17 | 3 | 0.0087327 | 0.0021886 | 0 | 0 | 1 | 1 | 0 | 0.4 | 1 | 1.1 | 0.9
26 | 1 | 0 | 0 | 0 | 0 | 1 | 0.99875 | -0.023685 | 0.4 | 1 | 1.1 | 0.9
27 | 1 | 0.012289 | 0.0030799 | 0 | 0 | 1 | 0.99792 | -0.039757 | 0.4 | 1 | 1.1 | 0.9
40 | 1 | 0.024607 | 0.006167 | 0 | 0 | 1 | 0.9946 | -0.10284 | 0.4 | 1 | 1.1 | 0.9
36 | 1 | 0.012216 | 0.0030617 | 0 | 0 | 1 | 0.99182 | -0.15605 | 0.4 | 1 | 1.1 | 0.9
37 | 1 | 0.0080657 | 0.0020215 | 0 | 0 | 1 | 0.99158 | -0.16085 | 0.4 | 1 | 1.1 | 0.9
21 | 1 | 0.0083415 | 0.0020906 | 0 | 0 | 1 | 0.97618 | -0.45933 | 0.4 | 1 | 1.1 | 0.9
22 | 1 | 0.0085405 | 0.0021405 | 0 | 0 | 1 | 0.97609 | -0.46118 | 0.4 | 1 | 1.1 | 0.9
23 | 1 | 0.0083488 | 0.0020924 | 0 | 0 | 1 | 0.9764 | -0.45512 | 0.4 | 1 | 1.1 | 0.9
25 | 1 | 0 | 0 | 0 | 0 | 1 | 0.97704 | -0.4425 | 0.4 | 1 | 1.1 | 0.9
28 | 1 | 0.0084535 | 0.0021186 | 0 | 0 | 1 | 0.97662 | -0.45082 | 0.4 | 1 | 1.1 | 0.9
39 | 1 | 0.012397 | 0.0031069 | 0 | 0 | 1 | 0.97748 | -0.43378 | 0.4 | 1 | 1.1 | 0.9
29 | 1 | 0.0063079 | 0.0015809 | 0 | 0 | 1 | 0.9766 | -0.45104 | 0.4 | 1 | 1.1 | 0.9
32 | 1 | 0.012305 | 0.0030839 | 0 | 0 | 1 | 0.99783 | -0.041398 | 0.4 | 1 | 1.1 | 0.9
33 | 1 | 0.012816 | 0.003212 | 0 | 0 | 1 | 0.9975 | -0.047754 | 0.4 | 1 | 1.1 | 0.9
30 | 1 | 0.012379 | 0.0031025 | 0 | 0 | 1 | 0.97645 | -0.45415 | 0.4 | 1 | 1.1 | 0.9
38 | 1 | 0.011896 | 0.0029814 | 0 | 0 | 1 | 0.99141 | -0.16405 | 0.4 | 1 | 1.1 | 0.9

## generator_data
GEN_BUS | PG | QG | QMAX | QMIN | VG | MBASE | GEN_STATUS | PMAX | PMIN
17 | 0.3106 | 0.078928 | 10 | -10 | 1 | 100 | 1 | 10 | 0

## branch_data
F_BUS | T_BUS | BR_R | BR_X | BR_B | RATE_A | RATE_B | RATE_C | TAP | SHIFT | BR_STATUS | ANGMIN | ANGMAX | P_in | Q_in | P_out | Q_out
1 | 2 | 0.8918 | 0.57075 | 1.4976e-09 | 0 | 0 | 0 | 0 | 0 | 1 | -90 | 90 | -0.025688 | -0.0064396 | 0.025694 | 0.0064435
1 | 3 | 1.2746 | 0.81572 | 2.1403e-09 | 0 | 0 | 0 | 0 | 0 | 1 | -90 | 90 | 0.01747 | 0.00438 | -0.017466 | -0.0043775
2 | 4 | 0.53374 | 0.34159 | 8.9629e-10 | 0 | 0 | 0 | 0 | 0 | 1 | -90 | 90 | -0.033879 | -0.008495 | 0.033886 | 0.0084991
3 | 5 | 1.3979 | 0.89464 | 2.3474e-09 | 0 | 0 | 0 | 0 | 0 | 1 | -90 | 90 | 0.009207 | 0.0023078 | -0.0092057 | -0.0023072
4 | 6 | 1.4154 | 0.90585 | 2.3768e-09 | 0 | 0 | 0 | 0 | 0 | 1 | -90 | 90 | -0.045438 | -0.011394 | 0.045469 | 0.011414
6 | 16 | 0.8995 | 0.57568 | 1.5105e-09 | 0 | 0 | 0 | 0 | 0 | 1 | -90 | 90 | -0.04742 | -0.011903 | 0.047442 | 0.011917
16 | 14 | 0.080248 | 0.051359 | 1.3476e-10 | 0 | 0 | 0 | 0 | 0 | 1 | -90 | 90 | -0.067752 | -0.017007 | 0.067756 | 0.017009
14 | 13 | 2.1065 | 1.3482 | 3.5374e-09 | 0 | 0 | 0 | 0 | 0 | 1 | -90 | 90 | -0.078926 | -0.019809 | 0.079066 | 0.019898
7 | 8 | 1.1962 | 0.76559 | 2.0088e-09 | 0 | 0 | 0 | 0 | 0 | 1 | -90 | 90 | -0.091195 | -0.023093 | 0.091304 | 0.023162
7 | 9 | 2.401 | 1.5366 | 4.0319e-09 | 0 | 0 | 0 | 0 | 0 | 1 | -90 | 90 | 0.082253 | 0.020852 | -0.082075 | -0.020739
8 | 10 | 1.2042 | 0.7707 | 2.0222e-09 | 0 | 0 | 0 | 0 | 0 | 1 | -90 | 90 | -0.10258 | -0.025989 | 0.10272 | 0.026077
9 | 11 | 1.0092 | 0.64591 | 1.6948e-09 | 0 | 0 | 0 | 0 | 0 | 1 | -90 | 90 | 0.075654 | 0.019129 | -0.07559 | -0.019089
10 | 18 | 3.2397 | 2.0734 | 5.4403e-09 | 0 | 0 | 0 | 0 | 0 | 1 | -90 | 90 | -0.11471 | -0.029083 | 0.11518 | 0.029379
11 | 34 | 2.847 | 1.8221 | 4.7809e-09 | 0 | 0 | 0 | 0 | 0 | 1 | -90 | 90 | 0.068537 | 0.017321 | -0.06839 | -0.017227
18 | 19 | 1.1014 | 0.70487 | 3.699e-09 | 0 | 0 | 0 | 0 | 0 | 1 | -90 | 90 | -0.1474 | -0.03747 | 0.14765 | 0.037635
18 | 20 | 1.2402 | 0.7937 | 2.0826e-09 | 0 | 0 | 0 | 0 | 0 | 1 | -90 | 90 | 0.032221 | 0.0080908 | -0.032207 | -0.0080821
34 | 35 | 4.7044 | 3.0108 | 7.8999e-09 | 0 | 0 | 0 | 0 | 0 | 1 | -90 | 90 | 0.0033923 | 0.00084969 | -0.0033917 | -0.00085007
34 | 31 | 3.3917 | 2.1707 | 5.6956e-09 | 0 | 0 | 0 | 0 | 0 | 1 | -90 | 90 | 0.064997 | 0.016378 | -0.064839 | -0.016277
19 | 40 | 1.1734 | 0.751 | 1.9705e-09 | 0 | 0 | 0 | 0 | 0 | 1 | -90 | 90 | 0.024614 | 0.0061717 | -0.024607 | -0.006167
19 | 26 | 1.8961 | 1.2135 | 6.3681e-09 | 0 | 0 | 0 | 0 | 0 | 1 | -90 | 90 | -0.17227 | -0.043806 | 0.17287 | 0.044193
20 | 36 | 1.9707 | 1.2612 | 3.3093e-09 | 0 | 0 | 0 | 0 | 0 | 1 | -90 | 90 | 0.032207 | 0.0080821 | -0.032185 | -0.0080684
31 | 39 | 1.9882 | 1.2725 | 3.3387e-09 | 0 | 0 | 0 | 0 | 0 | 1 | -90 | 90 | 0.0124 | 0.0031088 | -0.012397 | -0.003107
31 | 25 | 1.1832 | 0.75725 | 1.9869e-09 | 0 | 0 | 0 | 0 | 0 | 1 | -90 | 90 | 0.052439 | 0.013168 | -0.052403 | -0.013145
13 | 15 | 0.3949 | 0.25274 | 6.6315e-10 | 0 | 0 | 0 | 0 | 0 | 1 | -90 | 90 | -0.085235 | -0.021444 | 0.085266 | 0.021464
15 | 17 | 0.50733 | 0.32469 | 8.5195e-10 | 0 | 0 | 0 | 0 | 0 | 1 | -90 | 90 | -0.091263 | -0.022967 | 0.091308 | 0.022996
17 | 26 | 0.50963 | 0.32616 | 1.7116e-09 | 0 | 0 | 0 | 0 | 0 | 1 | -90 | 90 | 0.21056 | 0.053744 | -0.21032 | -0.05359
26 | 27 | 1.9192 | 1.2283 | 3.2228e-09 | 0 | 0 | 0 | 0 | 0 | 1 | -90 | 90 | 0.037444 | 0.0093971 | -0.037415 | -0.0093791
27 | 32 | 0.29156 | 0.1866 | 4.896e-10 | 0 | 0 | 0 | 0 | 0 | 1 | -90 | 90 | 0.025127 | 0.0062992 | -0.025125 | -0.006298
36 | 37 | 1.059 | 0.67775 | 1.7783e-09 | 0 | 0 | 0 | 0 | 0 | 1 | -90 | 90 | 0.019968 | 0.0050066 | -0.019964 | -0.0050039
37 | 38 | 1.1846 | 0.75818 | 1.9893e-09 | 0 | 0 | 0 | 0 | 0 | 1 | -90 | 90 | 0.011898 | 0.0029824 | -0.011896 | -0.0029814
21 | 22 | 0.92683 | 0.59317 | 1.5564e-09 | 0 | 0 | 0 | 0 | 0 | 1 | -90 | 90 | 0.0085411 | 0.0021408 | -0.0085404 | -0.0021405
21 | 23 | 1.0649 | 0.68152 | 1.7882e-09 | 0 | 0 | 0 | 0 | 0 | 1 | -90 | 90 | -0.016882 | -0.0042315 | 0.016886 | 0.0042335
23 | 25 | 2.1393 | 1.3691 | 3.5924e-09 | 0 | 0 | 0 | 0 | 0 | 1 | -90 | 90 | -0.025235 | -0.0063259 | 0.02525 | 0.0063353
25 | 28 | 1.3118 | 0.83953 | 2.2028e-09 | 0 | 0 | 0 | 0 | 0 | 1 | -90 | 90 | 0.027153 | 0.00681 | -0.027142 | -0.0068034
28 | 29 | 0.04987 | 0.031917 | 8.3745e-11 | 0 | 0 | 0 | 0 | 0 | 1 | -90 | 90 | 0.018689 | 0.0046847 | -0.018689 | -0.0046845
29 | 30 | 1.0731 | 0.6868 | 1.8021e-09 | 0 | 0 | 0 | 0 | 0 | 1 | -90 | 90 | 0.012381 | 0.0031036 | -0.012379 | -0.0031026
32 | 33 | 2.2127 | 1.4161 | 3.7157e-09 | 0 | 0 | 0 | 0 | 0 | 1 | -90 | 90 | 0.01282 | 0.0032141 | -0.012816 | -0.003212