## bus_data
BUS_I | BUS_TYPE | Pd | Qd | Gs | Bs | area | Vm | Va | baseKV | zone | Vmax | Vmin
1 | 1 | 0.0019417 | 0.00048664 | 0 | 0 | 1 | 0.97594 | -0.46289 | 0.4 | 1 | 1.1 | 0.9
2 | 1 | 0.0023613 | 0.0005918 | 0 | 0 | 1 | 0.97577 | -0.46632 | 0.4 | 1 | 1.1 | 0.9
53 | 1 | 0.0013855 | 0.00034725 | 0 | 0 | 1 | 0.97635 | -0.45483 | 0.4 | 1 | 1.1 | 0.9
3 | 1 | 0.0022315 | 0.00055927 | 0 | 0 | 1 | 0.97567 | -0.46835 | 0.4 | 1 | 1.1 | 0.9
50 | 1 | 0 | 0 | 0 | 0 | 1 | 0.97653 | -0.45125 | 0.4 | 1 | 1.1 | 0.9
5 | 1 | 0 | 0 | 0 | 0 | 1 | 0.97565 | -0.46857 | 0.4 | 1 | 1.1 | 0.9
69 | 1 | 0.0041258 | 0.001034 | 0 | 0 | 1 | 0.97525 | -0.47636 | 0.4 | 1 | 1.1 | 0.9
11 | 1 | 0.0022103 | 0.00055397 | 0 | 0 | 1 | 0.97505 | -0.48041 | 0.4 | 1 | 1.1 | 0.9
68 | 1 | 0.0014459 | 0.00036237 | 0 | 0 | 1 | 0.97554 | -0.47074 | 0.4 | 1 | 1.1 | 0.9
4 | 1 | 0.0021535 | 0.00053971 | 0 | 0 | 1 | 0.97561 | -0.46949 | 0.4 | 1 | 1.1 | 0.9
8 | 1 | 0 | 0 | 0 | 0 | 1 | 0.97465 | -0.4883 | 0.4 | 1 | 1.1 | 0.9
10 | 1 | 0.0031822 | 0.00079754 | 0 | 0 | 1 | 0.97437 | -0.4937 | 0.4 | 1 | 1.1 | 0.9
6 | 1 | 0.0014368 | 0.00036009 | 0 | 0 | 1 | 0.97458 | -0.48962 | 0.4 | 1 | 1.1 | 0.9
7 | 1 | 0.0026036 | 0.00065251 | 0 | 0 | 1 | 0.97448 | -0.4916 | 0.4 | 1 | 1.1 | 0.9
9 | 1 | 0 | 0 | 0 | 0 | 1 | 0.97443 | -0.49253 | 0.4 | 1 | 1.1 | 0.9
12 | 1 | 0.0022042 | 0.00055243 | 0 | 0 | 1 | 0.9744 | -0.49326 | 0.4 | 1 | 1.1 | 0.9
13 | 1 | 0.0021275 | 0.00053321 | 0 | 0 | 1 | 0.97398 | -0.5014 | 0.4 | 1 | 1.1 | 0.9
14 | 1 | 0.0043266 | 0.0010844 | 0 | 0 | 1 | 0.97398 | -0.50141 | 0.4 | 1 | 1.1 | 0.9
15 | 1 | 0.0035806 | 0.00089738 | 0 | 0 | 1 | 0.9733 | -0.51492 | 0.4 | 1 | 1.1 | 0.9
16 | 1 | 0 | 0 | 0 | 0 | 1 | 0.9728 | -0.52478 | 0.4 | 1 | 1.1 | 0.9
28 | 1 | 0.0065145 | 0.0016327 | 0 | 0 | 1 | 0.97214 | -0.53781 | 0.4 | 1 | 1.1 | 0.9
29 | 1 | 0.003549 | 0.00088947 | 0 | 0 | 1 | 0.97206 | -0.5393 | 0.4 | 1 | 1.1 | 0.9
17 | 1 | 0.0048436 | 0.0012139 | 0 | 0 | 1 | 0.98757 | -0.23707 | 0.4 | 1 | 1.1 | 0.9
18 | 1 | 0.0068795 | 0.0017242 | 0 | 0 | 1 | 0.98783 | -0.23199 | 0.4 | 1 | 1.1 | 0.9
19 | 1 | 0 | 0 | 0 | 0 | 1 | 0.98754 | -0.23765 | 0.4 | 1 | 1.1 | 0.9
20 | 1 | 0 | 0 | 0 | 0 | 1 | 0.98804 | -0.22791 | 0.4 | 1 | 1.1 | 0.9
21 | 1 | 0.0067358 | 0.0016881 | 0 | 0 | 1 | 0.98744 | -0.23966 | 0.4 | 1 | 1.1 | 0.9
22 | 1 | 0.0037715 | 0.00094522 | 0 | 0 | 1 | 0.98752 | -0.23814 | 0.4 | 1 | 1.1 | 0.9
75 | 1 | 0.0096277 | 0.0024129 | 0 | 0 | 1 | 0.98861 | -0.21699 | 0.4 | 1 | 1.1 | 0.9
56 | 1 | 0.010175 | 0.00255 | 0 | 0 | 1 | 0.98715 | -0.24513 | 0.4 | 1 | 1.1 | 0.9
45 | 1 | 0 | 0 | 0 | 0 | 1 | 0.9889 | -0.21138 | 0.4 | 1 | 1.1 | 0.9
27 | 1 | 0.0050554 | 0.001267 | 0 | 0 | 1 | 0.98603 | -0.26669 | 0.4 | 1 | 1.1 | 0.9
23 | 1 | 0.0032443 | 0.00081311 | 0 | 0 | 1 | 0.98383 | -0.30916 | 0.4 | 1 | 1.1 | 0.9
24 | 1 | 0.0032591 | 0.00081681 | 0 | 0 | 1 | 0.98145 | -0.35533 | 0.4 | 1 | 1.1 | 0.9
25 | 1 | 0 | 0 | 0 | 0 | 1 | 0.98444 | -0.29725 | 0.4 | 1 | 1.1 | 0.9
26 | 1 | 0.0026437 | 0.00066258 | 0 | 0 | 1 | 0.98119 | -0.36021 | 0.4 | 1 | 1.1 | 0.9
36 | 1 | 0 | 0 | 0 | 0 | 1 | 0.98034 | -0.37677 | 0.4 | 1 | 1.1 | 0.9
37 | 1 | 0.0034715 | 0.00087004 | 0 | 0 | 1 | 0.97952 | -0.39278 | 0.4 | 1 | 1.1 | 0.9
30 | 1 | 0.0040566 | 0.0010167 | 0 | 0 | 1 | 0.97143 | -0.55165 | 0.4 | 1 | 1.1 | 0.9
64 | 1 | 0.0024675 | 0.0006184 | 0 | 0 | 1 | 0.97131 | -0.55411 | 0.4 | 1 | 1.1 | 0.9
65 | 1 | 0.0018673 | 0.00046798 | 0 | 0 | 1 | 0.97083 | -0.56357 | 0.4 | 1 | 1.1 | 0.9
33 | 1 | 0.0042711 | 0.0010704 | 0 | 0 | 1 | 0.99818 | -0.034955 | 0.4 | 1 | 1.1 | 0.9
32 | 1 | 0.0043497 | 0.0010901 | 0 | 0 | 1 | 0.99822 | -0.03421 | 0.4 | 1 | 1.1 | 0.9
34 | 1 | 0.0059321 | 0.0014867 | 0 | 0 | 1 | 0.99831 | -0.032571 | 0.4 | 1 | 1.1 | 0.9
35 | 1 | 0.0042842 | 0.0010737 | 0 | 0 | 1 | 0.99842 | -0.03034 | 0.4 | 1 | 1.1 | 0.9
38 | 1 | 0.004214 | 0.0010561 | 0 | 0 | 1 | 0.99859 | -0.027069 | 0.4 | 1 | 1.1 | 0.9
39 | 1 | 0.010167 | 0.0025482 | 0 | 0 | 1 | 0.99883 | -0.022433 | 0.4 | 1 | 1.1 | 0.9
62 | 1 | 0.0031289 | 0.00078418 | 0 | 0 | 1 | 0.97914 | -0.40021 | 0.4 | 1 | 1.1 | 0.9
51 | 1 | 0 | 0 | 0 | 0 | 1 | 0.9776 | -0.43032 | 0.4 | 1 | 1.1 | 0.9
40 | 1 | 0.010736 | 0.0026907 | 0 | 0 | 1 | 0.99927 | -0.013988 | 0.4 | 1 | 1.1 | 0.9
67 | 1 | 0.0063786 | 0.0015986 | 0 | 0 | 1 | 0.99969 | -0.0060482 | 0.4 | 1 | 1.1 | 0.9
59 | 3 | 0.0067979 | 0.0017037 | 0 | 0 | 1 | 1 | 0 | 0.4 | 1 | 1.1 | 0.9
41 | 1 | 0.0033327 | 0.00083526 | 0 | 0 | 1 | 0.99093 | -0.17255 | 0.4 | 1 | 1.1 | 0.9
42 | 1 | 0 | 0 | 0 | 0 | 1 | 0.98987 | -0.19271 | 0.4 | 1 | 1.1 | 0.9
43 | 1 | 0 | 0 | 0 | 0 | 1 | 0.99226 | -0.14706 | 0.4 | 1 | 1.1 | 0.9
44 | 1 | 0.0027672 | 0.00069352 | 0 | 0 | 1 | 0.9898 | -0.1941 | 0.4 | 1 | 1.1 | 0.9
46 | 1 | 0 | 0 | 0 | 0 | 1 | 0.99262 | -0.1401 | 0.4 | 1 | 1.1 | 0.9
47 | 1 | 0.0048047 | 0.0012042 | 0 | 0 | 1 | 0.99209 | -0.15034 | 0.4 | 1 | 1.1 | 0.9
72 | 1 | 0.0066098 | 0.0016566 | 0 | 0 | 1 | 0.98857 | -0.21789 | 0.4 | 1 | 1.1 | 0.9
61 | 1 | 0.0079794 | 0.0019998 | 0 | 0 | 1 | 0.99228 | -0.14668 | 0.4 | 1 | 1.1 | 0.9
57 | 1 | 0.0065642 | 0.0016451 | 0 | 0 | 1 | 0.99297 | -0.13347 | 0.4 | 1 | 1.1 | 0.9
91 | 1 | 0.0051783 | 0.0012978 | 0 | 0 | 1 | 0.99207 | -0.15068 | 0.4 | 1 | 1.1 | 0.9
73 | 1 | 0.0057456 | 0.00144 | 0 | 0 | 1 | 0.98838 | -0.22164 | 0.4 | 1 | 1.1 | 0.9
58 | 1 | 0 | 0 | 0 | 0 | 1 | 0.99477 | -0.099194 | 0.4 | 1 | 1.1 | 0.9
48 | 1 | 0.0018054 | 0.00045247 | 0 | 0 | 1 | 0.97678 | -0.44652 | 0.4 | 1 | 1.1 | 0.9
49 | 1 | 0.006552 | 0.0016421 | 0 | 0 | 1 | 0.97743 | -0.43363 | 0.4 | 1 | 1.1 | 0.9
52 | 1 | 0.0015932 | 0.00039929 | 0 | 0 | 1 | 0.97618 | -0.45811 | 0.4 | 1 | 1.1 | 0.9
63 | 1 | 0.01654 | 0.0041452 | 0 | 0 | 1 | 0.97746 | -0.43315 | 0.4 | 1 | 1.1 | 0.9
54 | 1 | 0.0016191 | 0.00040578 | 0 | 0 | 1 | 0.97612 | -0.4593 | 0.4 | 1 | 1.1 | 0.9
55 | 1 | 0.0015138 | 0.00037939 | 0 | 0 | 1 | 0.97561 | -0.46948 | 0.4 | 1 | 1.1 | 0.9
60 | 1 | 0.0099181 | 0.0024857 | 0 | 0 | 1 | 0.99269 | -0.13895 | 0.4 | 1 | 1.1 | 0.9
96 | 1 | 0.0011749 | 0.00029445 | 0 | 0 | 1 | 0.99039 | -0.18307 | 0.4 | 1 | 1.1 | 0.9
97 | 1 | 0.0030108 | 0.00075457 | 0 | 0 | 1 | 0.99038 | -0.18335 | 0.4 | 1 | 1.1 | 0.9
95 | 1 | 0.0068796 | 0.0017242 | 0 | 0 | 1 | 0.98727 | -0.24334 | 0.4 | 1 | 1.1 | 0.9
66 | 1 | 0.0013507 | 0.00033852 | 0 | 0 | 1 | 0.9708 | -0.56412 | 0.4 | 1 | 1.1 | 0.9
70 | 1 | 0.0017987 | 0.00045079 | 0 | 0 | 1 | 0.9707 | -0.5661 | 0.4 | 1 | 1.1 | 0.9
71 | 1 | 0.0013567 | 0.00034003 | 0 | 0 | 1 | 0.97064 | -0.56732 | 0.4 | 1 | 1.1 | 0.9
107 | 1 | 0.001816 | 0.00045512 | 0 | 0 | 1 | 0.97059 | -0.56828 | 0.4 | 1 | 1.1 | 0.9
105 | 1 | 0.0013654 | 0.0003422 | 0 | 0 | 1 | 0.97051 | -0.57 | 0.4 | 1 | 1.1 | 0.9
74 | 1 | 0.0074572 | 0.0018689 | 0 | 0 | 1 | 0.98816 | -0.22579 | 0.4 | 1 | 1.1 | 0.9
92 | 1 | 0.0020272 | 0.00050806 | 0 | 0 | 1 | 0.98815 | -0.22596 | 0.4 | 1 | 1.1 | 0.9
76 | 1 | 0.0063487 | 0.0015911 | 0 | 0 | 1 | 0.98216 | -0.34281 | 0.4 | 1 | 1.1 | 0.9
77 | 1 | 0.0049594 | 0.0012429 | 0 | 0 | 1 | 0.98221 | -0.34195 | 0.4 | 1 | 1.1 | 0.9
79 | 1 | 0.0069798 | 0.0017493 | 0 | 0 | 1 | 0.98262 | -0.33399 | 0.4 | 1 | 1.1 | 0.9
84 | 1 | 0.0035418 | 0.00088766 | 0 | 0 | 1 | 0.98291 | -0.32814 | 0.4 | 1 | 1.1 | 0.9
80 | 1 | 0 | 0 | 0 | 0 | 1 | 0.98051 | -0.37509 | 0.4 | 1 | 1.1 | 0.9
90 | 1 | 0.0049211 | 0.0012333 | 0 | 0 | 1 | 0.98029 | -0.37952 | 0.4 | 1 | 1.1 | 0.9
87 | 1 | 0.004614 | 0.0011564 | 0 | 0 | 1 | 0.98073 | -0.37091 | 0.4 | 1 | 1.1 | 0.9
82 | 1 | 0.0040309 | 0.0010102 | 0 | 0 | 1 | 0.98296 | -0.32732 | 0.4 | 1 | 1.1 | 0.9
103 | 1 | 0.008198 | 0.0020546 | 0 | 0 | 1 | 0.98011 | -0.383 | 0.4 | 1 | 1.1 | 0.9
88 | 1 | 0.0040584 | 0.0010171 | 0 | 0 | 1 | 0.98118 | -0.36205 | 0.4 | 1 | 1.1 | 0.9
81 | 1 | 0.0051215 | 0.0012836 | 0 | 0 | 1 | 0.98358 | -0.31512 | 0.4 | 1 | 1.1 | 0.9
83 | 1 | 0 | 0 | 0 | 0 | 1 | 0.98404 | -0.30607 | 0.4 | 1 | 1.1 | 0.9
85 | 1 | 0.0063791 | 0.0015988 | 0 | 0 | 1 | 0.98519 | -0.28377 | 0.4 | 1 | 1.1 | 0.9
86 | 1 | 0.0083827 | 0.0021009 | 0 | 0 | 1 | 0.98363 | -0.31419 | 0.4 | 1 | 1.1 | 0.9
94 | 1 | 0.0061089 | 0.001531 | 0 | 0 | 1 | 0.98594 | -0.26921 | 0.4 | 1 | 1.1 | 0.9
99 | 1 | 0 | 0 | 0 | 0 | 1 | 0.98302 | -0.32612 | 0.4 | 1 | 1.1 | 0.9
100 | 1 | 0.0020856 | 0.00052271 | 0 | 0 | 1 | 0.9829 | -0.32834 | 0.4 | 1 | 1.1 | 0.9
98 | 1 | 0.0036168 | 0.00090645 | 0 | 0 | 1 | 0.98216 | -0.34287 | 0.4 | 1 | 1.1 | 0.9
89 | 1 | 0.0046449 | 0.0011641 | 0 | 0 | 1 | 0.98135 | -0.35871 | 0.4 | 1 | 1.1 | 0.9
93 | 1 | 0.0014431 | 0.00036167 | 0 | 0 | 1 | 0.98211 | -0.34379 | 0.4 | 1 | 1.1 | 0.9
102 | 1 | 0 | 0 | 0 | 0 | 1 | 0.98286 | -0.32918 | 0.4 | 1 | 1.1 | 0.9
101 | 1 | 0.0048279 | 0.00121 | 0 | 0 | 1 | 0.98278 | -0.33074 | 0.4 | 1 | 1.1 | 0.9
106 | 1 | 0.0019008 | 0.00047639 | 0 | 0 | 1 | 0.9705 | -0.57021 | 0.4 | 1 | 1.1 | 0.9
108 | 1 | 0.014245 | 0.0035701 | 0 | 0 | 1 | 0.9704 | -0.57207 | 0.4 | 1 | 1.1 | 0.9

## generator_data
GEN_BUS | PG | QG | QMAX | QMIN | VG | MBASE | GEN_STATUS | PMAX | PMIN
59 | 0.39857 | 0.10207 | 10 | -10 | 1 | 100 | 1 | 10 | 0

## branch_data
F_BUS | T_BUS | BR_R | BR_X | BR_B | RATE_A | RATE_B | RATE_C | TAP | SHIFT | BR_STATUS | ANGMIN | ANGMAX | P_in | Q_in | P_out | Q_out
1 | 2 | 2.1701 | 1.3889 | 3.6442e-09 | 0 | 0 | 0 | 0 | 0 | 1 | -90 | 90 | 0.0067478 | 0.0016909 | -0.0067467 | -0.0016905
1 | 53 | 3.9619 | 2.5356 | 6.6531e-09 | 0 | 0 | 0 | 0 | 0 | 1 | -90 | 90 | -0.0086895 | -0.0021775 | 0.0086928 | 0.002179
2 | 3 | 1.978 | 1.2659 | 3.3215e-09 | 0 | 0 | 0 | 0 | 0 | 1 | -90 | 90 | 0.0043854 | 0.0010987 | -0.004385 | -0.0010987
53 | 50 | 1.5191 | 0.97222 | 2.551e-09 | 0 | 0 | 0 | 0 | 0 | 1 | -90 | 90 | -0.010078 | -0.0025263 | 0.01008 | 0.0025271
3 | 5 | 0.43927 | 0.28113 | 7.3765e-10 | 0 | 0 | 0 | 0 | 0 | 1 | -90 | 90 | 0.0021535 | 0.00053944 | -0.0021535 | -0.00053949
50 | 52 | 0.39473 | 0.25263 | 1.9886e-09 | 0 | 0 | 0 | 0 | 0 | 1 | -90 | 90 | 0.074532 | 0.018783 | -0.074508 | -0.018768
50 | 48 | 0.23951 | 0.15329 | 1.2066e-09 | 0 | 0 | 0 | 0 | 0 | 1 | -90 | 90 | -0.084612 | -0.021311 | 0.084631 | 0.021323
5 | 4 | 1.8116 | 1.1594 | 3.0422e-09 | 0 | 0 | 0 | 0 | 0 | 1 | -90 | 90 | 0.0021535 | 0.00053949 | -0.0021534 | -0.00053972
69 | 11 | 0.26966 | 0.17259 | 1.3585e-09 | 0 | 0 | 0 | 0 | 0 | 1 | -90 | 90 | 0.064149 | 0.016148 | -0.064136 | -0.016141
69 | 68 | 0.35225 | 0.22544 | 1.7746e-09 | 0 | 0 | 0 | 0 | 0 | 1 | -90 | 90 | -0.068274 | -0.017182 | 0.068293 | 0.017194
11 | 8 | 0.54432 | 0.34836 | 2.7422e-09 | 0 | 0 | 0 | 0 | 0 | 1 | -90 | 90 | 0.061926 | 0.015587 | -0.061903 | -0.015572
68 | 55 | 0.077003 | 0.049282 | 3.8793e-10 | 0 | 0 | 0 | 0 | 0 | 1 | -90 | 90 | -0.069739 | -0.017556 | 0.069743 | 0.017559
8 | 10 | 0.41387 | 0.26488 | 2.085e-09 | 0 | 0 | 0 | 0 | 0 | 1 | -90 | 90 | 0.055657 | 0.014007 | -0.055643 | -0.013998
8 | 6 | 0.89918 | 0.57548 | 1.51e-09 | 0 | 0 | 0 | 0 | 0 | 1 | -90 | 90 | 0.0062454 | 0.0015648 | -0.0062451 | -0.0015647
10 | 13 | 0.62625 | 0.4008 | 3.1549e-09 | 0 | 0 | 0 | 0 | 0 | 1 | -90 | 90 | 0.052461 | 0.013201 | -0.052441 | -0.013189
6 | 7 | 1.7567 | 1.1243 | 2.95e-09 | 0 | 0 | 0 | 0 | 0 | 1 | -90 | 90 | 0.0048083 | 0.0012046 | -0.0048079 | -0.0012046
7 | 9 | 1.7959 | 1.1494 | 3.0158e-09 | 0 | 0 | 0 | 0 | 0 | 1 | -90 | 90 | 0.0022044 | 0.00055206 | -0.0022043 | -0.00055228
9 | 12 | 1.3956 | 0.89317 | 2.3436e-09 | 0 | 0 | 0 | 0 | 0 | 1 | -90 | 90 | 0.0022043 | 0.00055228 | -0.0022042 | -0.00055245
13 | 14 | 0.00099631 | 0.00063764 | 5.0192e-12 | 0 | 0 | 0 | 0 | 0 | 1 | -90 | 90 | 0.050314 | 0.012655 | -0.050314 | -0.012655
14 | 15 | 1.2517 | 0.80107 | 6.3057e-09 | 0 | 0 | 0 | 0 | 0 | 1 | -90 | 90 | 0.045987 | 0.011571 | -0.045958 | -0.011553
15 | 16 | 0.98929 | 0.63314 | 1.6613e-09 | 0 | 0 | 0 | 0 | 0 | 1 | -90 | 90 | 0.042377 | 0.010655 | -0.042357 | -0.010643
16 | 28 | 1.3058 | 0.83571 | 2.1928e-09 | 0 | 0 | 0 | 0 | 0 | 1 | -90 | 90 | 0.042357 | 0.010643 | -0.042331 | -0.010626
28 | 29 | 0.17698 | 0.11326 | 2.9719e-10 | 0 | 0 | 0 | 0 | 0 | 1 | -90 | 90 | 0.035816 | 0.0089934 | -0.035814 | -0.0089918
29 | 30 | 1.6217 | 1.0379 | 2.7233e-09 | 0 | 0 | 0 | 0 | 0 | 1 | -90 | 90 | 0.032265 | 0.0081023 | -0.032246 | -0.0080904
17 | 18 | 1.4485 | 0.92704 | 2.4324e-09 | 0 | 0 | 0 | 0 | 0 | 1 | -90 | 90 | -0.015352 | -0.0038476 | 0.015356 | 0.0038498
17 | 19 | 0.23883 | 0.15285 | 4.0106e-10 | 0 | 0 | 0 | 0 | 0 | 1 | -90 | 90 | 0.010508 | 0.0026337 | -0.010508 | -0.0026336
18 | 20 | 0.80247 | 0.51358 | 1.3476e-09 | 0 | 0 | 0 | 0 | 0 | 1 | -90 | 90 | -0.022235 | -0.0055739 | 0.022239 | 0.0055766
19 | 21 | 1.3033 | 0.83411 | 2.1886e-09 | 0 | 0 | 0 | 0 | 0 | 1 | -90 | 90 | 0.0067364 | 0.0016884 | -0.0067357 | -0.0016882
19 | 22 | 0.56979 | 0.36467 | 9.5684e-10 | 0 | 0 | 0 | 0 | 0 | 1 | -90 | 90 | 0.0037716 | 0.00094519 | -0.0037715 | -0.00094523
20 | 75 | 0.29426 | 0.18833 | 1.4824e-09 | 0 | 0 | 0 | 0 | 0 | 1 | -90 | 90 | -0.16401 | -0.041706 | 0.16409 | 0.041761
20 | 56 | 0.53694 | 0.34364 | 2.705e-09 | 0 | 0 | 0 | 0 | 0 | 1 | -90 | 90 | 0.14177 | 0.036129 | -0.14165 | -0.036054
75 | 45 | 0.14279 | 0.091388 | 7.1937e-10 | 0 | 0 | 0 | 0 | 0 | 1 | -90 | 90 | -0.17372 | -0.044174 | 0.17377 | 0.044204
56 | 27 | 0.72333 | 0.46293 | 3.644e-09 | 0 | 0 | 0 | 0 | 0 | 1 | -90 | 90 | 0.13148 | 0.033504 | -0.13134 | -0.033417
45 | 72 | 1.3059 | 0.8358 | 2.193e-09 | 0 | 0 | 0 | 0 | 0 | 1 | -90 | 90 | 0.021851 | 0.0054801 | -0.021844 | -0.005476
45 | 42 | 0.4224 | 0.27033 | 2.1279e-09 | 0 | 0 | 0 | 0 | 0 | 1 | -90 | 90 | -0.19562 | -0.049684 | 0.1958 | 0.049796
27 | 25 | 1.0637 | 0.68079 | 5.3589e-09 | 0 | 0 | 0 | 0 | 0 | 1 | -90 | 90 | 0.12628 | 0.03215 | -0.1261 | -0.032032
23 | 24 | 1.6415 | 1.0505 | 8.2695e-09 | 0 | 0 | 0 | 0 | 0 | 1 | -90 | 90 | 0.12278 | 0.031173 | -0.12251 | -0.031
23 | 25 | 0.41347 | 0.26462 | 2.083e-09 | 0 | 0 | 0 | 0 | 0 | 1 | -90 | 90 | -0.12603 | -0.031986 | 0.1261 | 0.032032
24 | 26 | 0.17767 | 0.11371 | 8.9506e-10 | 0 | 0 | 0 | 0 | 0 | 1 | -90 | 90 | 0.11925 | 0.030183 | -0.11922 | -0.030165
26 | 36 | 0.61636 | 0.39447 | 3.1051e-09 | 0 | 0 | 0 | 0 | 0 | 1 | -90 | 90 | 0.11658 | 0.029503 | -0.11649 | -0.029444
36 | 37 | 0.59493 | 0.38076 | 2.9972e-09 | 0 | 0 | 0 | 0 | 0 | 1 | -90 | 90 | 0.11649 | 0.029444 | -0.1164 | -0.029387
37 | 62 | 0.28413 | 0.18184 | 1.4314e-09 | 0 | 0 | 0 | 0 | 0 | 1 | -90 | 90 | 0.11293 | 0.028517 | -0.11289 | -0.028492
30 | 64 | 0.37047 | 0.2371 | 6.2212e-10 | 0 | 0 | 0 | 0 | 0 | 1 | -90 | 90 | 0.028189 | 0.0070737 | -0.028186 | -0.0070716
64 | 65 | 1.5557 | 0.99563 | 2.6124e-09 | 0 | 0 | 0 | 0 | 0 | 1 | -90 | 90 | 0.025719 | 0.0064532 | -0.025707 | -0.006446
65 | 66 | 0.096532 | 0.06178 | 1.621e-10 | 0 | 0 | 0 | 0 | 0 | 1 | -90 | 90 | 0.02384 | 0.005978 | -0.023839 | -0.0059776
33 | 32 | 0.77953 | 0.4989 | 1.309e-09 | 0 | 0 | 0 | 0 | 0 | 1 | -90 | 90 | -0.0042711 | -0.0010704 | 0.0042712 | 0.0010704
32 | 34 | 0.84876 | 0.54321 | 1.4253e-09 | 0 | 0 | 0 | 0 | 0 | 1 | -90 | 90 | -0.0086209 | -0.0021605 | 0.0086216 | 0.0021608
34 | 35 | 0.68488 | 0.43833 | 1.1501e-09 | 0 | 0 | 0 | 0 | 0 | 1 | -90 | 90 | -0.014554 | -0.0036475 | 0.014555 | 0.0036484
35 | 38 | 0.776 | 0.49664 | 1.3031e-09 | 0 | 0 | 0 | 0 | 0 | 1 | -90 | 90 | -0.018839 | -0.0047221 | 0.018842 | 0.0047239
38 | 39 | 0.89919 | 0.57548 | 1.51e-09 | 0 | 0 | 0 | 0 | 0 | 1 | -90 | 90 | -0.023056 | -0.00578 | 0.023062 | 0.0057831
39 | 40 | 1.1373 | 0.72787 | 1.9098e-09 | 0 | 0 | 0 | 0 | 0 | 1 | -90 | 90 | -0.033229 | -0.0083313 | 0.033242 | 0.0083397
62 | 51 | 1.1827 | 0.75692 | 5.9582e-09 | 0 | 0 | 0 | 0 | 0 | 1 | -90 | 90 | 0.10976 | 0.027707 | -0.1096 | -0.027607
51 | 63 | 0.73266 | 0.4689 | 1.2303e-09 | 0 | 0 | 0 | 0 | 0 | 1 | -90 | 90 | 0.016541 | 0.0041466 | -0.016539 | -0.0041453
51 | 49 | 0.15273 | 0.097748 | 7.6943e-10 | 0 | 0 | 0 | 0 | 0 | 1 | -90 | 90 | 0.093057 | 0.02346 | -0.093042 | -0.023451
40 | 67 | 0.80879 | 0.51763 | 1.3582e-09 | 0 | 0 | 0 | 0 | 0 | 1 | -90 | 90 | -0.043978 | -0.01103 | 0.043995 | 0.011041
67 | 59 | 0.53842 | 0.34459 | 9.0416e-10 | 0 | 0 | 0 | 0 | 0 | 1 | -90 | 90 | -0.050374 | -0.01264 | 0.050388 | 0.012649
59 | 58 | 1.317 | 0.8429 | 6.6349e-09 | 0 | 0 | 0 | 0 | 0 | 1 | -90 | 90 | 0.34138 | 0.087718 | -0.33974 | -0.086672
41 | 42 | 0.45066 | 0.28842 | 2.2703e-09 | 0 | 0 | 0 | 0 | 0 | 1 | -90 | 90 | 0.19876 | 0.050613 | -0.19856 | -0.050489
41 | 43 | 0.56168 | 0.35948 | 2.8296e-09 | 0 | 0 | 0 | 0 | 0 | 1 | -90 | 90 | -0.20209 | -0.051448 | 0.20234 | 0.051607
42 | 44 | 2.1917 | 1.4027 | 3.6805e-09 | 0 | 0 | 0 | 0 | 0 | 1 | -90 | 90 | 0.0027674 | 0.00069328 | -0.0027672 | -0.00069352
43 | 46 | 0.14638 | 0.093683 | 7.3744e-10 | 0 | 0 | 0 | 0 | 0 | 1 | -90 | 90 | -0.21232 | -0.05411 | 0.21239 | 0.054155
43 | 47 | 1.4495 | 0.92769 | 2.4341e-09 | 0 | 0 | 0 | 0 | 0 | 1 | -90 | 90 | 0.0099847 | 0.0025028 | -0.0099831 | -0.002502
46 | 61 | 3.6424 | 2.3312 | 6.1166e-09 | 0 | 0 | 0 | 0 | 0 | 1 | -90 | 90 | 0.0079819 | 0.0020008 | -0.0079794 | -0.0019998
46 | 57 | 0.1343 | 0.085949 | 6.7655e-10 | 0 | 0 | 0 | 0 | 0 | 1 | -90 | 90 | -0.22038 | -0.056156 | 0.22045 | 0.056201
47 | 91 | 0.29438 | 0.18841 | 4.9435e-10 | 0 | 0 | 0 | 0 | 0 | 1 | -90 | 90 | 0.0051784 | 0.0012978 | -0.0051783 | -0.0012978
72 | 73 | 1.0786 | 0.69029 | 1.8112e-09 | 0 | 0 | 0 | 0 | 0 | 1 | -90 | 90 | 0.015235 | 0.0038194 | -0.015232 | -0.0038178
57 | 58 | 0.67577 | 0.43249 | 3.4044e-09 | 0 | 0 | 0 | 0 | 0 | 1 | -90 | 90 | -0.22701 | -0.057846 | 0.22739 | 0.058086
73 | 74 | 1.9131 | 1.2244 | 3.2127e-09 | 0 | 0 | 0 | 0 | 0 | 1 | -90 | 90 | 0.0094862 | 0.0023778 | -0.0094843 | -0.002377
58 | 60 | 1.5818 | 1.0123 | 2.6562e-09 | 0 | 0 | 0 | 0 | 0 | 1 | -90 | 90 | 0.11236 | 0.028586 | -0.11214 | -0.028448
48 | 49 | 0.64039 | 0.40985 | 3.2262e-09 | 0 | 0 | 0 | 0 | 0 | 1 | -90 | 90 | -0.086437 | -0.021775 | 0.08649 | 0.021809
52 | 54 | 0.070376 | 0.04504 | 3.5454e-10 | 0 | 0 | 0 | 0 | 0 | 1 | -90 | 90 | 0.072914 | 0.018369 | -0.07291 | -0.018366
54 | 55 | 0.61143 | 0.39132 | 3.0803e-09 | 0 | 0 | 0 | 0 | 0 | 1 | -90 | 90 | 0.071291 | 0.01796 | -0.071257 | -0.017938
60 | 96 | 1.9184 | 1.2278 | 3.2215e-09 | 0 | 0 | 0 | 0 | 0 | 1 | -90 | 90 | 0.10222 | 0.025963 | -0.10201 | -0.025825
96 | 97 | 0.40939 | 0.26201 | 6.8747e-10 | 0 | 0 | 0 | 0 | 0 | 1 | -90 | 90 | 0.0030108 | 0.00075454 | -0.0030108 | -0.00075458
96 | 95 | 2.7188 | 1.74 | 4.5656e-09 | 0 | 0 | 0 | 0 | 0 | 1 | -90 | 90 | 0.097821 | 0.024776 | -0.097539 | -0.024595
95 | 94 | 1.2503 | 0.80017 | 2.0995e-09 | 0 | 0 | 0 | 0 | 0 | 1 | -90 | 90 | 0.090659 | 0.022871 | -0.090547 | -0.0228
66 | 70 | 0.37333 | 0.23893 | 6.2693e-10 | 0 | 0 | 0 | 0 | 0 | 1 | -90 | 90 | 0.022489 | 0.0056391 | -0.022487 | -0.0056378
70 | 71 | 0.24803 | 0.15874 | 4.165e-10 | 0 | 0 | 0 | 0 | 0 | 1 | -90 | 90 | 0.020688 | 0.005187 | -0.020687 | -0.0051863
71 | 107 | 0.20996 | 0.13438 | 3.5258e-10 | 0 | 0 | 0 | 0 | 0 | 1 | -90 | 90 | 0.01933 | 0.0048462 | -0.019329 | -0.0048457
107 | 105 | 0.41498 | 0.26559 | 6.9686e-10 | 0 | 0 | 0 | 0 | 0 | 1 | -90 | 90 | 0.017513 | 0.0043905 | -0.017512 | -0.0043897
105 | 106 | 0.054504 | 0.034883 | 9.1527e-11 | 0 | 0 | 0 | 0 | 0 | 1 | -90 | 90 | 0.016146 | 0.0040475 | -0.016146 | -0.0040474
74 | 92 | 0.37529 | 0.24019 | 6.3021e-10 | 0 | 0 | 0 | 0 | 0 | 1 | -90 | 90 | 0.0020272 | 0.00050801 | -0.0020272 | -0.00050806
76 | 77 | 0.59095 | 0.37821 | 9.9237e-10 | 0 | 0 | 0 | 0 | 0 | 1 | -90 | 90 | -0.0063486 | -0.0015912 | 0.0063489 | 0.0015912
77 | 79 | 3.0431 | 1.9476 | 5.1102e-09 | 0 | 0 | 0 | 0 | 0 | 1 | -90 | 90 | -0.011308 | -0.0028342 | 0.011313 | 0.0028364
79 | 84 | 1.3857 | 0.88683 | 2.3269e-09 | 0 | 0 | 0 | 0 | 0 | 1 | -90 | 90 | -0.018292 | -0.0045858 | 0.018297 | 0.0045888
84 | 82 | 0.16097 | 0.10302 | 2.7031e-10 | 0 | 0 | 0 | 0 | 0 | 1 | -90 | 90 | -0.021839 | -0.0054765 | 0.02184 | 0.005477
80 | 90 | 1.4549 | 0.93111 | 2.4431e-09 | 0 | 0 | 0 | 0 | 0 | 1 | -90 | 90 | 0.013123 | 0.0032901 | -0.01312 | -0.0032886
80 | 87 | 1.3737 | 0.87917 | 2.3068e-09 | 0 | 0 | 0 | 0 | 0 | 1 | -90 | 90 | -0.013123 | -0.0032901 | 0.013126 | 0.0032916
90 | 103 | 1.8289 | 1.1705 | 3.0712e-09 | 0 | 0 | 0 | 0 | 0 | 1 | -90 | 90 | 0.0081993 | 0.0020552 | -0.0081979 | -0.0020546
87 | 88 | 2.1534 | 1.3782 | 3.6161e-09 | 0 | 0 | 0 | 0 | 0 | 1 | -90 | 90 | -0.01774 | -0.0044479 | 0.017747 | 0.0044524
82 | 81 | 2.0452 | 1.3089 | 3.4345e-09 | 0 | 0 | 0 | 0 | 0 | 1 | -90 | 90 | -0.025871 | -0.0064872 | 0.025886 | 0.0064965
88 | 89 | 0.6631 | 0.42438 | 1.1135e-09 | 0 | 0 | 0 | 0 | 0 | 1 | -90 | 90 | -0.021805 | -0.0054695 | 0.021809 | 0.0054716
81 | 83 | 1.2676 | 0.81128 | 2.1287e-09 | 0 | 0 | 0 | 0 | 0 | 1 | -90 | 90 | -0.031007 | -0.0077801 | 0.031021 | 0.0077885
83 | 85 | 1.2456 | 0.79718 | 2.0917e-09 | 0 | 0 | 0 | 0 | 0 | 1 | -90 | 90 | -0.077917 | -0.01958 | 0.078 | 0.019633
83 | 86 | 0.75346 | 0.48221 | 1.2653e-09 | 0 | 0 | 0 | 0 | 0 | 1 | -90 | 90 | 0.046896 | 0.011791 | -0.046878 | -0.01178
85 | 94 | 0.75335 | 0.48214 | 1.2651e-09 | 0 | 0 | 0 | 0 | 0 | 1 | -90 | 90 | -0.084379 | -0.021231 | 0.084438 | 0.021269
86 | 99 | 1.3458 | 0.86129 | 2.2599e-09 | 0 | 0 | 0 | 0 | 0 | 1 | -90 | 90 | 0.038495 | 0.0096788 | -0.038474 | -0.009665
99 | 100 | 1.3919 | 0.89081 | 2.3374e-09 | 0 | 0 | 0 | 0 | 0 | 1 | -90 | 90 | 0.0069148 | 0.001733 | -0.006914 | -0.0017327
99 | 98 | 2.3004 | 1.4723 | 3.863e-09 | 0 | 0 | 0 | 0 | 0 | 1 | -90 | 90 | 0.031559 | 0.0079321 | -0.031534 | -0.0079163
100 | 102 | 0.75137 | 0.48087 | 1.2617e-09 | 0 | 0 | 0 | 0 | 0 | 1 | -90 | 90 | 0.0048284 | 0.00121 | -0.0048282 | -0.00121
98 | 93 | 0.14299 | 0.091511 | 2.4011e-10 | 0 | 0 | 0 | 0 | 0 | 1 | -90 | 90 | 0.027917 | 0.0070098 | -0.027916 | -0.0070091
89 | 93 | 2.4375 | 1.56 | 4.0932e-09 | 0 | 0 | 0 | 0 | 0 | 1 | -90 | 90 | -0.026454 | -0.0066358 | 0.026473 | 0.0066474
102 | 101 | 1.3983 | 0.8949 | 2.3481e-09 | 0 | 0 | 0 | 0 | 0 | 1 | -90 | 90 | 0.0048282 | 0.00121 | -0.0048279 | -0.00121
106 | 108 | 0.55138 | 0.35288 | 9.2591e-10 | 0 | 0 | 0 | 0 | 0 | 1 | -90 | 90 | 0.014246 | 0.003571 | -0.014244 | -0.0035703