## bus_data
BUS_I | BUS_TYPE | Pd | Qd | Gs | Bs | area | Vm | Va | baseKV | zone | Vmax | Vmin
1 | 1 | 0.0027774 | 0.00069608 | 0 | 0 | 1 | 0.97537 | -0.47295 | 0.4 | 1 | 1.1 | 0.9
2 | 1 | 0.0026275 | 0.00065851 | 0 | 0 | 1 | 0.97498 | -0.48076 | 0.4 | 1 | 1.1 | 0.9
3 | 1 | 0.0019685 | 0.00049336 | 0 | 0 | 1 | 0.97599 | -0.46081 | 0.4 | 1 | 1.1 | 0.9
4 | 1 | 0.0073727 | 0.0018478 | 0 | 0 | 1 | 0.97381 | -0.50373 | 0.4 | 1 | 1.1 | 0.9
5 | 1 | 0.0040696 | 0.0010199 | 0 | 0 | 1 | 0.9762 | -0.45679 | 0.4 | 1 | 1.1 | 0.9
21 | 1 | 0.0046517 | 0.0011658 | 0 | 0 | 1 | 0.97349 | -0.51016 | 0.4 | 1 | 1.1 | 0.9
22 | 1 | 0.0036327 | 0.00091045 | 0 | 0 | 1 | 0.97702 | -0.44075 | 0.4 | 1 | 1.1 | 0.9
20 | 1 | 0.0057418 | 0.001439 | 0 | 0 | 1 | 0.97304 | -0.51887 | 0.4 | 1 | 1.1 | 0.9
23 | 1 | 0 | 0 | 0 | 0 | 1 | 0.97736 | -0.43408 | 0.4 | 1 | 1.1 | 0.9
6 | 1 | 0.0045078 | 0.0011298 | 0 | 0 | 1 | 0.97585 | -0.4637 | 0.4 | 1 | 1.1 | 0.9
7 | 1 | 0.0023316 | 0.00058434 | 0 | 0 | 1 | 0.97603 | -0.46024 | 0.4 | 1 | 1.1 | 0.9
8 | 1 | 0.0069545 | 0.001743 | 0 | 0 | 1 | 0.97583 | -0.46414 | 0.4 | 1 | 1.1 | 0.9
9 | 1 | 0.0023853 | 0.00059781 | 0 | 0 | 1 | 0.97615 | -0.45781 | 0.4 | 1 | 1.1 | 0.9
24 | 1 | 0 | 0 | 0 | 0 | 1 | 0.97647 | -0.45141 | 0.4 | 1 | 1.1 | 0.9
27 | 1 | 0 | 0 | 0 | 0 | 1 | 0.9763 | -0.45491 | 0.4 | 1 | 1.1 | 0.9
29 | 1 | 0.004045 | 0.0010138 | 0 | 0 | 1 | 0.97691 | -0.44289 | 0.4 | 1 | 1.1 | 0.9
10 | 1 | 0.0022056 | 0.00055277 | 0 | 0 | 1 | 0.97097 | -0.55986 | 0.4 | 1 | 1.1 | 0.9
11 | 1 | 0 | 0 | 0 | 0 | 1 | 0.97188 | -0.54192 | 0.4 | 1 | 1.1 | 0.9
12 | 1 | 0 | 0 | 0 | 0 | 1 | 0.97082 | -0.56287 | 0.4 | 1 | 1.1 | 0.9
13 | 1 | 0.0024944 | 0.00062515 | 0 | 0 | 1 | 0.97245 | -0.53053 | 0.4 | 1 | 1.1 | 0.9
14 | 1 | 0.002877 | 0.00072103 | 0 | 0 | 1 | 0.9706 | -0.56727 | 0.4 | 1 | 1.1 | 0.9
19 | 1 | 0.003319 | 0.00083182 | 0 | 0 | 1 | 0.97252 | -0.52919 | 0.4 | 1 | 1.1 | 0.9
15 | 1 | 0 | 0 | 0 | 0 | 1 | 0.97055 | -0.56813 | 0.4 | 1 | 1.1 | 0.9
16 | 1 | 0 | 0 | 0 | 0 | 1 | 0.97025 | -0.57412 | 0.4 | 1 | 1.1 | 0.9
91 | 1 | 0.002005 | 0.0005025 | 0 | 0 | 1 | 0.97024 | -0.57441 | 0.4 | 1 | 1.1 | 0.9
92 | 1 | 0.0033813 | 0.00084744 | 0 | 0 | 1 | 0.97022 | -0.57466 | 0.4 | 1 | 1.1 | 0.9
17 | 1 | 0.0024492 | 0.00061382 | 0 | 0 | 1 | 0.97259 | -0.52776 | 0.4 | 1 | 1.1 | 0.9
28 | 1 | 0 | 0 | 0 | 0 | 1 | 0.97565 | -0.46765 | 0.4 | 1 | 1.1 | 0.9
93 | 1 | 0.0041575 | 0.001042 | 0 | 0 | 1 | 0.97553 | -0.47009 | 0.4 | 1 | 1.1 | 0.9
26 | 1 | 0 | 0 | 0 | 0 | 1 | 0.97587 | -0.46333 | 0.4 | 1 | 1.1 | 0.9
18 | 1 | 0.0035082 | 0.00087924 | 0 | 0 | 1 | 0.97272 | -0.52517 | 0.4 | 1 | 1.1 | 0.9
30 | 1 | 0.0047312 | 0.0011857 | 0 | 0 | 1 | 0.9789 | -0.40376 | 0.4 | 1 | 1.1 | 0.9
49 | 1 | 0 | 0 | 0 | 0 | 1 | 0.98985 | -0.19227 | 0.4 | 1 | 1.1 | 0.9
25 | 1 | 0.0028889 | 0.00072403 | 0 | 0 | 1 | 0.9762 | -0.45674 | 0.4 | 1 | 1.1 | 0.9
50 | 1 | 0 | 0 | 0 | 0 | 1 | 0.99348 | -0.12319 | 0.4 | 1 | 1.1 | 0.9
31 | 1 | 0.0027826 | 0.00069738 | 0 | 0 | 1 | 0.99869 | -0.024625 | 0.4 | 1 | 1.1 | 0.9
32 | 1 | 0.0029887 | 0.00074904 | 0 | 0 | 1 | 0.99977 | -0.0043701 | 0.4 | 1 | 1.1 | 0.9
33 | 1 | 0.0023688 | 0.00059367 | 0 | 0 | 1 | 0.99832 | -0.031716 | 0.4 | 1 | 1.1 | 0.9
34 | 3 | 0.003422 | 0.00085763 | 0 | 0 | 1 | 1 | 0 | 0.4 | 1 | 1.1 | 0.9
35 | 1 | 0.0028555 | 0.00071565 | 0 | 0 | 1 | 0.99803 | -0.037173 | 0.4 | 1 | 1.1 | 0.9
38 | 1 | 0.003109 | 0.00077919 | 0 | 0 | 1 | 0.99918 | -0.015502 | 0.4 | 1 | 1.1 | 0.9
54 | 1 | 0.0025648 | 0.0006428 | 0 | 0 | 1 | 0.99796 | -0.038463 | 0.4 | 1 | 1.1 | 0.9
36 | 1 | 0.0040763 | 0.0010216 | 0 | 0 | 1 | 0.99865 | -0.025586 | 0.4 | 1 | 1.1 | 0.9
47 | 1 | 0.0030911 | 0.00077469 | 0 | 0 | 1 | 0.99771 | -0.043124 | 0.4 | 1 | 1.1 | 0.9
37 | 1 | 0.0035617 | 0.00089264 | 0 | 0 | 1 | 0.99703 | -0.056577 | 0.4 | 1 | 1.1 | 0.9
39 | 1 | 0 | 0 | 0 | 0 | 1 | 0.99616 | -0.073153 | 0.4 | 1 | 1.1 | 0.9
43 | 1 | 0.0021295 | 0.00053371 | 0 | 0 | 1 | 0.99399 | -0.11483 | 0.4 | 1 | 1.1 | 0.9
40 | 1 | 0.001325 | 0.00033208 | 0 | 0 | 1 | 0.99604 | -0.075442 | 0.4 | 1 | 1.1 | 0.9
58 | 1 | 0.0032579 | 0.00081651 | 0 | 0 | 1 | 0.99351 | -0.12404 | 0.4 | 1 | 1.1 | 0.9
41 | 1 | 0.0054382 | 0.0013629 | 0 | 0 | 1 | 0.99575 | -0.081131 | 0.4 | 1 | 1.1 | 0.9
42 | 1 | 0.0038845 | 0.00097354 | 0 | 0 | 1 | 0.99523 | -0.091113 | 0.4 | 1 | 1.1 | 0.9
55 | 1 | 0.0084028 | 0.0021059 | 0 | 0 | 1 | 0.99485 | -0.098494 | 0.4 | 1 | 1.1 | 0.9
56 | 1 | 0.0018333 | 0.00045946 | 0 | 0 | 1 | 0.99479 | -0.099662 | 0.4 | 1 | 1.1 | 0.9
59 | 1 | 0.0059184 | 0.0014833 | 0 | 0 | 1 | 0.99198 | -0.15338 | 0.4 | 1 | 1.1 | 0.9
44 | 1 | 0.0026759 | 0.00067065 | 0 | 0 | 1 | 0.99699 | -0.05688 | 0.4 | 1 | 1.1 | 0.9
45 | 1 | 0.0029823 | 0.00074743 | 0 | 0 | 1 | 0.9972 | -0.052765 | 0.4 | 1 | 1.1 | 0.9
46 | 1 | 0.002308 | 0.00057843 | 0 | 0 | 1 | 0.99697 | -0.057121 | 0.4 | 1 | 1.1 | 0.9
48 | 1 | 0.0026392 | 0.00066145 | 0 | 0 | 1 | 0.99656 | -0.064983 | 0.4 | 1 | 1.1 | 0.9
52 | 1 | 0.0031168 | 0.00078114 | 0 | 0 | 1 | 0.9962 | -0.071702 | 0.4 | 1 | 1.1 | 0.9
51 | 1 | 0.002592 | 0.00064961 | 0 | 0 | 1 | 0.99475 | -0.099054 | 0.4 | 1 | 1.1 | 0.9
53 | 1 | 0.0036301 | 0.00090979 | 0 | 0 | 1 | 0.99335 | -0.12574 | 0.4 | 1 | 1.1 | 0.9
90 | 1 | 0.0040227 | 0.0010082 | 0 | 0 | 1 | 0.99334 | -0.12601 | 0.4 | 1 | 1.1 | 0.9
57 | 1 | 0.0012164 | 0.00030486 | 0 | 0 | 1 | 0.99474 | -0.1006 | 0.4 | 1 | 1.1 | 0.9
85 | 1 | 0.0048295 | 0.0012104 | 0 | 0 | 1 | 0.99474 | -0.10068 | 0.4 | 1 | 1.1 | 0.9
60 | 1 | 0.0042202 | 0.0010577 | 0 | 0 | 1 | 0.99069 | -0.17816 | 0.4 | 1 | 1.1 | 0.9
65 | 1 | 0 | 0 | 0 | 0 | 1 | 0.98947 | -0.20177 | 0.4 | 1 | 1.1 | 0.9
73 | 1 | 0.0049416 | 0.0012385 | 0 | 0 | 1 | 0.9894 | -0.20312 | 0.4 | 1 | 1.1 | 0.9
71 | 1 | 0.0040445 | 0.0010136 | 0 | 0 | 1 | 0.98814 | -0.22756 | 0.4 | 1 | 1.1 | 0.9
63 | 1 | 0.0031883 | 0.00079906 | 0 | 0 | 1 | 0.98905 | -0.20991 | 0.4 | 1 | 1.1 | 0.9
61 | 1 | 0.0066525 | 0.0016673 | 0 | 0 | 1 | 0.98902 | -0.2106 | 0.4 | 1 | 1.1 | 0.9
62 | 1 | 0.0054267 | 0.0013601 | 0 | 0 | 1 | 0.98893 | -0.21242 | 0.4 | 1 | 1.1 | 0.9
64 | 1 | 0.0013439 | 0.0003368 | 0 | 0 | 1 | 0.98885 | -0.21393 | 0.4 | 1 | 1.1 | 0.9
84 | 1 | 0.0050844 | 0.0012743 | 0 | 0 | 1 | 0.98872 | -0.21644 | 0.4 | 1 | 1.1 | 0.9
87 | 1 | 0 | 0 | 0 | 0 | 1 | 0.98853 | -0.22002 | 0.4 | 1 | 1.1 | 0.9
72 | 1 | 0.0042002 | 0.0010527 | 0 | 0 | 1 | 0.98685 | -0.25269 | 0.4 | 1 | 1.1 | 0.9
66 | 1 | 0.0047944 | 0.0012016 | 0 | 0 | 1 | 0.98592 | -0.27077 | 0.4 | 1 | 1.1 | 0.9
67 | 1 | 0.0041139 | 0.0010311 | 0 | 0 | 1 | 0.98631 | -0.26308 | 0.4 | 1 | 1.1 | 0.9
68 | 1 | 0.004197 | 0.0010519 | 0 | 0 | 1 | 0.9851 | -0.28666 | 0.4 | 1 | 1.1 | 0.9
69 | 1 | 0.0046126 | 0.001156 | 0 | 0 | 1 | 0.98653 | -0.25879 | 0.4 | 1 | 1.1 | 0.9
70 | 1 | 0.0046188 | 0.0011576 | 0 | 0 | 1 | 0.98492 | -0.29015 | 0.4 | 1 | 1.1 | 0.9
79 | 1 | 0.0041961 | 0.0010516 | 0 | 0 | 1 | 0.98471 | -0.29418 | 0.4 | 1 | 1.1 | 0.9
80 | 1 | 0.0024896 | 0.00062396 | 0 | 0 | 1 | 0.98386 | -0.31088 | 0.4 | 1 | 1.1 | 0.9
74 | 1 | 0.0037504 | 0.00093995 | 0 | 0 | 1 | 0.98329 | -0.32197 | 0.4 | 1 | 1.1 | 0.9
75 | 1 | 0.0077142 | 0.0019334 | 0 | 0 | 1 | 0.98357 | -0.31657 | 0.4 | 1 | 1.1 | 0.9
76 | 1 | 0.0039672 | 0.00099428 | 0 | 0 | 1 | 0.98318 | -0.32423 | 0.4 | 1 | 1.1 | 0.9
77 | 1 | 0.0038633 | 0.00096825 | 0 | 0 | 1 | 0.98361 | -0.31572 | 0.4 | 1 | 1.1 | 0.9
78 | 1 | 0.0097955 | 0.002455 | 0 | 0 | 1 | 0.98317 | -0.32435 | 0.4 | 1 | 1.1 | 0.9
81 | 1 | 0.0073755 | 0.0018485 | 0 | 0 | 1 | 0.98384 | -0.31123 | 0.4 | 1 | 1.1 | 0.9
88 | 1 | 0.0039535 | 0.00099085 | 0 | 0 | 1 | 0.98833 | -0.22408 | 0.4 | 1 | 1.1 | 0.9

## generator_data
GEN_BUS | PG | QG | QMAX | QMIN | VG | MBASE | GEN_STATUS | PMAX | PMIN
34 | 0.29247 | 0.074766 | 10 | -10 | 1 | 100 | 1 | 10 | 0

## branch_data
F_BUS | T_BUS | BR_R | BR_X | BR_B | RATE_A | RATE_B | RATE_C | TAP | SHIFT | BR_STATUS | ANGMIN | ANGMAX | P_in | Q_in | P_out | Q_out
1 | 2 | 0.77971 | 0.49902 | 1.3093e-09 | 0 | 0 | 0 | 0 | 0 | 1 | -90 | 90 | 0.042744 | 0.010752 | -0.042728 | -0.010742
1 | 3 | 1.1414 | 0.73047 | 1.9166e-09 | 0 | 0 | 0 | 0 | 0 | 1 | -90 | 90 | -0.045521 | -0.011448 | 0.045548 | 0.011465
2 | 4 | 2.4438 | 1.5641 | 4.1039e-09 | 0 | 0 | 0 | 0 | 0 | 1 | -90 | 90 | 0.040101 | 0.010084 | -0.040057 | -0.010056
3 | 5 | 0.36207 | 0.23173 | 6.0802e-10 | 0 | 0 | 0 | 0 | 0 | 1 | -90 | 90 | -0.047516 | -0.011958 | 0.047525 | 0.011964
4 | 21 | 0.83655 | 0.53539 | 1.4048e-09 | 0 | 0 | 0 | 0 | 0 | 1 | -90 | 90 | 0.032684 | 0.008208 | -0.032674 | -0.0082017
5 | 22 | 1.3321 | 0.85253 | 2.2369e-09 | 0 | 0 | 0 | 0 | 0 | 1 | -90 | 90 | -0.051595 | -0.012984 | 0.051635 | 0.013009
21 | 20 | 1.321 | 0.84544 | 2.2183e-09 | 0 | 0 | 0 | 0 | 0 | 1 | -90 | 90 | 0.028023 | 0.0070358 | -0.028011 | -0.0070286
22 | 23 | 0.51877 | 0.33201 | 8.7116e-10 | 0 | 0 | 0 | 0 | 0 | 1 | -90 | 90 | -0.055267 | -0.013919 | 0.055285 | 0.013931
20 | 18 | 1.2015 | 0.76897 | 2.0177e-09 | 0 | 0 | 0 | 0 | 0 | 1 | -90 | 90 | 0.022269 | 0.0055895 | -0.022263 | -0.0055854
23 | 30 | 1.5786 | 1.0103 | 2.6509e-09 | 0 | 0 | 0 | 0 | 0 | 1 | -90 | 90 | -0.082589 | -0.020783 | 0.082709 | 0.02086
23 | 29 | 1.3827 | 0.88491 | 2.3219e-09 | 0 | 0 | 0 | 0 | 0 | 1 | -90 | 90 | 0.027304 | 0.0068527 | -0.027292 | -0.0068456
6 | 7 | 1.2874 | 0.82396 | 2.162e-09 | 0 | 0 | 0 | 0 | 0 | 1 | -90 | 90 | -0.011462 | -0.0028729 | 0.011464 | 0.0028739
6 | 8 | 0.26962 | 0.17256 | 4.5276e-10 | 0 | 0 | 0 | 0 | 0 | 1 | -90 | 90 | 0.0069544 | 0.0017431 | -0.0069543 | -0.001743
7 | 9 | 0.75319 | 0.48204 | 1.2648e-09 | 0 | 0 | 0 | 0 | 0 | 1 | -90 | 90 | -0.013795 | -0.0034582 | 0.013797 | 0.0034591
9 | 24 | 1.689 | 1.081 | 2.8363e-09 | 0 | 0 | 0 | 0 | 0 | 1 | -90 | 90 | -0.016182 | -0.0040569 | 0.016187 | 0.0040598
24 | 27 | 2.1202 | 1.3569 | 3.5603e-09 | 0 | 0 | 0 | 0 | 0 | 1 | -90 | 90 | 0.0070507 | 0.0017662 | -0.0070495 | -0.0017658
24 | 29 | 1.5685 | 1.0038 | 2.6339e-09 | 0 | 0 | 0 | 0 | 0 | 1 | -90 | 90 | -0.023238 | -0.005826 | 0.023247 | 0.0058318
27 | 25 | 1.1076 | 0.70886 | 1.8599e-09 | 0 | 0 | 0 | 0 | 0 | 1 | -90 | 90 | 0.0070495 | 0.0017658 | -0.0070489 | -0.0017656
10 | 11 | 7.2478 | 4.6386 | 1.2171e-08 | 0 | 0 | 0 | 0 | 0 | 1 | -90 | 90 | -0.010473 | -0.0026253 | 0.010482 | 0.0026299
10 | 12 | 1.5362 | 0.98317 | 2.5797e-09 | 0 | 0 | 0 | 0 | 0 | 1 | -90 | 90 | 0.0082678 | 0.0020725 | -0.0082666 | -0.002072
11 | 13 | 4.606 | 2.9478 | 7.7346e-09 | 0 | 0 | 0 | 0 | 0 | 1 | -90 | 90 | -0.010482 | -0.0026299 | 0.010488 | 0.0026328
12 | 14 | 2.2504 | 1.4403 | 3.7791e-09 | 0 | 0 | 0 | 0 | 0 | 1 | -90 | 90 | 0.0082666 | 0.002072 | -0.0082649 | -0.0020712
13 | 19 | 0.4378 | 0.28019 | 7.3519e-10 | 0 | 0 | 0 | 0 | 0 | 1 | -90 | 90 | -0.012982 | -0.0032579 | 0.012983 | 0.0032584
14 | 15 | 0.66959 | 0.42854 | 1.1244e-09 | 0 | 0 | 0 | 0 | 0 | 1 | -90 | 90 | 0.005388 | 0.0013502 | -0.0053878 | -0.0013501
19 | 17 | 0.37081 | 0.23732 | 6.227e-10 | 0 | 0 | 0 | 0 | 0 | 1 | -90 | 90 | -0.016302 | -0.0040903 | 0.016303 | 0.0040909
15 | 16 | 4.6963 | 3.0056 | 7.8864e-09 | 0 | 0 | 0 | 0 | 0 | 1 | -90 | 90 | 0.0053878 | 0.0013501 | -0.0053863 | -0.0013499
16 | 91 | 0.60164 | 0.38505 | 1.0103e-09 | 0 | 0 | 0 | 0 | 0 | 1 | -90 | 90 | 0.002005 | 0.00050245 | -0.0020049 | -0.00050253
16 | 92 | 0.66445 | 0.42525 | 1.1158e-09 | 0 | 0 | 0 | 0 | 0 | 1 | -90 | 90 | 0.0033813 | 0.00084744 | -0.0033812 | -0.00084749
17 | 18 | 0.58732 | 0.37588 | 9.8626e-10 | 0 | 0 | 0 | 0 | 0 | 1 | -90 | 90 | -0.018752 | -0.0047048 | 0.018755 | 0.0047061
28 | 93 | 2.4968 | 1.5979 | 4.1928e-09 | 0 | 0 | 0 | 0 | 0 | 1 | -90 | 90 | 0.0041579 | 0.0010419 | -0.0041574 | -0.001042
28 | 26 | 4.4398 | 2.8415 | 7.4556e-09 | 0 | 0 | 0 | 0 | 0 | 1 | -90 | 90 | -0.0041579 | -0.0010419 | 0.0041588 | 0.0010418
26 | 25 | 6.7601 | 4.3265 | 1.1352e-08 | 0 | 0 | 0 | 0 | 0 | 1 | -90 | 90 | -0.0041588 | -0.0010418 | 0.0041601 | 0.0010415
30 | 49 | 10.5448 | 6.7487 | 1.7708e-08 | 0 | 0 | 0 | 0 | 0 | 1 | -90 | 90 | -0.08744 | -0.022045 | 0.088335 | 0.022616
49 | 50 | 3.4956 | 2.2372 | 5.8701e-09 | 0 | 0 | 0 | 0 | 0 | 1 | -90 | 90 | -0.088335 | -0.022615 | 0.088632 | 0.022805
50 | 53 | 1.4715 | 0.94173 | 2.471e-09 | 0 | 0 | 0 | 0 | 0 | 1 | -90 | 90 | 0.0076537 | 0.0019183 | -0.0076528 | -0.001918
50 | 51 | 1.1283 | 0.72208 | 1.8946e-09 | 0 | 0 | 0 | 0 | 0 | 1 | -90 | 90 | -0.096285 | -0.024723 | 0.096398 | 0.024795
31 | 32 | 0.72669 | 0.46508 | 2.4406e-09 | 0 | 0 | 0 | 0 | 0 | 1 | -90 | 90 | -0.12677 | -0.032557 | 0.12689 | 0.032636
31 | 33 | 0.25982 | 0.16629 | 8.7263e-10 | 0 | 0 | 0 | 0 | 0 | 1 | -90 | 90 | 0.12398 | 0.031859 | -0.12394 | -0.031832
32 | 34 | 0.15331 | 0.098121 | 5.1491e-10 | 0 | 0 | 0 | 0 | 0 | 1 | -90 | 90 | -0.12988 | -0.033385 | 0.12991 | 0.033403
33 | 35 | 0.20378 | 0.13042 | 6.844e-10 | 0 | 0 | 0 | 0 | 0 | 1 | -90 | 90 | 0.12157 | 0.031238 | -0.12154 | -0.031218
34 | 38 | 0.44071 | 0.28205 | 1.4801e-09 | 0 | 0 | 0 | 0 | 0 | 1 | -90 | 90 | 0.15914 | 0.040505 | -0.15902 | -0.040429
35 | 54 | 0.04931 | 0.031558 | 1.6561e-10 | 0 | 0 | 0 | 0 | 0 | 1 | -90 | 90 | 0.11868 | 0.030502 | -0.11868 | -0.030497
38 | 36 | 0.29203 | 0.1869 | 9.808e-10 | 0 | 0 | 0 | 0 | 0 | 1 | -90 | 90 | 0.15591 | 0.03965 | -0.15584 | -0.039602
54 | 47 | 0.18221 | 0.11661 | 6.1195e-10 | 0 | 0 | 0 | 0 | 0 | 1 | -90 | 90 | 0.11611 | 0.029855 | -0.11609 | -0.029838
36 | 37 | 0.91991 | 0.58874 | 3.0896e-09 | 0 | 0 | 0 | 0 | 0 | 1 | -90 | 90 | 0.15176 | 0.03858 | -0.15153 | -0.038436
47 | 45 | 0.38706 | 0.24772 | 1.3e-09 | 0 | 0 | 0 | 0 | 0 | 1 | -90 | 90 | 0.11299 | 0.029063 | -0.11294 | -0.029029
37 | 39 | 0.50269 | 0.32172 | 1.6883e-09 | 0 | 0 | 0 | 0 | 0 | 1 | -90 | 90 | 0.14797 | 0.037543 | -0.14785 | -0.037468
39 | 43 | 1.5432 | 0.98768 | 2.5915e-09 | 0 | 0 | 0 | 0 | 0 | 1 | -90 | 90 | 0.1209 | 0.030703 | -0.12066 | -0.030549
39 | 40 | 0.37809 | 0.24198 | 6.3492e-10 | 0 | 0 | 0 | 0 | 0 | 1 | -90 | 90 | 0.026956 | 0.0067647 | -0.026953 | -0.0067628
43 | 58 | 0.3461 | 0.2215 | 5.8119e-10 | 0 | 0 | 0 | 0 | 0 | 1 | -90 | 90 | 0.11853 | 0.030015 | -0.11847 | -0.029981
40 | 41 | 0.98768 | 0.63212 | 1.6586e-09 | 0 | 0 | 0 | 0 | 0 | 1 | -90 | 90 | 0.025628 | 0.0064308 | -0.025621 | -0.0064265
58 | 59 | 1.1323 | 0.7247 | 1.9015e-09 | 0 | 0 | 0 | 0 | 0 | 1 | -90 | 90 | 0.11522 | 0.029165 | -0.11505 | -0.029061
41 | 42 | 2.1984 | 1.407 | 3.6917e-09 | 0 | 0 | 0 | 0 | 0 | 1 | -90 | 90 | 0.020183 | 0.0050635 | -0.020173 | -0.0050578
42 | 55 | 2.0118 | 1.2876 | 3.3784e-09 | 0 | 0 | 0 | 0 | 0 | 1 | -90 | 90 | 0.016288 | 0.0040842 | -0.016283 | -0.0040809
55 | 56 | 0.65717 | 0.42059 | 1.1036e-09 | 0 | 0 | 0 | 0 | 0 | 1 | -90 | 90 | 0.0078799 | 0.001975 | -0.0078795 | -0.0019748
56 | 57 | 0.68495 | 0.43837 | 1.1502e-09 | 0 | 0 | 0 | 0 | 0 | 1 | -90 | 90 | 0.0060462 | 0.0015153 | -0.006046 | -0.0015153
59 | 60 | 1.0058 | 0.64372 | 1.689e-09 | 0 | 0 | 0 | 0 | 0 | 1 | -90 | 90 | 0.10914 | 0.027578 | -0.10901 | -0.027495
44 | 45 | 0.16963 | 0.10856 | 5.6972e-10 | 0 | 0 | 0 | 0 | 0 | 1 | -90 | 90 | -0.10994 | -0.028268 | 0.10996 | 0.028282
44 | 46 | 0.0102 | 0.0065278 | 3.4256e-11 | 0 | 0 | 0 | 0 | 0 | 1 | -90 | 90 | 0.10726 | 0.027597 | -0.10726 | -0.027596
46 | 48 | 0.33954 | 0.21731 | 1.1404e-09 | 0 | 0 | 0 | 0 | 0 | 1 | -90 | 90 | 0.10495 | 0.027018 | -0.10491 | -0.026992
48 | 52 | 0.29757 | 0.19044 | 4.997e-10 | 0 | 0 | 0 | 0 | 0 | 1 | -90 | 90 | 0.10227 | 0.026331 | -0.10224 | -0.02631
52 | 51 | 1.2479 | 0.79865 | 2.0956e-09 | 0 | 0 | 0 | 0 | 0 | 1 | -90 | 90 | 0.099122 | 0.025529 | -0.09899 | -0.025444
53 | 90 | 0.3016 | 0.19303 | 5.0647e-10 | 0 | 0 | 0 | 0 | 0 | 1 | -90 | 90 | 0.0040227 | 0.0010082 | -0.0040226 | -0.0010082
57 | 85 | 0.075577 | 0.04837 | 1.2691e-10 | 0 | 0 | 0 | 0 | 0 | 1 | -90 | 90 | 0.0048296 | 0.0012104 | -0.0048295 | -0.0012104
60 | 65 | 0.99414 | 0.63625 | 1.6694e-09 | 0 | 0 | 0 | 0 | 0 | 1 | -90 | 90 | 0.10479 | 0.026438 | -0.10467 | -0.026362
65 | 73 | 1.2006 | 0.7684 | 2.0162e-09 | 0 | 0 | 0 | 0 | 0 | 1 | -90 | 90 | 0.0049419 | 0.0012385 | -0.0049415 | -0.0012385
65 | 71 | 1.533 | 0.98111 | 2.5743e-09 | 0 | 0 | 0 | 0 | 0 | 1 | -90 | 90 | 0.074062 | 0.018688 | -0.07397 | -0.018629
65 | 63 | 1.3913 | 0.89046 | 2.3364e-09 | 0 | 0 | 0 | 0 | 0 | 1 | -90 | 90 | 0.025664 | 0.0064361 | -0.025655 | -0.00643
71 | 72 | 1.5757 | 1.0085 | 2.6461e-09 | 0 | 0 | 0 | 0 | 0 | 1 | -90 | 90 | 0.069926 | 0.017616 | -0.069842 | -0.017562
63 | 61 | 0.13599 | 0.087033 | 2.2836e-10 | 0 | 0 | 0 | 0 | 0 | 1 | -90 | 90 | 0.022466 | 0.0056309 | -0.022465 | -0.0056304
61 | 62 | 0.50227 | 0.32145 | 8.4345e-10 | 0 | 0 | 0 | 0 | 0 | 1 | -90 | 90 | 0.015813 | 0.0039632 | -0.015812 | -0.0039624
62 | 64 | 0.63926 | 0.40913 | 1.0735e-09 | 0 | 0 | 0 | 0 | 0 | 1 | -90 | 90 | 0.010385 | 0.0026023 | -0.010384 | -0.002602
64 | 84 | 1.2182 | 0.77966 | 2.0457e-09 | 0 | 0 | 0 | 0 | 0 | 1 | -90 | 90 | 0.0090404 | 0.0022652 | -0.0090393 | -0.0022647
84 | 87 | 3.9628 | 2.5362 | 6.6546e-09 | 0 | 0 | 0 | 0 | 0 | 1 | -90 | 90 | 0.0039549 | 0.00099038 | -0.0039543 | -0.0009906
87 | 88 | 4.488 | 2.8723 | 7.5366e-09 | 0 | 0 | 0 | 0 | 0 | 1 | -90 | 90 | 0.0039543 | 0.0009906 | -0.0039535 | -0.00099085
72 | 69 | 0.40678 | 0.26034 | 6.831e-10 | 0 | 0 | 0 | 0 | 0 | 1 | -90 | 90 | 0.065642 | 0.01651 | -0.065622 | -0.016498
66 | 67 | 0.59093 | 0.37819 | 9.9233e-10 | 0 | 0 | 0 | 0 | 0 | 1 | -90 | 90 | -0.056863 | -0.014289 | 0.056883 | 0.014303
66 | 68 | 1.331 | 0.85181 | 2.235e-09 | 0 | 0 | 0 | 0 | 0 | 1 | -90 | 90 | 0.052068 | 0.013088 | -0.052029 | -0.013063
67 | 69 | 0.30691 | 0.19642 | 5.1539e-10 | 0 | 0 | 0 | 0 | 0 | 1 | -90 | 90 | -0.060997 | -0.015334 | 0.06101 | 0.015342
68 | 70 | 0.31739 | 0.20313 | 5.3298e-10 | 0 | 0 | 0 | 0 | 0 | 1 | -90 | 90 | 0.047832 | 0.012011 | -0.047824 | -0.012006
70 | 79 | 0.40663 | 0.26025 | 6.8285e-10 | 0 | 0 | 0 | 0 | 0 | 1 | -90 | 90 | 0.043205 | 0.010848 | -0.043197 | -0.010843
79 | 80 | 1.8613 | 1.1912 | 3.1256e-09 | 0 | 0 | 0 | 0 | 0 | 1 | -90 | 90 | 0.039001 | 0.0097913 | -0.03897 | -0.0097717
80 | 81 | 0.041347 | 0.026462 | 6.9433e-11 | 0 | 0 | 0 | 0 | 0 | 1 | -90 | 90 | 0.03648 | 0.0091478 | -0.036479 | -0.0091474
74 | 75 | 1.3382 | 0.85646 | 2.2472e-09 | 0 | 0 | 0 | 0 | 0 | 1 | -90 | 90 | -0.017515 | -0.0043901 | 0.017519 | 0.0043928
74 | 76 | 0.71089 | 0.45497 | 1.1938e-09 | 0 | 0 | 0 | 0 | 0 | 1 | -90 | 90 | 0.013764 | 0.0034502 | -0.013763 | -0.0034493
75 | 77 | 0.14597 | 0.093422 | 2.4513e-10 | 0 | 0 | 0 | 0 | 0 | 1 | -90 | 90 | -0.025233 | -0.0063262 | 0.025234 | 0.0063268
76 | 78 | 0.050375 | 0.03224 | 8.4594e-11 | 0 | 0 | 0 | 0 | 0 | 1 | -90 | 90 | 0.0097955 | 0.002455 | -0.0097954 | -0.002455
77 | 81 | 0.66945 | 0.42845 | 1.1242e-09 | 0 | 0 | 0 | 0 | 0 | 1 | -90 | 90 | -0.029098 | -0.007295 | 0.029104 | 0.0072989