## bus_data
BUS_I | BUS_TYPE | Pd | Qd | Gs | Bs | area | Vm | Va | baseKV | zone | Vmax | Vmin
1 | 1 | 0.033755 | 0.0084597 | 0 | 0 | 1 | 0.98135 | -0.35816 | 0.4 | 1 | 1.1 | 0.9
2 | 1 | 0.057323 | 0.014366 | 0 | 0 | 1 | 0.98286 | -0.3287 | 0.4 | 1 | 1.1 | 0.9
3 | 1 | 0.0085473 | 0.0021422 | 0 | 0 | 1 | 0.97947 | -0.39487 | 0.4 | 1 | 1.1 | 0.9
4 | 1 | 0 | 0 | 0 | 0 | 1 | 0.98645 | -0.25895 | 0.4 | 1 | 1.1 | 0.9
5 | 1 | 0.024016 | 0.0060191 | 0 | 0 | 1 | 0.97842 | -0.41548 | 0.4 | 1 | 1.1 | 0.9
6 | 1 | 0.078054 | 0.019562 | 0 | 0 | 1 | 0.98846 | -0.22006 | 0.4 | 1 | 1.1 | 0.9
16 | 1 | 0 | 0 | 0 | 0 | 1 | 0.97772 | -0.42923 | 0.4 | 1 | 1.1 | 0.9
9 | 1 | 0 | 0 | 0 | 0 | 1 | 0.98112 | -0.36236 | 0.4 | 1 | 1.1 | 0.9
20 | 1 | 0 | 0 | 0 | 0 | 1 | 0.98424 | -0.30146 | 0.4 | 1 | 1.1 | 0.9
22 | 1 | 0.057843 | 0.014497 | 0 | 0 | 1 | 0.97915 | -0.40084 | 0.4 | 1 | 1.1 | 0.9
7 | 1 | 0.0045409 | 0.001138 | 0 | 0 | 1 | 0.98901 | -0.20941 | 0.4 | 1 | 1.1 | 0.9
25 | 1 | 0.00065258 | 0.00016355 | 0 | 0 | 1 | 0.97767 | -0.4303 | 0.4 | 1 | 1.1 | 0.9
15 | 1 | 0 | 0 | 0 | 0 | 1 | 0.97696 | -0.44415 | 0.4 | 1 | 1.1 | 0.9
8 | 1 | 0.0045195 | 0.0011327 | 0 | 0 | 1 | 0.98971 | -0.19603 | 0.4 | 1 | 1.1 | 0.9
14 | 1 | 0 | 0 | 0 | 0 | 1 | 0.99104 | -0.17041 | 0.4 | 1 | 1.1 | 0.9
36 | 1 | 0 | 0 | 0 | 0 | 1 | 0.98717 | -0.24466 | 0.4 | 1 | 1.1 | 0.9
12 | 1 | 0 | 0 | 0 | 0 | 1 | 0.99404 | -0.11282 | 0.4 | 1 | 1.1 | 0.9
24 | 1 | 0 | 0 | 0 | 0 | 1 | 0.9761 | -0.46104 | 0.4 | 1 | 1.1 | 0.9
33 | 1 | 0.0060039 | 0.0015047 | 0 | 0 | 1 | 0.97662 | -0.45086 | 0.4 | 1 | 1.1 | 0.9
30 | 1 | 0.0022353 | 0.00056022 | 0 | 0 | 1 | 0.97534 | -0.47605 | 0.4 | 1 | 1.1 | 0.9
18 | 1 | 0 | 0 | 0 | 0 | 1 | 0.97985 | -0.3852 | 0.4 | 1 | 1.1 | 0.9
39 | 1 | 0.0077296 | 0.0019372 | 0 | 0 | 1 | 0.97981 | -0.38601 | 0.4 | 1 | 1.1 | 0.9
19 | 1 | 0 | 0 | 0 | 0 | 1 | 0.97956 | -0.39099 | 0.4 | 1 | 1.1 | 0.9
17 | 1 | 0 | 0 | 0 | 0 | 1 | 0.97621 | -0.45628 | 0.4 | 1 | 1.1 | 0.9
40 | 1 | 0.0158 | 0.0039598 | 0 | 0 | 1 | 0.97941 | -0.39396 | 0.4 | 1 | 1.1 | 0.9
38 | 1 | 0.093369 | 0.0234 | 0 | 0 | 1 | 0.97245 | -0.53047 | 0.4 | 1 | 1.1 | 0.9
37 | 1 | 0.0027499 | 0.00068918 | 0 | 0 | 1 | 0.98631 | -0.26128 | 0.4 | 1 | 1.1 | 0.9
11 | 1 | 0.022175 | 0.0055575 | 0 | 0 | 1 | 0.99618 | -0.072158 | 0.4 | 1 | 1.1 | 0.9
23 | 1 | 0.0056212 | 0.0014088 | 0 | 0 | 1 | 0.97915 | -0.40097 | 0.4 | 1 | 1.1 | 0.9
13 | 1 | 0 | 0 | 0 | 0 | 1 | 0.9982 | -0.03395 | 0.4 | 1 | 1.1 | 0.9
21 | 3 | 0.0071837 | 0.0018004 | 0 | 0 | 1 | 1 | 0 | 0.4 | 1 | 1.1 | 0.9
35 | 1 | 0.0014227 | 0.00035657 | 0 | 0 | 1 | 0.97682 | -0.447 | 0.4 | 1 | 1.1 | 0.9
27 | 1 | 0 | 0 | 0 | 0 | 1 | 0.97498 | -0.48321 | 0.4 | 1 | 1.1 | 0.9
29 | 1 | 0.001302 | 0.00032631 | 0 | 0 | 1 | 0.97502 | -0.48247 | 0.4 | 1 | 1.1 | 0.9
26 | 1 | 0.0014122 | 0.00035392 | 0 | 0 | 1 | 0.97495 | -0.48387 | 0.4 | 1 | 1.1 | 0.9
31 | 1 | 0.0014919 | 0.0003739 | 0 | 0 | 1 | 0.97525 | -0.47791 | 0.4 | 1 | 1.1 | 0.9
28 | 1 | 0.0013918 | 0.00034881 | 0 | 0 | 1 | 0.97491 | -0.4845 | 0.4 | 1 | 1.1 | 0.9
34 | 1 | 0.0017714 | 0.00044396 | 0 | 0 | 1 | 0.9751 | -0.48081 | 0.4 | 1 | 1.1 | 0.9
32 | 1 | 0.001996 | 0.00050025 | 0 | 0 | 1 | 0.97519 | -0.47914 | 0.4 | 1 | 1.1 | 0.9

## generator_data
GEN_BUS | PG | QG | QMAX | QMIN | VG | MBASE | GEN_STATUS | PMAX | PMIN
21 | 0.45064 | 0.11594 | 10 | -10 | 1 | 100 | 1 | 10 | 0

## branch_data
F_BUS | T_BUS | BR_R | BR_X | BR_B | RATE_A | RATE_B | RATE_C | TAP | SHIFT | BR_STATUS | ANGMIN | ANGMAX | P_in | Q_in | P_out | Q_out
1 | 2 | 1.4812 | 0.94796 | 2.4873e-09 | 0 | 0 | 0 | 0 | 0 | 1 | -90 | 90 | -0.086181 | -0.021665 | 0.086303 | 0.021742
1 | 3 | 3.0261 | 1.9367 | 5.0816e-09 | 0 | 0 | 0 | 0 | 0 | 1 | -90 | 90 | 0.052427 | 0.013205 | -0.052335 | -0.013147
2 | 4 | 2.1148 | 1.3535 | 7.1025e-09 | 0 | 0 | 0 | 0 | 0 | 1 | -90 | 90 | -0.14363 | -0.036108 | 0.14411 | 0.036415
3 | 5 | 2.0255 | 1.2963 | 3.4014e-09 | 0 | 0 | 0 | 0 | 0 | 1 | -90 | 90 | 0.043788 | 0.011004 | -0.043745 | -0.010977
4 | 6 | 1.1855 | 0.75874 | 7.9633e-09 | 0 | 0 | 0 | 0 | 0 | 1 | -90 | 90 | -0.14411 | -0.036415 | 0.14437 | 0.036586
5 | 16 | 2.9943 | 1.9164 | 5.0283e-09 | 0 | 0 | 0 | 0 | 0 | 1 | -90 | 90 | 0.019728 | 0.0049581 | -0.019715 | -0.0049503
6 | 7 | 0.21098 | 0.13503 | 1.4172e-09 | 0 | 0 | 0 | 0 | 0 | 1 | -90 | 90 | -0.22243 | -0.056149 | 0.22254 | 0.056221
16 | 25 | 6.9731 | 4.4628 | 1.171e-08 | 0 | 0 | 0 | 0 | 0 | 1 | -90 | 90 | 0.00065261 | 0.00016245 | -0.00065258 | -0.00016355
16 | 15 | 3.3555 | 2.1475 | 5.6348e-09 | 0 | 0 | 0 | 0 | 0 | 1 | -90 | 90 | 0.019063 | 0.0047878 | -0.019049 | -0.0047797
9 | 20 | 4.1538 | 2.6585 | 6.9754e-09 | 0 | 0 | 0 | 0 | 0 | 1 | -90 | 90 | -0.06358 | -0.01598 | 0.063766 | 0.016098
9 | 22 | 2.6106 | 1.6708 | 4.3839e-09 | 0 | 0 | 0 | 0 | 0 | 1 | -90 | 90 | 0.06358 | 0.01598 | -0.063464 | -0.015906
20 | 37 | 2.7545 | 1.7629 | 4.6256e-09 | 0 | 0 | 0 | 0 | 0 | 1 | -90 | 90 | -0.063766 | -0.016098 | 0.063889 | 0.016176
22 | 23 | 0.10307 | 0.065963 | 1.7308e-10 | 0 | 0 | 0 | 0 | 0 | 1 | -90 | 90 | 0.0056212 | 0.0014088 | -0.0056212 | -0.0014088
7 | 8 | 0.25975 | 0.16624 | 1.7448e-09 | 0 | 0 | 0 | 0 | 0 | 1 | -90 | 90 | -0.22708 | -0.057359 | 0.22723 | 0.057452
15 | 35 | 0.64162 | 0.41064 | 1.0775e-09 | 0 | 0 | 0 | 0 | 0 | 1 | -90 | 90 | 0.019049 | 0.0047797 | -0.019047 | -0.0047781
8 | 14 | 0.48881 | 0.31284 | 3.2834e-09 | 0 | 0 | 0 | 0 | 0 | 1 | -90 | 90 | -0.23175 | -0.058585 | 0.23203 | 0.058767
14 | 36 | 4.9172 | 3.147 | 8.2573e-09 | 0 | 0 | 0 | 0 | 0 | 1 | -90 | 90 | 0.066931 | 0.017051 | -0.066692 | -0.016899
14 | 12 | 0.85715 | 0.54857 | 5.7575e-09 | 0 | 0 | 0 | 0 | 0 | 1 | -90 | 90 | -0.29896 | -0.075818 | 0.29979 | 0.076349
36 | 37 | 1.0955 | 0.70111 | 1.8396e-09 | 0 | 0 | 0 | 0 | 0 | 1 | -90 | 90 | 0.066692 | 0.016899 | -0.066639 | -0.016865
12 | 11 | 0.43636 | 0.27927 | 2.9311e-09 | 0 | 0 | 0 | 0 | 0 | 1 | -90 | 90 | -0.41891 | -0.10706 | 0.41973 | 0.10759
12 | 18 | 10.1721 | 6.5102 | 1.7082e-08 | 0 | 0 | 0 | 0 | 0 | 1 | -90 | 90 | 0.11911 | 0.030712 | -0.11756 | -0.029717
24 | 33 | 3.7491 | 2.3995 | 6.2958e-09 | 0 | 0 | 0 | 0 | 0 | 1 | -90 | 90 | -0.011611 | -0.0029119 | 0.011617 | 0.0029149
24 | 30 | 5.5203 | 3.533 | 9.2701e-09 | 0 | 0 | 0 | 0 | 0 | 1 | -90 | 90 | 0.011611 | 0.0029119 | -0.011603 | -0.0029075
33 | 35 | 0.93518 | 0.59852 | 1.5704e-09 | 0 | 0 | 0 | 0 | 0 | 1 | -90 | 90 | -0.017621 | -0.0044197 | 0.017624 | 0.0044216
30 | 31 | 0.84423 | 0.54031 | 1.4177e-09 | 0 | 0 | 0 | 0 | 0 | 1 | -90 | 90 | 0.0093676 | 0.0023473 | -0.0093667 | -0.0023469
18 | 39 | 0.45406 | 0.2906 | 7.6249e-10 | 0 | 0 | 0 | 0 | 0 | 1 | -90 | 90 | 0.0077299 | 0.0019373 | -0.0077296 | -0.0019372
18 | 19 | 1.5786 | 1.0103 | 2.6509e-09 | 0 | 0 | 0 | 0 | 0 | 1 | -90 | 90 | 0.015806 | 0.0039637 | -0.015802 | -0.0039611
18 | 17 | 3.2642 | 2.0891 | 5.4815e-09 | 0 | 0 | 0 | 0 | 0 | 1 | -90 | 90 | 0.09402 | 0.023816 | -0.0937 | -0.023612
19 | 40 | 0.8068 | 0.51635 | 1.3548e-09 | 0 | 0 | 0 | 0 | 0 | 1 | -90 | 90 | 0.015802 | 0.0039611 | -0.0158 | -0.0039598
17 | 38 | 3.3811 | 2.1639 | 5.6778e-09 | 0 | 0 | 0 | 0 | 0 | 1 | -90 | 90 | 0.0937 | 0.023612 | -0.093369 | -0.0234
11 | 13 | 0.39081 | 0.25012 | 2.6251e-09 | 0 | 0 | 0 | 0 | 0 | 1 | -90 | 90 | -0.44191 | -0.11315 | 0.44273 | 0.11367
13 | 21 | 0.34859 | 0.2231 | 2.3415e-09 | 0 | 0 | 0 | 0 | 0 | 1 | -90 | 90 | -0.44273 | -0.11367 | 0.44346 | 0.11414
27 | 29 | 1.1254 | 0.72024 | 1.8898e-09 | 0 | 0 | 0 | 0 | 0 | 1 | -90 | 90 | -0.0028041 | -0.00070235 | 0.0028042 | 0.00070223
27 | 26 | 1.0025 | 0.64163 | 1.6835e-09 | 0 | 0 | 0 | 0 | 0 | 1 | -90 | 90 | 0.0028041 | 0.00070235 | -0.002804 | -0.00070245
29 | 34 | 1.7175 | 1.0992 | 2.8841e-09 | 0 | 0 | 0 | 0 | 0 | 1 | -90 | 90 | -0.0041062 | -0.0010285 | 0.0041065 | 0.0010285
26 | 28 | 1.9294 | 1.2348 | 3.2399e-09 | 0 | 0 | 0 | 0 | 0 | 1 | -90 | 90 | 0.0013918 | 0.00034853 | -0.0013918 | -0.00034881
31 | 32 | 0.66761 | 0.42727 | 1.1211e-09 | 0 | 0 | 0 | 0 | 0 | 1 | -90 | 90 | 0.0078749 | 0.001973 | -0.0078744 | -0.0019728
34 | 32 | 1.2097 | 0.77419 | 2.0314e-09 | 0 | 0 | 0 | 0 | 0 | 1 | -90 | 90 | -0.0058779 | -0.0014724 | 0.0058784 | 0.0014725