## bus_data
BUS_I | BUS_TYPE | Pd | Qd | Gs | Bs | area | Vm | Va | baseKV | zone | Vmax | Vmin
1 | 1 | 0.039641 | 0.009935 | 0 | 0 | 1 | 0.97137 | -0.55141 | 0.4 | 1 | 1.1 | 0.9
2 | 1 | 0.048653 | 0.012194 | 0 | 0 | 1 | 0.97109 | -0.55697 | 0.4 | 1 | 1.1 | 0.9
3 | 1 | 0 | 0 | 0 | 0 | 1 | 0.97531 | -0.47374 | 0.4 | 1 | 1.1 | 0.9
5 | 1 | 0 | 0 | 0 | 0 | 1 | 0.98158 | -0.35161 | 0.4 | 1 | 1.1 | 0.9
36 | 1 | 0.071154 | 0.017833 | 0 | 0 | 1 | 0.98473 | -0.29079 | 0.4 | 1 | 1.1 | 0.9
29 | 1 | 0.033239 | 0.0083306 | 0 | 0 | 1 | 0.98033 | -0.37602 | 0.4 | 1 | 1.1 | 0.9
6 | 1 | 0 | 0 | 0 | 0 | 1 | 0.97289 | -0.5215 | 0.4 | 1 | 1.1 | 0.9
15 | 1 | 0.030042 | 0.0075294 | 0 | 0 | 1 | 0.97177 | -0.54372 | 0.4 | 1 | 1.1 | 0.9
7 | 1 | 0 | 0 | 0 | 0 | 1 | 0.99687 | -0.059422 | 0.4 | 1 | 1.1 | 0.9
20 | 1 | 0 | 0 | 0 | 0 | 1 | 0.99372 | -0.11953 | 0.4 | 1 | 1.1 | 0.9
35 | 3 | 0.019701 | 0.0049376 | 0 | 0 | 1 | 1 | 0 | 0.4 | 1 | 1.1 | 0.9
8 | 1 | 0 | 0 | 0 | 0 | 1 | 0.98709 | -0.24531 | 0.4 | 1 | 1.1 | 0.9
13 | 1 | 0 | 0 | 0 | 0 | 1 | 0.99347 | -0.12341 | 0.4 | 1 | 1.1 | 0.9
9 | 1 | 0 | 0 | 0 | 0 | 1 | 0.98716 | -0.24662 | 0.4 | 1 | 1.1 | 0.9
39 | 1 | 0.0046531 | 0.0011662 | 0 | 0 | 1 | 0.98711 | -0.24755 | 0.4 | 1 | 1.1 | 0.9
38 | 1 | 0.007179 | 0.0017992 | 0 | 0 | 1 | 0.98726 | -0.24454 | 0.4 | 1 | 1.1 | 0.9
12 | 1 | 0 | 0 | 0 | 0 | 1 | 0.99086 | -0.17361 | 0.4 | 1 | 1.1 | 0.9
30 | 1 | 0.047722 | 0.01196 | 0 | 0 | 1 | 0.98807 | -0.22783 | 0.4 | 1 | 1.1 | 0.9
14 | 1 | 0.031254 | 0.0078331 | 0 | 0 | 1 | 0.97076 | -0.56356 | 0.4 | 1 | 1.1 | 0.9
28 | 1 | 0 | 0 | 0 | 0 | 1 | 0.98889 | -0.2128 | 0.4 | 1 | 1.1 | 0.9
41 | 1 | 0.033142 | 0.0083062 | 0 | 0 | 1 | 0.98883 | -0.2141 | 0.4 | 1 | 1.1 | 0.9
27 | 1 | 0 | 0 | 0 | 0 | 1 | 0.98793 | -0.23163 | 0.4 | 1 | 1.1 | 0.9
18 | 1 | 0.002401 | 0.00060175 | 0 | 0 | 1 | 0.99214 | -0.14978 | 0.4 | 1 | 1.1 | 0.9
40 | 1 | 0.068467 | 0.017159 | 0 | 0 | 1 | 0.98708 | -0.24805 | 0.4 | 1 | 1.1 | 0.9
31 | 1 | 0 | 0 | 0 | 0 | 1 | 0.98783 | -0.23242 | 0.4 | 1 | 1.1 | 0.9
16 | 1 | 0.0099589 | 0.0024959 | 0 | 0 | 1 | 0.97075 | -0.56378 | 0.4 | 1 | 1.1 | 0.9
17 | 1 | 0.011423 | 0.0028629 | 0 | 0 | 1 | 0.9919 | -0.1545 | 0.4 | 1 | 1.1 | 0.9
19 | 1 | 0 | 0 | 0 | 0 | 1 | 0.98967 | -0.19718 | 0.4 | 1 | 1.1 | 0.9
21 | 1 | 0 | 0 | 0 | 0 | 1 | 0.98916 | -0.20696 | 0.4 | 1 | 1.1 | 0.9
22 | 1 | 0 | 0 | 0 | 0 | 1 | 0.98914 | -0.20737 | 0.4 | 1 | 1.1 | 0.9
24 | 1 | 0.0064983 | 0.0016286 | 0 | 0 | 1 | 0.98699 | -0.24889 | 0.4 | 1 | 1.1 | 0.9
42 | 1 | 0.001344 | 0.00033683 | 0 | 0 | 1 | 0.98914 | -0.20747 | 0.4 | 1 | 1.1 | 0.9
25 | 1 | 0 | 0 | 0 | 0 | 1 | 0.98653 | -0.2577 | 0.4 | 1 | 1.1 | 0.9
37 | 1 | 0.052293 | 0.013106 | 0 | 0 | 1 | 0.97887 | -0.40689 | 0.4 | 1 | 1.1 | 0.9
26 | 1 | 0 | 0 | 0 | 0 | 1 | 0.98625 | -0.26315 | 0.4 | 1 | 1.1 | 0.9
32 | 1 | 0 | 0 | 0 | 0 | 1 | 0.98616 | -0.26498 | 0.4 | 1 | 1.1 | 0.9
34 | 1 | 0 | 0 | 0 | 0 | 1 | 0.98545 | -0.27874 | 0.4 | 1 | 1.1 | 0.9
33 | 1 | 0.011635 | 0.002916 | 0 | 0 | 1 | 0.98527 | -0.28223 | 0.4 | 1 | 1.1 | 0.9

## generator_data
GEN_BUS | PG | QG | QMAX | QMIN | VG | MBASE | GEN_STATUS | PMAX | PMIN
35 | 0.53956 | 0.13878 | 10 | -10 | 1 | 100 | 1 | 10 | 0

## branch_data
F_BUS | T_BUS | BR_R | BR_X | BR_B | RATE_A | RATE_B | RATE_C | TAP | SHIFT | BR_STATUS | ANGMIN | ANGMAX | P_in | Q_in | P_out | Q_out
1 | 2 | 0.4828 | 0.30899 | 8.1076e-10 | 0 | 0 | 0 | 0 | 0 | 1 | -90 | 90 | 0.048666 | 0.012202 | -0.048653 | -0.012194
1 | 3 | 3.7358 | 2.3909 | 6.2734e-09 | 0 | 0 | 0 | 0 | 0 | 1 | -90 | 90 | -0.088307 | -0.022137 | 0.088635 | 0.022346
3 | 5 | 5.9355 | 3.7987 | 9.9672e-09 | 0 | 0 | 0 | 0 | 0 | 1 | -90 | 90 | -0.088635 | -0.022346 | 0.089157 | 0.022679
5 | 36 | 1.3668 | 0.87473 | 4.5903e-09 | 0 | 0 | 0 | 0 | 0 | 1 | -90 | 90 | -0.19439 | -0.049337 | 0.19496 | 0.049702
5 | 29 | 1.0075 | 0.64481 | 3.3838e-09 | 0 | 0 | 0 | 0 | 0 | 1 | -90 | 90 | 0.10523 | 0.026659 | -0.10511 | -0.02658
36 | 8 | 0.75067 | 0.48043 | 3.7817e-09 | 0 | 0 | 0 | 0 | 0 | 1 | -90 | 90 | -0.26611 | -0.067535 | 0.2667 | 0.067908
29 | 6 | 8.7279 | 5.5858 | 1.4656e-08 | 0 | 0 | 0 | 0 | 0 | 1 | -90 | 90 | 0.07187 | 0.018249 | -0.07137 | -0.017931
6 | 15 | 1.3215 | 0.84578 | 2.2192e-09 | 0 | 0 | 0 | 0 | 0 | 1 | -90 | 90 | 0.07137 | 0.017931 | -0.071295 | -0.017883
15 | 14 | 2.0351 | 1.3025 | 3.4175e-09 | 0 | 0 | 0 | 0 | 0 | 1 | -90 | 90 | 0.041252 | 0.010354 | -0.041213 | -0.010329
7 | 20 | 1.4242 | 0.91147 | 4.7831e-09 | 0 | 0 | 0 | 0 | 0 | 1 | -90 | 90 | 0.18939 | 0.04823 | -0.18884 | -0.047881
7 | 35 | 1.4167 | 0.90667 | 7.137e-09 | 0 | 0 | 0 | 0 | 0 | 1 | -90 | 90 | -0.18939 | -0.04823 | 0.18993 | 0.048578
20 | 18 | 1.807 | 1.1565 | 3.0345e-09 | 0 | 0 | 0 | 0 | 0 | 1 | -90 | 90 | 0.074754 | 0.019041 | -0.074645 | -0.018972
20 | 28 | 3.6211 | 2.3175 | 6.0809e-09 | 0 | 0 | 0 | 0 | 0 | 1 | -90 | 90 | 0.11409 | 0.02884 | -0.11358 | -0.028515
35 | 13 | 1.6996 | 1.0878 | 8.5624e-09 | 0 | 0 | 0 | 0 | 0 | 1 | -90 | 90 | 0.32993 | 0.08526 | -0.32796 | -0.083998
8 | 13 | 2.03 | 1.2992 | 1.0227e-08 | 0 | 0 | 0 | 0 | 0 | 1 | -90 | 90 | -0.2667 | -0.067908 | 0.26827 | 0.068917
13 | 12 | 3.731 | 2.3879 | 6.2654e-09 | 0 | 0 | 0 | 0 | 0 | 1 | -90 | 90 | 0.059684 | 0.015081 | -0.059541 | -0.01499
9 | 39 | 0.86939 | 0.55641 | 1.4599e-09 | 0 | 0 | 0 | 0 | 0 | 1 | -90 | 90 | 0.0046533 | 0.0011662 | -0.0046531 | -0.0011662
9 | 38 | 1.955 | 1.2512 | 3.2831e-09 | 0 | 0 | 0 | 0 | 0 | 1 | -90 | 90 | -0.0046533 | -0.0011662 | 0.0046537 | 0.0011661
38 | 27 | 4.7707 | 3.0532 | 8.0112e-09 | 0 | 0 | 0 | 0 | 0 | 1 | -90 | 90 | -0.011833 | -0.0029654 | 0.01184 | 0.0029692
12 | 30 | 4.008 | 2.5651 | 6.7306e-09 | 0 | 0 | 0 | 0 | 0 | 1 | -90 | 90 | 0.059541 | 0.01499 | -0.059387 | -0.014892
30 | 31 | 1.7245 | 1.1037 | 2.896e-09 | 0 | 0 | 0 | 0 | 0 | 1 | -90 | 90 | 0.011665 | 0.002932 | -0.011663 | -0.0029307
14 | 16 | 0.093343 | 0.059739 | 1.5675e-10 | 0 | 0 | 0 | 0 | 0 | 1 | -90 | 90 | 0.009959 | 0.002496 | -0.0099589 | -0.0024959
28 | 41 | 0.05602 | 0.035853 | 9.4072e-11 | 0 | 0 | 0 | 0 | 0 | 1 | -90 | 90 | 0.10173 | 0.02554 | -0.10172 | -0.025536
28 | 27 | 6.9651 | 4.4576 | 1.1696e-08 | 0 | 0 | 0 | 0 | 0 | 1 | -90 | 90 | 0.011851 | 0.0029749 | -0.01184 | -0.0029692
41 | 40 | 2.1692 | 1.3883 | 3.6426e-09 | 0 | 0 | 0 | 0 | 0 | 1 | -90 | 90 | 0.068578 | 0.01723 | -0.068467 | -0.017159
18 | 17 | 0.29075 | 0.18608 | 4.8824e-10 | 0 | 0 | 0 | 0 | 0 | 1 | -90 | 90 | 0.072244 | 0.01837 | -0.072228 | -0.018359
31 | 32 | 12.2153 | 7.8178 | 2.0513e-08 | 0 | 0 | 0 | 0 | 0 | 1 | -90 | 90 | 0.011663 | 0.0029307 | -0.011645 | -0.0029211
17 | 19 | 3.1229 | 1.9987 | 5.2442e-09 | 0 | 0 | 0 | 0 | 0 | 1 | -90 | 90 | 0.060805 | 0.015496 | -0.06068 | -0.015417
19 | 21 | 0.71344 | 0.4566 | 1.1981e-09 | 0 | 0 | 0 | 0 | 0 | 1 | -90 | 90 | 0.06068 | 0.015417 | -0.060651 | -0.015399
21 | 22 | 1.3209 | 0.8454 | 2.2182e-09 | 0 | 0 | 0 | 0 | 0 | 1 | -90 | 90 | 0.001344 | 0.00033658 | -0.001344 | -0.00033678
21 | 24 | 3.1208 | 1.9973 | 5.2406e-09 | 0 | 0 | 0 | 0 | 0 | 1 | -90 | 90 | 0.059307 | 0.015062 | -0.059188 | -0.014986
22 | 42 | 0.32602 | 0.20865 | 5.4748e-10 | 0 | 0 | 0 | 0 | 0 | 1 | -90 | 90 | 0.001344 | 0.00033678 | -0.001344 | -0.00033683
24 | 25 | 0.7347 | 0.47021 | 1.2338e-09 | 0 | 0 | 0 | 0 | 0 | 1 | -90 | 90 | 0.05269 | 0.013358 | -0.052667 | -0.013343
25 | 26 | 0.45484 | 0.2911 | 7.6381e-10 | 0 | 0 | 0 | 0 | 0 | 1 | -90 | 90 | 0.052667 | 0.013343 | -0.052653 | -0.013335
37 | 26 | 11.8942 | 7.6123 | 1.9974e-08 | 0 | 0 | 0 | 0 | 0 | 1 | -90 | 90 | -0.052293 | -0.013106 | 0.052653 | 0.013335
32 | 34 | 5.1512 | 3.2968 | 8.6503e-09 | 0 | 0 | 0 | 0 | 0 | 1 | -90 | 90 | 0.011645 | 0.0029211 | -0.011637 | -0.002917
34 | 33 | 1.3042 | 0.83466 | 2.19e-09 | 0 | 0 | 0 | 0 | 0 | 1 | -90 | 90 | 0.011637 | 0.002917 | -0.011635 | -0.002916