## bus_data
BUS_I | BUS_TYPE | Pd | Qd | Gs | Bs | area | Vm | Va | baseKV | zone | Vmax | Vmin
1 | 1 | 0.032863 | 0.0082363 | 0 | 0 | 1 | 0.99566 | -0.082543 | 0.4 | 1 | 1.1 | 0.9
2 | 1 | 0.025511 | 0.0063936 | 0 | 0 | 1 | 0.99746 | -0.048253 | 0.4 | 1 | 1.1 | 0.9
3 | 1 | 0 | 0 | 0 | 0 | 1 | 0.99496 | -0.095947 | 0.4 | 1 | 1.1 | 0.9
4 | 1 | 0.027318 | 0.0068464 | 0 | 0 | 1 | 0.99952 | -0.0090972 | 0.4 | 1 | 1.1 | 0.9
7 | 1 | 0 | 0 | 0 | 0 | 1 | 0.99205 | -0.15163 | 0.4 | 1 | 1.1 | 0.9
37 | 3 | 0 | 0 | 0 | 0 | 1 | 1 | 0 | 0.4 | 1 | 1.1 | 0.9
5 | 1 | 0 | 0 | 0 | 0 | 1 | 0.99224 | -0.14898 | 0.4 | 1 | 1.1 | 0.9
6 | 1 | 0 | 0 | 0 | 0 | 1 | 0.99082 | -0.1764 | 0.4 | 1 | 1.1 | 0.9
11 | 1 | 0.011102 | 0.0027824 | 0 | 0 | 1 | 0.99225 | -0.14873 | 0.4 | 1 | 1.1 | 0.9
39 | 1 | 0 | 0 | 0 | 0 | 1 | 0.99058 | -0.18108 | 0.4 | 1 | 1.1 | 0.9
38 | 1 | 0.011178 | 0.0028014 | 0 | 0 | 1 | 0.99029 | -0.18666 | 0.4 | 1 | 1.1 | 0.9
51 | 1 | 0.0036228 | 0.00090797 | 0 | 0 | 1 | 0.99144 | -0.16335 | 0.4 | 1 | 1.1 | 0.9
53 | 1 | 0 | 0 | 0 | 0 | 1 | 0.9976 | -0.045802 | 0.4 | 1 | 1.1 | 0.9
9 | 1 | 0.0072683 | 0.0018216 | 0 | 0 | 1 | 0.99266 | -0.1409 | 0.4 | 1 | 1.1 | 0.9
41 | 1 | 0.0019754 | 0.00049509 | 0 | 0 | 1 | 0.98994 | -0.1935 | 0.4 | 1 | 1.1 | 0.9
21 | 1 | 0 | 0 | 0 | 0 | 1 | 0.98887 | -0.21292 | 0.4 | 1 | 1.1 | 0.9
8 | 1 | 0.0088862 | 0.0022271 | 0 | 0 | 1 | 0.99316 | -0.13109 | 0.4 | 1 | 1.1 | 0.9
10 | 1 | 0 | 0 | 0 | 0 | 1 | 0.99439 | -0.1074 | 0.4 | 1 | 1.1 | 0.9
12 | 1 | 0.0039213 | 0.00098276 | 0 | 0 | 1 | 0.9934 | -0.12641 | 0.4 | 1 | 1.1 | 0.9
13 | 1 | 0.026775 | 0.0067105 | 0 | 0 | 1 | 0.99661 | -0.064835 | 0.4 | 1 | 1.1 | 0.9
52 | 1 | 0 | 0 | 0 | 0 | 1 | 0.9912 | -0.16891 | 0.4 | 1 | 1.1 | 0.9
36 | 1 | 0 | 0 | 0 | 0 | 1 | 0.99096 | -0.17354 | 0.4 | 1 | 1.1 | 0.9
14 | 1 | 0.014232 | 0.0035668 | 0 | 0 | 1 | 0.98539 | -0.28038 | 0.4 | 1 | 1.1 | 0.9
15 | 1 | 0 | 0 | 0 | 0 | 1 | 0.98361 | -0.31498 | 0.4 | 1 | 1.1 | 0.9
16 | 1 | 0 | 0 | 0 | 0 | 1 | 0.98702 | -0.24883 | 0.4 | 1 | 1.1 | 0.9
17 | 1 | 0.017223 | 0.0043165 | 0 | 0 | 1 | 0.98274 | -0.33211 | 0.4 | 1 | 1.1 | 0.9
20 | 1 | 0.011474 | 0.0028756 | 0 | 0 | 1 | 0.98435 | -0.30072 | 0.4 | 1 | 1.1 | 0.9
25 | 1 | 0 | 0 | 0 | 0 | 1 | 0.98191 | -0.34819 | 0.4 | 1 | 1.1 | 0.9
47 | 1 | 0 | 0 | 0 | 0 | 1 | 0.98402 | -0.30715 | 0.4 | 1 | 1.1 | 0.9
22 | 1 | 0 | 0 | 0 | 0 | 1 | 0.98819 | -0.22621 | 0.4 | 1 | 1.1 | 0.9
49 | 1 | 0 | 0 | 0 | 0 | 1 | 0.98802 | -0.22953 | 0.4 | 1 | 1.1 | 0.9
54 | 1 | 0.021847 | 0.0054753 | 0 | 0 | 1 | 0.9878 | -0.2337 | 0.4 | 1 | 1.1 | 0.9
27 | 1 | 0.018579 | 0.0046564 | 0 | 0 | 1 | 0.98154 | -0.35556 | 0.4 | 1 | 1.1 | 0.9
23 | 1 | 0.01881 | 0.0047143 | 0 | 0 | 1 | 0.9817 | -0.35246 | 0.4 | 1 | 1.1 | 0.9
46 | 1 | 0.011253 | 0.0028202 | 0 | 0 | 1 | 0.98384 | -0.31073 | 0.4 | 1 | 1.1 | 0.9
48 | 1 | 0.0061733 | 0.0015472 | 0 | 0 | 1 | 0.98775 | -0.23464 | 0.4 | 1 | 1.1 | 0.9
24 | 1 | 0.0052322 | 0.0013113 | 0 | 0 | 1 | 0.98165 | -0.35339 | 0.4 | 1 | 1.1 | 0.9
55 | 1 | 0.061136 | 0.015322 | 0 | 0 | 1 | 0.98943 | -0.20327 | 0.4 | 1 | 1.1 | 0.9
31 | 1 | 0 | 0 | 0 | 0 | 1 | 0.99069 | -0.1788 | 0.4 | 1 | 1.1 | 0.9
30 | 1 | 0 | 0 | 0 | 0 | 1 | 0.98999 | -0.1924 | 0.4 | 1 | 1.1 | 0.9
28 | 1 | 0.010001 | 0.0025064 | 0 | 0 | 1 | 0.98914 | -0.20891 | 0.4 | 1 | 1.1 | 0.9
35 | 1 | 0 | 0 | 0 | 0 | 1 | 0.98358 | -0.31577 | 0.4 | 1 | 1.1 | 0.9
43 | 1 | 0.014659 | 0.0036739 | 0 | 0 | 1 | 0.98315 | -0.32409 | 0.4 | 1 | 1.1 | 0.9
29 | 1 | 0.015252 | 0.0038224 | 0 | 0 | 1 | 0.98906 | -0.21039 | 0.4 | 1 | 1.1 | 0.9
45 | 1 | 0.0040889 | 0.0010248 | 0 | 0 | 1 | 0.98276 | -0.33173 | 0.4 | 1 | 1.1 | 0.9
44 | 1 | 0.0041338 | 0.001036 | 0 | 0 | 1 | 0.98277 | -0.33146 | 0.4 | 1 | 1.1 | 0.9
42 | 1 | 0.014646 | 0.0036707 | 0 | 0 | 1 | 0.98288 | -0.32945 | 0.4 | 1 | 1.1 | 0.9
40 | 1 | 0.0034752 | 0.00087098 | 0 | 0 | 1 | 0.98981 | -0.19618 | 0.4 | 1 | 1.1 | 0.9

## generator_data
GEN_BUS | PG | QG | QMAX | QMIN | VG | MBASE | GEN_STATUS | PMAX | PMIN
37 | 0.41661 | 0.10594 | 10 | -10 | 1 | 100 | 1 | 10 | 0

## branch_data
F_BUS | T_BUS | BR_R | BR_X | BR_B | RATE_A | RATE_B | RATE_C | TAP | SHIFT | BR_STATUS | ANGMIN | ANGMAX | P_in | Q_in | P_out | Q_out
1 | 2 | 0.76763 | 0.49129 | 2.5781e-09 | 0 | 0 | 0 | 0 | 0 | 1 | -90 | 90 | -0.20064 | -0.050984 | 0.20098 | 0.051196
1 | 3 | 0.35857 | 0.22948 | 1.2043e-09 | 0 | 0 | 0 | 0 | 0 | 1 | -90 | 90 | 0.16778 | 0.042748 | -0.16767 | -0.042678
2 | 4 | 0.7799 | 0.49914 | 2.6193e-09 | 0 | 0 | 0 | 0 | 0 | 1 | -90 | 90 | -0.22649 | -0.05759 | 0.22691 | 0.057863
3 | 7 | 1.4843 | 0.94994 | 4.985e-09 | 0 | 0 | 0 | 0 | 0 | 1 | -90 | 90 | 0.16767 | 0.042678 | -0.16722 | -0.042392
4 | 37 | 0.16194 | 0.10364 | 5.4388e-10 | 0 | 0 | 0 | 0 | 0 | 1 | -90 | 90 | -0.25423 | -0.06471 | 0.25434 | 0.064781
7 | 51 | 0.31113 | 0.19912 | 1.0449e-09 | 0 | 0 | 0 | 0 | 0 | 1 | -90 | 90 | 0.16722 | 0.042392 | -0.16713 | -0.042332
37 | 53 | 1.2722 | 0.8142 | 4.2727e-09 | 0 | 0 | 0 | 0 | 0 | 1 | -90 | 90 | 0.16227 | 0.041164 | -0.16191 | -0.040936
5 | 6 | 7.2598 | 4.6462 | 1.2191e-08 | 0 | 0 | 0 | 0 | 0 | 1 | -90 | 90 | 0.016661 | 0.0041834 | -0.016639 | -0.0041706
5 | 11 | 0.066399 | 0.042495 | 1.115e-10 | 0 | 0 | 0 | 0 | 0 | 1 | -90 | 90 | -0.016661 | -0.0041834 | 0.016661 | 0.0041835
6 | 39 | 3.7773 | 2.4174 | 6.343e-09 | 0 | 0 | 0 | 0 | 0 | 1 | -90 | 90 | 0.0054556 | 0.0013664 | -0.0054543 | -0.0013662
6 | 38 | 4.0394 | 2.5852 | 6.7832e-09 | 0 | 0 | 0 | 0 | 0 | 1 | -90 | 90 | 0.011183 | 0.0028043 | -0.011178 | -0.0028014
11 | 9 | 1.2471 | 0.79817 | 2.0943e-09 | 0 | 0 | 0 | 0 | 0 | 1 | -90 | 90 | -0.027763 | -0.0069659 | 0.027773 | 0.0069723
39 | 41 | 10.0096 | 6.4062 | 1.6809e-08 | 0 | 0 | 0 | 0 | 0 | 1 | -90 | 90 | 0.0054543 | 0.0013662 | -0.0054511 | -0.0013658
51 | 21 | 1.3417 | 0.85871 | 4.5063e-09 | 0 | 0 | 0 | 0 | 0 | 1 | -90 | 90 | 0.16351 | 0.041424 | -0.16312 | -0.041176
53 | 13 | 0.52685 | 0.33718 | 1.7694e-09 | 0 | 0 | 0 | 0 | 0 | 1 | -90 | 90 | 0.16191 | 0.040936 | -0.16176 | -0.040842
9 | 8 | 1.2375 | 0.79198 | 2.078e-09 | 0 | 0 | 0 | 0 | 0 | 1 | -90 | 90 | -0.035041 | -0.008794 | 0.035058 | 0.0088042
41 | 40 | 3.3848 | 2.1663 | 5.6841e-09 | 0 | 0 | 0 | 0 | 0 | 1 | -90 | 90 | 0.0034757 | 0.00087071 | -0.0034752 | -0.00087098
21 | 22 | 2.0781 | 1.33 | 3.4897e-09 | 0 | 0 | 0 | 0 | 0 | 1 | -90 | 90 | 0.028048 | 0.0070388 | -0.02803 | -0.0070278
21 | 16 | 1.1694 | 0.74844 | 1.9638e-09 | 0 | 0 | 0 | 0 | 0 | 1 | -90 | 90 | 0.13507 | 0.034137 | -0.13484 | -0.033989
8 | 10 | 2.3889 | 1.5289 | 4.0116e-09 | 0 | 0 | 0 | 0 | 0 | 1 | -90 | 90 | -0.043944 | -0.011031 | 0.043994 | 0.011063
10 | 12 | 0.93201 | 0.59648 | 1.5651e-09 | 0 | 0 | 0 | 0 | 0 | 1 | -90 | 90 | 0.090717 | 0.022893 | -0.090634 | -0.02284
10 | 13 | 1.4089 | 0.90171 | 2.366e-09 | 0 | 0 | 0 | 0 | 0 | 1 | -90 | 90 | -0.13471 | -0.033955 | 0.13499 | 0.034131
12 | 52 | 2.171 | 1.3894 | 3.6457e-09 | 0 | 0 | 0 | 0 | 0 | 1 | -90 | 90 | 0.086713 | 0.021857 | -0.086537 | -0.021745
52 | 36 | 0.23594 | 0.151 | 3.962e-10 | 0 | 0 | 0 | 0 | 0 | 1 | -90 | 90 | 0.086537 | 0.021745 | -0.086518 | -0.021733
36 | 55 | 2.1377 | 1.3681 | 3.5897e-09 | 0 | 0 | 0 | 0 | 0 | 1 | -90 | 90 | 0.061222 | 0.015377 | -0.061135 | -0.015322
36 | 31 | 0.91642 | 0.58651 | 1.5389e-09 | 0 | 0 | 0 | 0 | 0 | 1 | -90 | 90 | 0.025296 | 0.0063557 | -0.025289 | -0.0063517
14 | 15 | 2.5118 | 1.6075 | 4.2179e-09 | 0 | 0 | 0 | 0 | 0 | 1 | -90 | 90 | 0.060037 | 0.01512 | -0.059938 | -0.015057
14 | 16 | 1.8566 | 1.1882 | 3.1176e-09 | 0 | 0 | 0 | 0 | 0 | 1 | -90 | 90 | -0.074268 | -0.018687 | 0.07438 | 0.018759
15 | 17 | 1.2409 | 0.79415 | 2.0837e-09 | 0 | 0 | 0 | 0 | 0 | 1 | -90 | 90 | 0.059938 | 0.015057 | -0.059889 | -0.015026
16 | 20 | 3.7506 | 2.4004 | 6.2982e-09 | 0 | 0 | 0 | 0 | 0 | 1 | -90 | 90 | 0.060458 | 0.01523 | -0.060308 | -0.015135
17 | 25 | 1.6314 | 1.0441 | 2.7395e-09 | 0 | 0 | 0 | 0 | 0 | 1 | -90 | 90 | 0.042666 | 0.01071 | -0.042633 | -0.010689
20 | 47 | 0.57226 | 0.36625 | 9.6099e-10 | 0 | 0 | 0 | 0 | 0 | 1 | -90 | 90 | 0.048834 | 0.012259 | -0.048819 | -0.01225
25 | 27 | 1.7141 | 1.097 | 2.8785e-09 | 0 | 0 | 0 | 0 | 0 | 1 | -90 | 90 | 0.018586 | 0.0046604 | -0.018579 | -0.0046565
25 | 23 | 0.76793 | 0.49147 | 1.2896e-09 | 0 | 0 | 0 | 0 | 0 | 1 | -90 | 90 | 0.024047 | 0.0060287 | -0.024042 | -0.0060257
47 | 46 | 0.31817 | 0.20363 | 5.3429e-10 | 0 | 0 | 0 | 0 | 0 | 1 | -90 | 90 | 0.048819 | 0.01225 | -0.048811 | -0.012245
22 | 49 | 2.3532 | 1.5061 | 3.9517e-09 | 0 | 0 | 0 | 0 | 0 | 1 | -90 | 90 | 0.0061757 | 0.0015478 | -0.0061747 | -0.0015475
22 | 54 | 1.4991 | 0.95944 | 2.5174e-09 | 0 | 0 | 0 | 0 | 0 | 1 | -90 | 90 | 0.021854 | 0.00548 | -0.021847 | -0.0054753
49 | 48 | 3.6207 | 2.3173 | 6.0801e-09 | 0 | 0 | 0 | 0 | 0 | 1 | -90 | 90 | 0.0061747 | 0.0015475 | -0.0061732 | -0.0015472
23 | 24 | 0.76334 | 0.48854 | 1.2819e-09 | 0 | 0 | 0 | 0 | 0 | 1 | -90 | 90 | 0.0052324 | 0.0013113 | -0.0052321 | -0.0013113
46 | 35 | 0.58261 | 0.37287 | 9.7836e-10 | 0 | 0 | 0 | 0 | 0 | 1 | -90 | 90 | 0.037558 | 0.0094244 | -0.037549 | -0.0094187
31 | 30 | 2.3675 | 1.5152 | 3.9757e-09 | 0 | 0 | 0 | 0 | 0 | 1 | -90 | 90 | 0.025289 | 0.0063517 | -0.025273 | -0.0063416
30 | 28 | 2.8704 | 1.837 | 4.8201e-09 | 0 | 0 | 0 | 0 | 0 | 1 | -90 | 90 | 0.025273 | 0.0063416 | -0.025253 | -0.0063294
28 | 29 | 0.42428 | 0.27154 | 7.1248e-10 | 0 | 0 | 0 | 0 | 0 | 1 | -90 | 90 | 0.015253 | 0.003823 | -0.015252 | -0.0038224
35 | 43 | 0.96087 | 0.61496 | 1.6136e-09 | 0 | 0 | 0 | 0 | 0 | 1 | -90 | 90 | 0.037549 | 0.0094187 | -0.037534 | -0.0094094
43 | 42 | 1.0156 | 0.64996 | 1.7054e-09 | 0 | 0 | 0 | 0 | 0 | 1 | -90 | 90 | 0.022875 | 0.0057354 | -0.022869 | -0.0057318
45 | 44 | 0.2814 | 0.18009 | 4.7254e-10 | 0 | 0 | 0 | 0 | 0 | 1 | -90 | 90 | -0.0040888 | -0.0010248 | 0.0040889 | 0.0010248
44 | 42 | 1.0578 | 0.67698 | 1.7763e-09 | 0 | 0 | 0 | 0 | 0 | 1 | -90 | 90 | -0.0082227 | -0.0020608 | 0.0082235 | 0.0020611