## bus_data
BUS_I | BUS_TYPE | Pd | Qd | Gs | Bs | area | Vm | Va | baseKV | zone | Vmax | Vmin
1 | 1 | 0.058412 | 0.014639 | 0 | 0 | 1 | 0.98521 | -0.28371 | 0.4 | 1 | 1.1 | 0.9
2 | 1 | 0 | 0 | 0 | 0 | 1 | 0.98611 | -0.26616 | 0.4 | 1 | 1.1 | 0.9
4 | 1 | 0 | 0 | 0 | 0 | 1 | 0.98593 | -0.26959 | 0.4 | 1 | 1.1 | 0.9
5 | 1 | 0 | 0 | 0 | 0 | 1 | 0.98814 | -0.22662 | 0.4 | 1 | 1.1 | 0.9
37 | 1 | 0.0045056 | 0.0011292 | 0 | 0 | 1 | 0.98576 | -0.27293 | 0.4 | 1 | 1.1 | 0.9
34 | 1 | 0.0033196 | 0.00083197 | 0 | 0 | 1 | 0.98506 | -0.28659 | 0.4 | 1 | 1.1 | 0.9
6 | 1 | 0 | 0 | 0 | 0 | 1 | 0.98891 | -0.21182 | 0.4 | 1 | 1.1 | 0.9
23 | 1 | 0.0034152 | 0.00085593 | 0 | 0 | 1 | 0.98723 | -0.24432 | 0.4 | 1 | 1.1 | 0.9
74 | 1 | 0.0033719 | 0.00084507 | 0 | 0 | 1 | 0.98951 | -0.20027 | 0.4 | 1 | 1.1 | 0.9
7 | 1 | 0 | 0 | 0 | 0 | 1 | 0.9901 | -0.18882 | 0.4 | 1 | 1.1 | 0.9
8 | 1 | 0 | 0 | 0 | 0 | 1 | 0.99246 | -0.14331 | 0.4 | 1 | 1.1 | 0.9
61 | 1 | 0 | 0 | 0 | 0 | 1 | 0.9906 | -0.17897 | 0.4 | 1 | 1.1 | 0.9
58 | 1 | 0.0040006 | 0.0010026 | 0 | 0 | 1 | 0.99509 | -0.093127 | 0.4 | 1 | 1.1 | 0.9
9 | 1 | 0 | 0 | 0 | 0 | 1 | 0.9893 | -0.20431 | 0.4 | 1 | 1.1 | 0.9
13 | 1 | 0 | 0 | 0 | 0 | 1 | 0.98943 | -0.20163 | 0.4 | 1 | 1.1 | 0.9
68 | 1 | 0.0048633 | 0.0012189 | 0 | 0 | 1 | 0.98921 | -0.20602 | 0.4 | 1 | 1.1 | 0.9
11 | 1 | 0 | 0 | 0 | 0 | 1 | 0.98917 | -0.20676 | 0.4 | 1 | 1.1 | 0.9
67 | 1 | 0.0021808 | 0.00054657 | 0 | 0 | 1 | 0.98912 | -0.20773 | 0.4 | 1 | 1.1 | 0.9
12 | 1 | 0 | 0 | 0 | 0 | 1 | 0.9903 | -0.18475 | 0.4 | 1 | 1.1 | 0.9
63 | 1 | 0.0065224 | 0.0016347 | 0 | 0 | 1 | 0.98978 | -0.19486 | 0.4 | 1 | 1.1 | 0.9
64 | 1 | 0 | 0 | 0 | 0 | 1 | 0.98956 | -0.19916 | 0.4 | 1 | 1.1 | 0.9
65 | 1 | 0.0059583 | 0.0014933 | 0 | 0 | 1 | 0.9894 | -0.20234 | 0.4 | 1 | 1.1 | 0.9
35 | 1 | 0.0047092 | 0.0011802 | 0 | 0 | 1 | 0.98504 | -0.28689 | 0.4 | 1 | 1.1 | 0.9
24 | 1 | 0.0045609 | 0.0011431 | 0 | 0 | 1 | 0.98672 | -0.25425 | 0.4 | 1 | 1.1 | 0.9
69 | 1 | 0.0099267 | 0.0024879 | 0 | 0 | 1 | 0.99039 | -0.18314 | 0.4 | 1 | 1.1 | 0.9
53 | 1 | 0 | 0 | 0 | 0 | 1 | 0.98859 | -0.2176 | 0.4 | 1 | 1.1 | 0.9
76 | 1 | 0.011286 | 0.0028284 | 0 | 0 | 1 | 0.98858 | -0.21772 | 0.4 | 1 | 1.1 | 0.9
50 | 1 | 0 | 0 | 0 | 0 | 1 | 0.98664 | -0.25513 | 0.4 | 1 | 1.1 | 0.9
57 | 1 | 0.0051123 | 0.0012813 | 0 | 0 | 1 | 0.99777 | -0.042237 | 0.4 | 1 | 1.1 | 0.9
62 | 1 | 0.0085598 | 0.0021453 | 0 | 0 | 1 | 0.98969 | -0.19658 | 0.4 | 1 | 1.1 | 0.9
47 | 1 | 0.012094 | 0.0030311 | 0 | 0 | 1 | 0.98294 | -0.32803 | 0.4 | 1 | 1.1 | 0.9
46 | 1 | 0 | 0 | 0 | 0 | 1 | 0.98316 | -0.32361 | 0.4 | 1 | 1.1 | 0.9
16 | 1 | 0.0042304 | 0.0010602 | 0 | 0 | 1 | 0.98557 | -0.27674 | 0.4 | 1 | 1.1 | 0.9
17 | 1 | 0.0046058 | 0.0011543 | 0 | 0 | 1 | 0.98546 | -0.27892 | 0.4 | 1 | 1.1 | 0.9
18 | 1 | 0.0044276 | 0.0011096 | 0 | 0 | 1 | 0.98567 | -0.2747 | 0.4 | 1 | 1.1 | 0.9
19 | 1 | 0.0046649 | 0.0011691 | 0 | 0 | 1 | 0.98542 | -0.27974 | 0.4 | 1 | 1.1 | 0.9
20 | 1 | 0.0045541 | 0.0011414 | 0 | 0 | 1 | 0.98583 | -0.27176 | 0.4 | 1 | 1.1 | 0.9
21 | 1 | 0.005293 | 0.0013266 | 0 | 0 | 1 | 0.98598 | -0.26867 | 0.4 | 1 | 1.1 | 0.9
22 | 1 | 0.0047346 | 0.0011866 | 0 | 0 | 1 | 0.98642 | -0.26025 | 0.4 | 1 | 1.1 | 0.9
25 | 1 | 0.053242 | 0.013344 | 0 | 0 | 1 | 0.97772 | -0.42881 | 0.4 | 1 | 1.1 | 0.9
26 | 1 | 0 | 0 | 0 | 0 | 1 | 0.97865 | -0.41048 | 0.4 | 1 | 1.1 | 0.9
28 | 1 | 0.0071233 | 0.0017853 | 0 | 0 | 1 | 0.9801 | -0.38213 | 0.4 | 1 | 1.1 | 0.9
29 | 1 | 0.018499 | 0.0046362 | 0 | 0 | 1 | 0.97673 | -0.44825 | 0.4 | 1 | 1.1 | 0.9
31 | 1 | 0 | 0 | 0 | 0 | 1 | 0.98356 | -0.31469 | 0.4 | 1 | 1.1 | 0.9
73 | 1 | 0.018211 | 0.004564 | 0 | 0 | 1 | 0.97665 | -0.44984 | 0.4 | 1 | 1.1 | 0.9
32 | 1 | 0.0043829 | 0.0010985 | 0 | 0 | 1 | 0.98451 | -0.29633 | 0.4 | 1 | 1.1 | 0.9
33 | 1 | 0.0019938 | 0.00049969 | 0 | 0 | 1 | 0.98308 | -0.32407 | 0.4 | 1 | 1.1 | 0.9
72 | 1 | 0 | 0 | 0 | 0 | 1 | 0.97585 | -0.46539 | 0.4 | 1 | 1.1 | 0.9
70 | 1 | 0.018318 | 0.0045908 | 0 | 0 | 1 | 0.97479 | -0.4864 | 0.4 | 1 | 1.1 | 0.9
71 | 1 | 0.018311 | 0.0045892 | 0 | 0 | 1 | 0.97481 | -0.48587 | 0.4 | 1 | 1.1 | 0.9
52 | 1 | 0.0035724 | 0.00089533 | 0 | 0 | 1 | 0.98545 | -0.27824 | 0.4 | 1 | 1.1 | 0.9
75 | 1 | 0.0018573 | 0.00046548 | 0 | 0 | 1 | 0.98306 | -0.32464 | 0.4 | 1 | 1.1 | 0.9
56 | 1 | 0 | 0 | 0 | 0 | 1 | 0.98291 | -0.32743 | 0.4 | 1 | 1.1 | 0.9
36 | 1 | 0 | 0 | 0 | 0 | 1 | 0.98443 | -0.29882 | 0.4 | 1 | 1.1 | 0.9
43 | 1 | 0 | 0 | 0 | 0 | 1 | 0.98387 | -0.30972 | 0.4 | 1 | 1.1 | 0.9
44 | 1 | 0 | 0 | 0 | 0 | 1 | 0.98359 | -0.31518 | 0.4 | 1 | 1.1 | 0.9
45 | 1 | 0.0088697 | 0.002223 | 0 | 0 | 1 | 0.98324 | -0.32203 | 0.4 | 1 | 1.1 | 0.9
41 | 1 | 0.010337 | 0.0025908 | 0 | 0 | 1 | 0.98341 | -0.31869 | 0.4 | 1 | 1.1 | 0.9
39 | 1 | 0.0058376 | 0.001463 | 0 | 0 | 1 | 0.9832 | -0.32286 | 0.4 | 1 | 1.1 | 0.9
40 | 1 | 0.0049251 | 0.0012343 | 0 | 0 | 1 | 0.98317 | -0.32338 | 0.4 | 1 | 1.1 | 0.9
42 | 1 | 0.0053619 | 0.0013438 | 0 | 0 | 1 | 0.98307 | -0.3255 | 0.4 | 1 | 1.1 | 0.9
48 | 1 | 0.0039789 | 0.00099721 | 0 | 0 | 1 | 0.9864 | -0.25984 | 0.4 | 1 | 1.1 | 0.9
49 | 1 | 0.011522 | 0.0028877 | 0 | 0 | 1 | 0.98612 | -0.26524 | 0.4 | 1 | 1.1 | 0.9
51 | 1 | 0.0055582 | 0.001393 | 0 | 0 | 1 | 0.98607 | -0.26634 | 0.4 | 1 | 1.1 | 0.9
54 | 1 | 0.003098 | 0.00077643 | 0 | 0 | 1 | 0.98258 | -0.33388 | 0.4 | 1 | 1.1 | 0.9
55 | 1 | 0 | 0 | 0 | 0 | 1 | 0.98282 | -0.32927 | 0.4 | 1 | 1.1 | 0.9
59 | 3 | 0.0030104 | 0.00075447 | 0 | 0 | 1 | 1 | 0 | 0.4 | 1 | 1.1 | 0.9
60 | 1 | 0.0095858 | 0.0024024 | 0 | 0 | 1 | 0.99967 | -0.0063347 | 0.4 | 1 | 1.1 | 0.9

## generator_data
GEN_BUS | PG | QG | QMAX | QMIN | VG | MBASE | GEN_STATUS | PMAX | PMIN
59 | 0.40909 | 0.10492 | 10 | -10 | 1 | 100 | 1 | 10 | 0

## branch_data
F_BUS | T_BUS | BR_R | BR_X | BR_B | RATE_A | RATE_B | RATE_C | TAP | SHIFT | BR_STATUS | ANGMIN | ANGMAX | P_in | Q_in | P_out | Q_out
1 | 2 | 1.308 | 0.83712 | 2.1965e-09 | 0 | 0 | 0 | 0 | 0 | 1 | -90 | 90 | -0.058412 | -0.01464 | 0.058461 | 0.014671
2 | 4 | 0.24922 | 0.1595 | 4.1851e-10 | 0 | 0 | 0 | 0 | 0 | 1 | -90 | 90 | 0.060099 | 0.015114 | -0.06009 | -0.015108
2 | 5 | 1.4587 | 0.93359 | 2.4496e-09 | 0 | 0 | 0 | 0 | 0 | 1 | -90 | 90 | -0.11856 | -0.029785 | 0.11878 | 0.029928
4 | 37 | 3.2243 | 2.0635 | 5.4144e-09 | 0 | 0 | 0 | 0 | 0 | 1 | -90 | 90 | 0.0045063 | 0.0011292 | -0.0045056 | -0.0011292
4 | 34 | 1.3342 | 0.85386 | 2.2404e-09 | 0 | 0 | 0 | 0 | 0 | 1 | -90 | 90 | 0.055583 | 0.013979 | -0.055538 | -0.01395
5 | 6 | 0.40828 | 0.2613 | 1.3712e-09 | 0 | 0 | 0 | 0 | 0 | 1 | -90 | 90 | -0.15935 | -0.040125 | 0.15946 | 0.040197
5 | 23 | 1.911 | 1.223 | 3.209e-09 | 0 | 0 | 0 | 0 | 0 | 1 | -90 | 90 | 0.040567 | 0.010197 | -0.040533 | -0.010175
34 | 35 | 0.025484 | 0.01631 | 4.2794e-11 | 0 | 0 | 0 | 0 | 0 | 1 | -90 | 90 | 0.052218 | 0.013118 | -0.052218 | -0.013118
6 | 74 | 0.31874 | 0.20399 | 1.6058e-09 | 0 | 0 | 0 | 0 | 0 | 1 | -90 | 90 | -0.15946 | -0.040197 | 0.15955 | 0.040253
23 | 24 | 1.1697 | 0.74863 | 1.9643e-09 | 0 | 0 | 0 | 0 | 0 | 1 | -90 | 90 | 0.037117 | 0.0093195 | -0.0371 | -0.0093084
74 | 7 | 0.30994 | 0.19836 | 1.5614e-09 | 0 | 0 | 0 | 0 | 0 | 1 | -90 | 90 | -0.16292 | -0.041098 | 0.16301 | 0.041155
7 | 8 | 1.2355 | 0.79072 | 6.2242e-09 | 0 | 0 | 0 | 0 | 0 | 1 | -90 | 90 | -0.16301 | -0.041155 | 0.16337 | 0.041382
8 | 61 | 0.71755 | 0.45924 | 3.6149e-09 | 0 | 0 | 0 | 0 | 0 | 1 | -90 | 90 | 0.22131 | 0.056367 | -0.22093 | -0.056124
8 | 58 | 0.5827 | 0.37293 | 2.9355e-09 | 0 | 0 | 0 | 0 | 0 | 1 | -90 | 90 | -0.38468 | -0.097749 | 0.38561 | 0.098345
61 | 69 | 1.8487 | 1.1832 | 3.1045e-09 | 0 | 0 | 0 | 0 | 0 | 1 | -90 | 90 | 0.0099287 | 0.0024888 | -0.0099267 | -0.0024879
61 | 53 | 0.93712 | 0.59976 | 4.721e-09 | 0 | 0 | 0 | 0 | 0 | 1 | -90 | 90 | 0.18288 | 0.046581 | -0.18254 | -0.046363
61 | 12 | 0.90594 | 0.5798 | 1.5213e-09 | 0 | 0 | 0 | 0 | 0 | 1 | -90 | 90 | 0.028113 | 0.0070548 | -0.028105 | -0.00705
58 | 57 | 0.5879 | 0.37626 | 2.9617e-09 | 0 | 0 | 0 | 0 | 0 | 1 | -90 | 90 | -0.38961 | -0.099348 | 0.39057 | 0.099962
9 | 13 | 1.6688 | 1.0681 | 2.8024e-09 | 0 | 0 | 0 | 0 | 0 | 1 | -90 | 90 | -0.0070449 | -0.0017652 | 0.0070458 | 0.0017655
9 | 68 | 1.0643 | 0.68115 | 1.7872e-09 | 0 | 0 | 0 | 0 | 0 | 1 | -90 | 90 | 0.0070449 | 0.0017652 | -0.0070443 | -0.001765
13 | 64 | 0.8325 | 0.5328 | 1.398e-09 | 0 | 0 | 0 | 0 | 0 | 1 | -90 | 90 | -0.013004 | -0.0032588 | 0.013006 | 0.0032597
13 | 65 | 0.52918 | 0.33868 | 8.8864e-10 | 0 | 0 | 0 | 0 | 0 | 1 | -90 | 90 | 0.0059585 | 0.0014933 | -0.0059583 | -0.0014933
68 | 11 | 1.5057 | 0.96367 | 2.5285e-09 | 0 | 0 | 0 | 0 | 0 | 1 | -90 | 90 | 0.002181 | 0.00054612 | -0.0021809 | -0.00054631
11 | 67 | 1.9444 | 1.2444 | 3.2651e-09 | 0 | 0 | 0 | 0 | 0 | 1 | -90 | 90 | 0.0021809 | 0.00054631 | -0.0021808 | -0.00054657
12 | 63 | 1.5813 | 1.012 | 2.6554e-09 | 0 | 0 | 0 | 0 | 0 | 1 | -90 | 90 | 0.028105 | 0.00705 | -0.028091 | -0.0070416
63 | 62 | 0.34842 | 0.22299 | 5.8508e-10 | 0 | 0 | 0 | 0 | 0 | 1 | -90 | 90 | 0.021569 | 0.0054069 | -0.021567 | -0.0054058
64 | 62 | 0.87224 | 0.55823 | 1.4647e-09 | 0 | 0 | 0 | 0 | 0 | 1 | -90 | 90 | -0.013006 | -0.0032597 | 0.013007 | 0.0032605
35 | 36 | 1.0934 | 0.69976 | 1.8361e-09 | 0 | 0 | 0 | 0 | 0 | 1 | -90 | 90 | 0.047509 | 0.011937 | -0.047482 | -0.01192
24 | 22 | 0.80451 | 0.51488 | 1.351e-09 | 0 | 0 | 0 | 0 | 0 | 1 | -90 | 90 | 0.032539 | 0.0081653 | -0.03253 | -0.0081595
53 | 76 | 0.046215 | 0.029578 | 7.7607e-11 | 0 | 0 | 0 | 0 | 0 | 1 | -90 | 90 | 0.011286 | 0.0028285 | -0.011286 | -0.0028285
53 | 50 | 0.96695 | 0.61885 | 4.8713e-09 | 0 | 0 | 0 | 0 | 0 | 1 | -90 | 90 | 0.17126 | 0.043535 | -0.17095 | -0.043338
50 | 52 | 0.67777 | 0.43377 | 3.4145e-09 | 0 | 0 | 0 | 0 | 0 | 1 | -90 | 90 | 0.14988 | 0.038055 | -0.14971 | -0.037948
50 | 48 | 0.97501 | 0.624 | 1.6373e-09 | 0 | 0 | 0 | 0 | 0 | 1 | -90 | 90 | 0.021068 | 0.0052835 | -0.021064 | -0.0052806
57 | 59 | 0.48393 | 0.30971 | 2.4379e-09 | 0 | 0 | 0 | 0 | 0 | 1 | -90 | 90 | -0.39568 | -0.10124 | 0.39649 | 0.10176
47 | 46 | 1.583 | 1.0131 | 2.6583e-09 | 0 | 0 | 0 | 0 | 0 | 1 | -90 | 90 | -0.012094 | -0.0030312 | 0.012097 | 0.0030325
46 | 45 | 0.56768 | 0.36331 | 9.5329e-10 | 0 | 0 | 0 | 0 | 0 | 1 | -90 | 90 | -0.012097 | -0.0030325 | 0.012098 | 0.003033
16 | 17 | 1.0216 | 0.65382 | 1.7155e-09 | 0 | 0 | 0 | 0 | 0 | 1 | -90 | 90 | 0.0092718 | 0.0023239 | -0.0092708 | -0.0023235
16 | 18 | 0.65797 | 0.4211 | 1.1049e-09 | 0 | 0 | 0 | 0 | 0 | 1 | -90 | 90 | -0.013502 | -0.0033841 | 0.013503 | 0.0033849
17 | 19 | 0.76511 | 0.48967 | 1.2848e-09 | 0 | 0 | 0 | 0 | 0 | 1 | -90 | 90 | 0.004665 | 0.0011691 | -0.0046648 | -0.0011691
18 | 20 | 0.71486 | 0.45751 | 1.2004e-09 | 0 | 0 | 0 | 0 | 0 | 1 | -90 | 90 | -0.017931 | -0.0044945 | 0.017933 | 0.004496
20 | 21 | 0.59815 | 0.38282 | 1.0045e-09 | 0 | 0 | 0 | 0 | 0 | 1 | -90 | 90 | -0.022488 | -0.0056374 | 0.022491 | 0.0056394
21 | 22 | 1.3223 | 0.84625 | 2.2205e-09 | 0 | 0 | 0 | 0 | 0 | 1 | -90 | 90 | -0.027784 | -0.006966 | 0.027795 | 0.0069729
25 | 26 | 1.4771 | 0.94532 | 2.4804e-09 | 0 | 0 | 0 | 0 | 0 | 1 | -90 | 90 | -0.053241 | -0.013344 | 0.053287 | 0.013373
26 | 28 | 0.96276 | 0.61617 | 1.6167e-09 | 0 | 0 | 0 | 0 | 0 | 1 | -90 | 90 | -0.12682 | -0.031881 | 0.127 | 0.031991
26 | 29 | 2.2069 | 1.4124 | 3.706e-09 | 0 | 0 | 0 | 0 | 0 | 1 | -90 | 90 | 0.073537 | 0.018508 | -0.073404 | -0.018423
28 | 31 | 2.1795 | 1.3949 | 3.66e-09 | 0 | 0 | 0 | 0 | 0 | 1 | -90 | 90 | -0.13412 | -0.033776 | 0.13455 | 0.034053
29 | 73 | 0.12356 | 0.079078 | 2.0749e-10 | 0 | 0 | 0 | 0 | 0 | 1 | -90 | 90 | 0.054906 | 0.013787 | -0.054902 | -0.013784
31 | 32 | 0.56651 | 0.36257 | 1.9026e-09 | 0 | 0 | 0 | 0 | 0 | 1 | -90 | 90 | -0.14151 | -0.035794 | 0.14163 | 0.035874
31 | 33 | 5.8466 | 3.7418 | 9.8179e-09 | 0 | 0 | 0 | 0 | 0 | 1 | -90 | 90 | 0.0069536 | 0.0017414 | -0.0069505 | -0.0017404
73 | 72 | 1.8143 | 1.1612 | 3.0467e-09 | 0 | 0 | 0 | 0 | 0 | 1 | -90 | 90 | 0.036691 | 0.0092201 | -0.036664 | -0.009203
32 | 52 | 0.54234 | 0.3471 | 2.7322e-09 | 0 | 0 | 0 | 0 | 0 | 1 | -90 | 90 | -0.14601 | -0.036972 | 0.14614 | 0.037053
33 | 75 | 0.49198 | 0.31487 | 8.2617e-10 | 0 | 0 | 0 | 0 | 0 | 1 | -90 | 90 | 0.0049567 | 0.0012407 | -0.0049566 | -0.0012407
72 | 71 | 2.3835 | 1.5254 | 4.0025e-09 | 0 | 0 | 0 | 0 | 0 | 1 | -90 | 90 | 0.036664 | 0.0092031 | -0.036628 | -0.0091805
70 | 71 | 0.12321 | 0.078852 | 2.069e-10 | 0 | 0 | 0 | 0 | 0 | 1 | -90 | 90 | -0.018317 | -0.004591 | 0.018318 | 0.0045913
75 | 56 | 3.8954 | 2.4931 | 6.5415e-09 | 0 | 0 | 0 | 0 | 0 | 1 | -90 | 90 | 0.0030993 | 0.00077522 | -0.0030989 | -0.00077559
56 | 55 | 2.5752 | 1.6481 | 4.3244e-09 | 0 | 0 | 0 | 0 | 0 | 1 | -90 | 90 | 0.0030989 | 0.00077559 | -0.0030986 | -0.00077583
36 | 43 | 0.99727 | 0.63825 | 1.6747e-09 | 0 | 0 | 0 | 0 | 0 | 1 | -90 | 90 | 0.047482 | 0.01192 | -0.047457 | -0.011905
43 | 41 | 1.4706 | 0.94116 | 2.4695e-09 | 0 | 0 | 0 | 0 | 0 | 1 | -90 | 90 | 0.026477 | 0.0066412 | -0.026466 | -0.0066341
43 | 44 | 1.131 | 0.72385 | 1.8993e-09 | 0 | 0 | 0 | 0 | 0 | 1 | -90 | 90 | 0.02098 | 0.0052635 | -0.020974 | -0.0052602
44 | 45 | 1.4153 | 0.90582 | 2.3767e-09 | 0 | 0 | 0 | 0 | 0 | 1 | -90 | 90 | 0.020974 | 0.0052602 | -0.020967 | -0.005256
41 | 39 | 1.1204 | 0.71705 | 1.8814e-09 | 0 | 0 | 0 | 0 | 0 | 1 | -90 | 90 | 0.016128 | 0.0040433 | -0.016125 | -0.0040414
39 | 40 | 0.21795 | 0.13949 | 3.6599e-10 | 0 | 0 | 0 | 0 | 0 | 1 | -90 | 90 | 0.010288 | 0.0025784 | -0.010287 | -0.0025783
40 | 42 | 1.7134 | 1.0966 | 2.8772e-09 | 0 | 0 | 0 | 0 | 0 | 1 | -90 | 90 | 0.0053624 | 0.0013439 | -0.0053619 | -0.0013438
48 | 49 | 1.3791 | 0.88261 | 2.3158e-09 | 0 | 0 | 0 | 0 | 0 | 1 | -90 | 90 | 0.017085 | 0.0042834 | -0.01708 | -0.0042808
49 | 51 | 0.85922 | 0.5499 | 1.4429e-09 | 0 | 0 | 0 | 0 | 0 | 1 | -90 | 90 | 0.0055585 | 0.0013931 | -0.0055582 | -0.001393
54 | 55 | 6.4405 | 4.1219 | 1.0815e-08 | 0 | 0 | 0 | 0 | 0 | 1 | -90 | 90 | -0.003098 | -0.00077644 | 0.0030986 | 0.00077583
59 | 60 | 2.961 | 1.895 | 4.9723e-09 | 0 | 0 | 0 | 0 | 0 | 1 | -90 | 90 | 0.0095887 | 0.0024038 | -0.0095858 | -0.0024024