## bus_data
BUS_I | BUS_TYPE | Pd | Qd | Gs | Bs | area | Vm | Va | baseKV | zone | Vmax | Vmin
1 | 1 | 0.030688 | 0.007691 | 0 | 0 | 1 | 0.98644 | -0.26097 | 0.4 | 1 | 1.1 | 0.9
2 | 1 | 0.00068125 | 0.00017074 | 0 | 0 | 1 | 0.98641 | -0.26157 | 0.4 | 1 | 1.1 | 0.9
3 | 1 | 0.0065424 | 0.0016397 | 0 | 0 | 1 | 0.98655 | -0.25876 | 0.4 | 1 | 1.1 | 0.9
4 | 1 | 0.0064491 | 0.0016163 | 0 | 0 | 1 | 0.98637 | -0.26236 | 0.4 | 1 | 1.1 | 0.9
5 | 1 | 0.006375 | 0.0015977 | 0 | 0 | 1 | 0.98702 | -0.24965 | 0.4 | 1 | 1.1 | 0.9
49 | 1 | 0.00045108 | 0.00011305 | 0 | 0 | 1 | 0.98636 | -0.26253 | 0.4 | 1 | 1.1 | 0.9
16 | 1 | 0.0070642 | 0.0017705 | 0 | 0 | 1 | 0.98775 | -0.23549 | 0.4 | 1 | 1.1 | 0.9
50 | 1 | 0.00038234 | 9.5824e-05 | 0 | 0 | 1 | 0.98636 | -0.26257 | 0.4 | 1 | 1.1 | 0.9
14 | 1 | 0 | 0 | 0 | 0 | 1 | 0.9883 | -0.2247 | 0.4 | 1 | 1.1 | 0.9
6 | 1 | 0.00060262 | 0.00015103 | 0 | 0 | 1 | 0.99647 | -0.067792 | 0.4 | 1 | 1.1 | 0.9
8 | 1 | 0 | 0 | 0 | 0 | 1 | 0.99647 | -0.067764 | 0.4 | 1 | 1.1 | 0.9
10 | 1 | 0.0055287 | 0.0013856 | 0 | 0 | 1 | 0.99723 | -0.053118 | 0.4 | 1 | 1.1 | 0.9
11 | 1 | 0.010062 | 0.0025219 | 0 | 0 | 1 | 0.99564 | -0.083777 | 0.4 | 1 | 1.1 | 0.9
22 | 1 | 0 | 0 | 0 | 0 | 1 | 0.99782 | -0.041765 | 0.4 | 1 | 1.1 | 0.9
27 | 1 | 0.010684 | 0.0026776 | 0 | 0 | 1 | 0.99521 | -0.09202 | 0.4 | 1 | 1.1 | 0.9
23 | 1 | 0.0044002 | 0.0011028 | 0 | 0 | 1 | 0.9984 | -0.030727 | 0.4 | 1 | 1.1 | 0.9
24 | 1 | 0.0056595 | 0.0014184 | 0 | 0 | 1 | 0.99764 | -0.045352 | 0.4 | 1 | 1.1 | 0.9
28 | 1 | 0 | 0 | 0 | 0 | 1 | 0.99449 | -0.10587 | 0.4 | 1 | 1.1 | 0.9
12 | 1 | 0.037551 | 0.0094112 | 0 | 0 | 1 | 0.98876 | -0.21583 | 0.4 | 1 | 1.1 | 0.9
13 | 1 | 0.0070958 | 0.0017784 | 0 | 0 | 1 | 0.9917 | -0.15891 | 0.4 | 1 | 1.1 | 0.9
15 | 1 | 0 | 0 | 0 | 0 | 1 | 0.99222 | -0.14898 | 0.4 | 1 | 1.1 | 0.9
21 | 1 | 0.0020014 | 0.0005016 | 0 | 0 | 1 | 0.99215 | -0.15028 | 0.4 | 1 | 1.1 | 0.9
18 | 1 | 0.0067034 | 0.00168 | 0 | 0 | 1 | 0.99534 | -0.088968 | 0.4 | 1 | 1.1 | 0.9
17 | 1 | 0 | 0 | 0 | 0 | 1 | 0.99166 | -0.15979 | 0.4 | 1 | 1.1 | 0.9
46 | 1 | 0 | 0 | 0 | 0 | 1 | 0.99146 | -0.1636 | 0.4 | 1 | 1.1 | 0.9
19 | 1 | 0.0094761 | 0.0023749 | 0 | 0 | 1 | 0.99833 | -0.031761 | 0.4 | 1 | 1.1 | 0.9
48 | 1 | 0 | 0 | 0 | 0 | 1 | 0.99104 | -0.17183 | 0.4 | 1 | 1.1 | 0.9
20 | 3 | 0 | 0 | 0 | 0 | 1 | 1 | 0 | 0.4 | 1 | 1.1 | 0.9
25 | 1 | 0 | 0 | 0 | 0 | 1 | 0.99779 | -0.042026 | 0.4 | 1 | 1.1 | 0.9
26 | 1 | 0.0090415 | 0.002266 | 0 | 0 | 1 | 0.99858 | -0.027312 | 0.4 | 1 | 1.1 | 0.9
47 | 1 | 0.0062274 | 0.0015607 | 0 | 0 | 1 | 0.99687 | -0.059772 | 0.4 | 1 | 1.1 | 0.9
31 | 1 | 0.012572 | 0.0031508 | 0 | 0 | 1 | 0.99705 | -0.056119 | 0.4 | 1 | 1.1 | 0.9
45 | 1 | 0.0074108 | 0.0018573 | 0 | 0 | 1 | 0.99653 | -0.066253 | 0.4 | 1 | 1.1 | 0.9
30 | 1 | 0.0088886 | 0.0022277 | 0 | 0 | 1 | 0.99647 | -0.067048 | 0.4 | 1 | 1.1 | 0.9
29 | 1 | 0 | 0 | 0 | 0 | 1 | 0.99427 | -0.11028 | 0.4 | 1 | 1.1 | 0.9
39 | 1 | 0.0050285 | 0.0012603 | 0 | 0 | 1 | 0.99416 | -0.11239 | 0.4 | 1 | 1.1 | 0.9
38 | 1 | 0 | 0 | 0 | 0 | 1 | 0.99357 | -0.12381 | 0.4 | 1 | 1.1 | 0.9
32 | 1 | 0.011332 | 0.0028401 | 0 | 0 | 1 | 0.99293 | -0.13478 | 0.4 | 1 | 1.1 | 0.9
33 | 1 | 0.0090329 | 0.0022639 | 0 | 0 | 1 | 0.99117 | -0.16844 | 0.4 | 1 | 1.1 | 0.9
36 | 1 | 0 | 0 | 0 | 0 | 1 | 0.98982 | -0.19456 | 0.4 | 1 | 1.1 | 0.9
37 | 1 | 0 | 0 | 0 | 0 | 1 | 0.98679 | -0.25286 | 0.4 | 1 | 1.1 | 0.9
34 | 1 | 0.01211 | 0.0030352 | 0 | 0 | 1 | 0.98932 | -0.2043 | 0.4 | 1 | 1.1 | 0.9
35 | 1 | 0.017163 | 0.0043016 | 0 | 0 | 1 | 0.98912 | -0.20815 | 0.4 | 1 | 1.1 | 0.9
41 | 1 | 0.045282 | 0.011349 | 0 | 0 | 1 | 0.98095 | -0.3667 | 0.4 | 1 | 1.1 | 0.9
40 | 1 | 0.014467 | 0.0036257 | 0 | 0 | 1 | 0.99326 | -0.12965 | 0.4 | 1 | 1.1 | 0.9
42 | 1 | 0.0045804 | 0.001148 | 0 | 0 | 1 | 0.98065 | -0.37255 | 0.4 | 1 | 1.1 | 0.9
43 | 1 | 0.037656 | 0.0094376 | 0 | 0 | 1 | 0.98027 | -0.37994 | 0.4 | 1 | 1.1 | 0.9
44 | 1 | 0.018043 | 0.0045221 | 0 | 0 | 1 | 0.99635 | -0.069801 | 0.4 | 1 | 1.1 | 0.9
52 | 1 | 0.007956 | 0.001994 | 0 | 0 | 1 | 0.99043 | -0.18362 | 0.4 | 1 | 1.1 | 0.9

## generator_data
GEN_BUS | PG | QG | QMAX | QMIN | VG | MBASE | GEN_STATUS | PMAX | PMIN
20 | 0.38892 | 0.098915 | 10 | -10 | 1 | 100 | 1 | 10 | 0

## branch_data
F_BUS | T_BUS | BR_R | BR_X | BR_B | RATE_A | RATE_B | RATE_C | TAP | SHIFT | BR_STATUS | ANGMIN | ANGMAX | P_in | Q_in | P_out | Q_out
1 | 2 | 0.32835 | 0.21015 | 5.5139e-10 | 0 | 0 | 0 | 0 | 0 | 1 | -90 | 90 | 0.0079642 | 0.0019959 | -0.007964 | -0.0019958
1 | 3 | 0.25017 | 0.16011 | 4.2011e-10 | 0 | 0 | 0 | 0 | 0 | 1 | -90 | 90 | -0.038652 | -0.009687 | 0.038656 | 0.0096895
2 | 4 | 0.47391 | 0.3033 | 7.9582e-10 | 0 | 0 | 0 | 0 | 0 | 1 | -90 | 90 | 0.0072828 | 0.0018251 | -0.0072825 | -0.001825
3 | 5 | 0.87911 | 0.56263 | 1.4763e-09 | 0 | 0 | 0 | 0 | 0 | 1 | -90 | 90 | -0.045198 | -0.011329 | 0.045218 | 0.011342
4 | 49 | 0.87726 | 0.56145 | 1.4732e-09 | 0 | 0 | 0 | 0 | 0 | 1 | -90 | 90 | 0.00083343 | 0.00020866 | -0.00083342 | -0.0002088
5 | 16 | 1.2005 | 0.76833 | 2.016e-09 | 0 | 0 | 0 | 0 | 0 | 1 | -90 | 90 | -0.051593 | -0.012939 | 0.051628 | 0.012961
49 | 50 | 0.46519 | 0.29772 | 7.8119e-10 | 0 | 0 | 0 | 0 | 0 | 1 | -90 | 90 | 0.00038234 | 9.5749e-05 | -0.00038234 | -9.5825e-05
16 | 14 | 0.80511 | 0.51527 | 1.352e-09 | 0 | 0 | 0 | 0 | 0 | 1 | -90 | 90 | -0.058692 | -0.014732 | 0.058722 | 0.014751
14 | 12 | 0.66236 | 0.42391 | 1.1123e-09 | 0 | 0 | 0 | 0 | 0 | 1 | -90 | 90 | -0.058722 | -0.014751 | 0.058747 | 0.014767
6 | 8 | 0.20381 | 0.13044 | 3.4226e-10 | 0 | 0 | 0 | 0 | 0 | 1 | -90 | 90 | -0.00060262 | -0.00015103 | 0.00060262 | 0.000151
8 | 10 | 1.597 | 1.0221 | 2.6818e-09 | 0 | 0 | 0 | 0 | 0 | 1 | -90 | 90 | -0.040918 | -0.010281 | 0.040946 | 0.010299
8 | 11 | 1.7693 | 1.1324 | 2.9711e-09 | 0 | 0 | 0 | 0 | 0 | 1 | -90 | 90 | 0.040315 | 0.01013 | -0.040284 | -0.010111
10 | 22 | 1.0918 | 0.69872 | 1.8334e-09 | 0 | 0 | 0 | 0 | 0 | 1 | -90 | 90 | -0.046475 | -0.011685 | 0.0465 | 0.011701
11 | 27 | 1.213 | 0.77629 | 2.0369e-09 | 0 | 0 | 0 | 0 | 0 | 1 | -90 | 90 | 0.030222 | 0.0075891 | -0.03021 | -0.0075817
22 | 23 | 0.94714 | 0.60617 | 1.5905e-09 | 0 | 0 | 0 | 0 | 0 | 1 | -90 | 90 | -0.052161 | -0.01312 | 0.052188 | 0.013137
22 | 24 | 2.8278 | 1.8098 | 4.7486e-09 | 0 | 0 | 0 | 0 | 0 | 1 | -90 | 90 | 0.0056604 | 0.0014185 | -0.0056595 | -0.0014184
27 | 28 | 3.1516 | 2.017 | 5.2924e-09 | 0 | 0 | 0 | 0 | 0 | 1 | -90 | 90 | 0.019526 | 0.0049041 | -0.019513 | -0.0048964
23 | 26 | 0.27043 | 0.17307 | 4.5412e-10 | 0 | 0 | 0 | 0 | 0 | 1 | -90 | 90 | -0.056588 | -0.01424 | 0.056598 | 0.014246
28 | 29 | 1.0017 | 0.6411 | 1.6822e-09 | 0 | 0 | 0 | 0 | 0 | 1 | -90 | 90 | 0.019513 | 0.0048964 | -0.019509 | -0.0048939
12 | 13 | 2.6008 | 1.6645 | 4.3674e-09 | 0 | 0 | 0 | 0 | 0 | 1 | -90 | 90 | -0.096298 | -0.024178 | 0.09656 | 0.024345
13 | 15 | 0.42432 | 0.27157 | 7.1255e-10 | 0 | 0 | 0 | 0 | 0 | 1 | -90 | 90 | -0.10366 | -0.026124 | 0.10371 | 0.026155
15 | 21 | 0.57729 | 0.36946 | 9.6942e-10 | 0 | 0 | 0 | 0 | 0 | 1 | -90 | 90 | 0.0099707 | 0.0025009 | -0.00997 | -0.0025006
15 | 18 | 2.3457 | 1.5012 | 3.939e-09 | 0 | 0 | 0 | 0 | 0 | 1 | -90 | 90 | -0.11368 | -0.028656 | 0.114 | 0.028865
21 | 17 | 5.2651 | 3.3697 | 8.8415e-09 | 0 | 0 | 0 | 0 | 0 | 1 | -90 | 90 | 0.0079686 | 0.001999 | -0.007965 | -0.0019976
18 | 19 | 2.1241 | 1.3595 | 3.567e-09 | 0 | 0 | 0 | 0 | 0 | 1 | -90 | 90 | -0.12071 | -0.030545 | 0.12104 | 0.030758
17 | 46 | 2.113 | 1.3523 | 3.5484e-09 | 0 | 0 | 0 | 0 | 0 | 1 | -90 | 90 | 0.007965 | 0.0019976 | -0.0079636 | -0.001997
46 | 48 | 4.5498 | 2.9118 | 7.6403e-09 | 0 | 0 | 0 | 0 | 0 | 1 | -90 | 90 | 0.0079636 | 0.001997 | -0.0079605 | -0.0019958
19 | 20 | 1.0981 | 0.70278 | 1.844e-09 | 0 | 0 | 0 | 0 | 0 | 1 | -90 | 90 | -0.13052 | -0.033133 | 0.13072 | 0.03326
48 | 52 | 6.5206 | 4.1732 | 1.095e-08 | 0 | 0 | 0 | 0 | 0 | 1 | -90 | 90 | 0.0079605 | 0.0019958 | -0.007956 | -0.001994
20 | 25 | 0.98766 | 0.6321 | 3.3171e-09 | 0 | 0 | 0 | 0 | 0 | 1 | -90 | 90 | 0.19248 | 0.049088 | -0.19209 | -0.048839
20 | 26 | 1.8668 | 1.1948 | 3.1349e-09 | 0 | 0 | 0 | 0 | 0 | 1 | -90 | 90 | 0.065725 | 0.016566 | -0.065639 | -0.016512
25 | 47 | 2.4972 | 1.5982 | 4.1934e-09 | 0 | 0 | 0 | 0 | 0 | 1 | -90 | 90 | 0.031719 | 0.0079636 | -0.031692 | -0.0079468
25 | 31 | 0.39618 | 0.25355 | 1.3306e-09 | 0 | 0 | 0 | 0 | 0 | 1 | -90 | 90 | 0.16038 | 0.040875 | -0.16027 | -0.040806
47 | 45 | 1.1337 | 0.72559 | 1.9038e-09 | 0 | 0 | 0 | 0 | 0 | 1 | -90 | 90 | 0.025465 | 0.0063861 | -0.025457 | -0.0063812
31 | 30 | 0.33323 | 0.21327 | 1.1192e-09 | 0 | 0 | 0 | 0 | 0 | 1 | -90 | 90 | 0.14769 | 0.037655 | -0.14762 | -0.037605
45 | 44 | 0.87526 | 0.56017 | 1.4698e-09 | 0 | 0 | 0 | 0 | 0 | 1 | -90 | 90 | 0.018046 | 0.0045239 | -0.018043 | -0.0045221
30 | 32 | 2.1901 | 1.4017 | 3.6778e-09 | 0 | 0 | 0 | 0 | 0 | 1 | -90 | 90 | 0.13873 | 0.035377 | -0.13828 | -0.035089
29 | 39 | 0.47862 | 0.30632 | 8.0373e-10 | 0 | 0 | 0 | 0 | 0 | 1 | -90 | 90 | 0.019509 | 0.0048939 | -0.019507 | -0.0048927
39 | 38 | 3.4951 | 2.2369 | 5.8693e-09 | 0 | 0 | 0 | 0 | 0 | 1 | -90 | 90 | 0.014479 | 0.0036325 | -0.014471 | -0.003628
38 | 40 | 1.7853 | 1.1426 | 2.998e-09 | 0 | 0 | 0 | 0 | 0 | 1 | -90 | 90 | 0.014471 | 0.003628 | -0.014467 | -0.0036257
32 | 33 | 1.1799 | 0.75512 | 1.9813e-09 | 0 | 0 | 0 | 0 | 0 | 1 | -90 | 90 | 0.12694 | 0.032248 | -0.12674 | -0.032117
33 | 36 | 0.98343 | 0.6294 | 1.6514e-09 | 0 | 0 | 0 | 0 | 0 | 1 | -90 | 90 | 0.11771 | 0.029853 | -0.11756 | -0.029759
36 | 37 | 2.9166 | 1.8666 | 4.8977e-09 | 0 | 0 | 0 | 0 | 0 | 1 | -90 | 90 | 0.088267 | 0.022412 | -0.088021 | -0.022255
36 | 34 | 1.4613 | 0.93525 | 2.454e-09 | 0 | 0 | 0 | 0 | 0 | 1 | -90 | 90 | 0.029291 | 0.0073471 | -0.029277 | -0.0073386
37 | 41 | 5.6437 | 3.612 | 9.4773e-09 | 0 | 0 | 0 | 0 | 0 | 1 | -90 | 90 | 0.08802 | 0.022255 | -0.087543 | -0.02195
34 | 35 | 0.98207 | 0.62853 | 1.6492e-09 | 0 | 0 | 0 | 0 | 0 | 1 | -90 | 90 | 0.017167 | 0.0043034 | -0.017163 | -0.0043016
41 | 42 | 0.59757 | 0.38244 | 1.0035e-09 | 0 | 0 | 0 | 0 | 0 | 1 | -90 | 90 | 0.042262 | 0.010602 | -0.04225 | -0.010594
42 | 43 | 0.84567 | 0.54123 | 1.4201e-09 | 0 | 0 | 0 | 0 | 0 | 1 | -90 | 90 | 0.037669 | 0.0094461 | -0.037656 | -0.0094378