## bus_data
BUS_I | BUS_TYPE | Pd | Qd | Gs | Bs | area | Vm | Va | baseKV | zone | Vmax | Vmin
1 | 1 | 0.057346 | 0.014372 | 0 | 0 | 1 | 0.99793 | -0.039723 | 0.4 | 1 | 1.1 | 0.9
2 | 1 | 0.056281 | 0.014105 | 0 | 0 | 1 | 0.99716 | -0.054662 | 0.4 | 1 | 1.1 | 0.9
3 | 3 | 0 | 0 | 0 | 0 | 1 | 1 | 0 | 0.4 | 1 | 1.1 | 0.9
5 | 1 | 0.029212 | 0.0073213 | 0 | 0 | 1 | 0.99833 | -0.031934 | 0.4 | 1 | 1.1 | 0.9
6 | 1 | 0.060935 | 0.015272 | 0 | 0 | 1 | 0.99922 | -0.014909 | 0.4 | 1 | 1.1 | 0.9
7 | 1 | 0 | 0 | 0 | 0 | 1 | 0.99699 | -0.057618 | 0.4 | 1 | 1.1 | 0.9
12 | 1 | 0.073761 | 0.018486 | 0 | 0 | 1 | 0.99556 | -0.08533 | 0.4 | 1 | 1.1 | 0.9
11 | 1 | 0.01101 | 0.0027594 | 0 | 0 | 1 | 0.9944 | -0.1078 | 0.4 | 1 | 1.1 | 0.9
10 | 1 | 0.0064335 | 0.0016124 | 0 | 0 | 1 | 0.99474 | -0.10113 | 0.4 | 1 | 1.1 | 0.9
8 | 1 | 0 | 0 | 0 | 0 | 1 | 0.99647 | -0.067705 | 0.4 | 1 | 1.1 | 0.9
9 | 1 | 0 | 0 | 0 | 0 | 1 | 0.99511 | -0.094054 | 0.4 | 1 | 1.1 | 0.9
14 | 1 | 0.09769 | 0.024483 | 0 | 0 | 1 | 0.9942 | -0.11136 | 0.4 | 1 | 1.1 | 0.9
13 | 1 | 0.068114 | 0.017071 | 0 | 0 | 1 | 0.99238 | -0.14657 | 0.4 | 1 | 1.1 | 0.9

## generator_data
GEN_BUS | PG | QG | QMAX | QMIN | VG | MBASE | GEN_STATUS | PMAX | PMIN
3 | 0.46252 | 0.11659 | 10 | -10 | 1 | 100 | 1 | 10 | 0

## branch_data
F_BUS | T_BUS | BR_R | BR_X | BR_B | RATE_A | RATE_B | RATE_C | TAP | SHIFT | BR_STATUS | ANGMIN | ANGMAX | P_in | Q_in | P_out | Q_out
1 | 2 | 1.1839 | 0.7577 | 1.9881e-09 | 0 | 0 | 0 | 0 | 0 | 1 | -90 | 90 | 0.056321 | 0.014131 | -0.056281 | -0.014105
1 | 3 | 1.5638 | 1.0008 | 2.626e-09 | 0 | 0 | 0 | 0 | 0 | 1 | -90 | 90 | -0.11367 | -0.028503 | 0.11388 | 0.028641
3 | 5 | 0.73274 | 0.46896 | 2.4609e-09 | 0 | 0 | 0 | 0 | 0 | 1 | -90 | 90 | 0.19606 | 0.049543 | -0.19576 | -0.049352
3 | 6 | 0.4389 | 0.2809 | 1.4741e-09 | 0 | 0 | 0 | 0 | 0 | 1 | -90 | 90 | 0.15257 | 0.038405 | -0.15246 | -0.038335
5 | 7 | 0.69111 | 0.44231 | 2.3211e-09 | 0 | 0 | 0 | 0 | 0 | 1 | -90 | 90 | 0.16655 | 0.04203 | -0.16634 | -0.0419
6 | 12 | 3.4427 | 2.2034 | 5.7813e-09 | 0 | 0 | 0 | 0 | 0 | 1 | -90 | 90 | 0.091529 | 0.023064 | -0.091222 | -0.022868
7 | 8 | 0.2709 | 0.17338 | 9.0982e-10 | 0 | 0 | 0 | 0 | 0 | 1 | -90 | 90 | 0.16634 | 0.0419 | -0.16626 | -0.041848
12 | 9 | 2.2205 | 1.4211 | 3.7289e-09 | 0 | 0 | 0 | 0 | 0 | 1 | -90 | 90 | 0.01746 | 0.0043814 | -0.017453 | -0.0043771
11 | 10 | 2.687 | 1.7197 | 4.5122e-09 | 0 | 0 | 0 | 0 | 0 | 1 | -90 | 90 | -0.01101 | -0.0027594 | 0.011014 | 0.0027612
10 | 9 | 1.7995 | 1.1517 | 3.0218e-09 | 0 | 0 | 0 | 0 | 0 | 1 | -90 | 90 | -0.017447 | -0.0043736 | 0.017453 | 0.0043771
8 | 14 | 1.1691 | 0.74823 | 3.9265e-09 | 0 | 0 | 0 | 0 | 0 | 1 | -90 | 90 | 0.16626 | 0.041848 | -0.16592 | -0.041627
14 | 13 | 2.2865 | 1.4633 | 3.8396e-09 | 0 | 0 | 0 | 0 | 0 | 1 | -90 | 90 | 0.068228 | 0.017144 | -0.068114 | -0.017071