## bus_data
BUS_I | BUS_TYPE | Pd | Qd | Gs | Bs | area | Vm | Va | baseKV | zone | Vmax | Vmin
1 | 1 | 0.044387 | 0.011125 | 0 | 0 | 1 | 0.99757 | -0.046655 | 0.4 | 1 | 1.1 | 0.9
2 | 1 | 0 | 0 | 0 | 0 | 1 | 0.99665 | -0.064201 | 0.4 | 1 | 1.1 | 0.9
3 | 1 | 0 | 0 | 0 | 0 | 1 | 0.99821 | -0.034237 | 0.4 | 1 | 1.1 | 0.9
21 | 1 | 0.003174 | 0.00079548 | 0 | 0 | 1 | 0.99362 | -0.12256 | 0.4 | 1 | 1.1 | 0.9
4 | 1 | 0.004479 | 0.0011226 | 0 | 0 | 1 | 0.99839 | -0.030847 | 0.4 | 1 | 1.1 | 0.9
14 | 1 | 0.0028898 | 0.00072426 | 0 | 0 | 1 | 0.99114 | -0.17044 | 0.4 | 1 | 1.1 | 0.9
6 | 3 | 0.010025 | 0.0025124 | 0 | 0 | 1 | 1 | 0 | 0.4 | 1 | 1.1 | 0.9
5 | 1 | 0.034896 | 0.0087457 | 0 | 0 | 1 | 0.99954 | -0.0087584 | 0.4 | 1 | 1.1 | 0.9
7 | 1 | 0.028534 | 0.0071514 | 0 | 0 | 1 | 0.99902 | -0.018801 | 0.4 | 1 | 1.1 | 0.9
8 | 1 | 0.0034556 | 0.00086605 | 0 | 0 | 1 | 0.99868 | -0.025361 | 0.4 | 1 | 1.1 | 0.9
9 | 1 | 0.00049594 | 0.00012429 | 0 | 0 | 1 | 0.99017 | -0.18944 | 0.4 | 1 | 1.1 | 0.9
11 | 1 | 0 | 0 | 0 | 0 | 1 | 0.99017 | -0.18927 | 0.4 | 1 | 1.1 | 0.9
12 | 1 | 0.0013872 | 0.00034766 | 0 | 0 | 1 | 0.98991 | -0.19442 | 0.4 | 1 | 1.1 | 0.9
13 | 1 | 0.003254 | 0.00081553 | 0 | 0 | 1 | 0.99029 | -0.187 | 0.4 | 1 | 1.1 | 0.9
20 | 1 | 0.0037448 | 0.00093854 | 0 | 0 | 1 | 0.98969 | -0.19871 | 0.4 | 1 | 1.1 | 0.9
17 | 1 | 0.00095585 | 0.00023956 | 0 | 0 | 1 | 0.9903 | -0.18673 | 0.4 | 1 | 1.1 | 0.9
19 | 1 | 0.0021577 | 0.00054076 | 0 | 0 | 1 | 0.98962 | -0.19993 | 0.4 | 1 | 1.1 | 0.9
15 | 1 | 0.0023231 | 0.00058222 | 0 | 0 | 1 | 0.99059 | -0.18111 | 0.4 | 1 | 1.1 | 0.9

## generator_data
GEN_BUS | PG | QG | QMAX | QMIN | VG | MBASE | GEN_STATUS | PMAX | PMIN
6 | 0.14648 | 0.036828 | 10 | -10 | 1 | 100 | 1 | 10 | 0

## branch_data
F_BUS | T_BUS | BR_R | BR_X | BR_B | RATE_A | RATE_B | RATE_C | TAP | SHIFT | BR_STATUS | ANGMIN | ANGMAX | P_in | Q_in | P_out | Q_out
1 | 2 | 3.8329 | 2.453 | 6.4364e-09 | 0 | 0 | 0 | 0 | 0 | 1 | -90 | 90 | 0.020511 | 0.0051828 | -0.020493 | -0.0051725
1 | 3 | 0.85552 | 0.54753 | 1.4366e-09 | 0 | 0 | 0 | 0 | 0 | 1 | -90 | 90 | -0.064898 | -0.016307 | 0.064936 | 0.016332
2 | 21 | 12.6997 | 8.1278 | 2.1326e-08 | 0 | 0 | 0 | 0 | 0 | 1 | -90 | 90 | 0.020493 | 0.0051725 | -0.020436 | -0.005138
3 | 4 | 0.23374 | 0.14959 | 3.9251e-10 | 0 | 0 | 0 | 0 | 0 | 1 | -90 | 90 | -0.064936 | -0.016332 | 0.064947 | 0.016339
21 | 14 | 12.2768 | 7.8572 | 2.0616e-08 | 0 | 0 | 0 | 0 | 0 | 1 | -90 | 90 | 0.017262 | 0.0043425 | -0.017223 | -0.0043194
4 | 6 | 1.9929 | 1.2754 | 3.3465e-09 | 0 | 0 | 0 | 0 | 0 | 1 | -90 | 90 | -0.069426 | -0.017461 | 0.069528 | 0.017526
14 | 15 | 3.2758 | 2.0965 | 5.501e-09 | 0 | 0 | 0 | 0 | 0 | 1 | -90 | 90 | 0.014333 | 0.0035951 | -0.014326 | -0.003591
6 | 5 | 0.58664 | 0.37545 | 9.8513e-10 | 0 | 0 | 0 | 0 | 0 | 1 | -90 | 90 | 0.06693 | 0.01679 | -0.066902 | -0.016772
5 | 7 | 1.4049 | 0.89914 | 2.3592e-09 | 0 | 0 | 0 | 0 | 0 | 1 | -90 | 90 | 0.032006 | 0.0080263 | -0.031991 | -0.0080167
7 | 8 | 8.4855 | 5.4307 | 1.4249e-08 | 0 | 0 | 0 | 0 | 0 | 1 | -90 | 90 | 0.0034567 | 0.00086532 | -0.0034556 | -0.00086605
9 | 11 | 1.5413 | 0.98641 | 2.5882e-09 | 0 | 0 | 0 | 0 | 0 | 1 | -90 | 90 | -0.00049594 | -0.0001243 | 0.00049595 | 0.00012404
11 | 12 | 3.1078 | 1.989 | 5.2189e-09 | 0 | 0 | 0 | 0 | 0 | 1 | -90 | 90 | 0.0072927 | 0.0018275 | -0.007291 | -0.0018269
11 | 13 | 1.2793 | 0.81877 | 2.1483e-09 | 0 | 0 | 0 | 0 | 0 | 1 | -90 | 90 | -0.0077887 | -0.0019516 | 0.0077895 | 0.0019519
12 | 20 | 3.1849 | 2.0383 | 5.3483e-09 | 0 | 0 | 0 | 0 | 0 | 1 | -90 | 90 | 0.0059038 | 0.0014792 | -0.0059026 | -0.001479
13 | 17 | 0.1052 | 0.06733 | 1.7666e-10 | 0 | 0 | 0 | 0 | 0 | 1 | -90 | 90 | -0.011044 | -0.0027674 | 0.011044 | 0.0027675
20 | 19 | 2.4978 | 1.5986 | 4.1945e-09 | 0 | 0 | 0 | 0 | 0 | 1 | -90 | 90 | 0.0021578 | 0.00054043 | -0.0021577 | -0.00054076
17 | 15 | 2.0615 | 1.3193 | 3.4618e-09 | 0 | 0 | 0 | 0 | 0 | 1 | -90 | 90 | -0.012 | -0.003007 | 0.012003 | 0.0030088