## bus_data
BUS_I | BUS_TYPE | Pd | Qd | Gs | Bs | area | Vm | Va | baseKV | zone | Vmax | Vmin
1 | 1 | 0.010302 | 0.0025819 | 0 | 0 | 1 | 0.98745 | -0.24188 | 0.4 | 1 | 1.1 | 0.9
2 | 1 | 0.0085195 | 0.0021352 | 0 | 0 | 1 | 0.98746 | -0.24164 | 0.4 | 1 | 1.1 | 0.9
4 | 1 | 0.0083007 | 0.0020803 | 0 | 0 | 1 | 0.98773 | -0.23645 | 0.4 | 1 | 1.1 | 0.9
99 | 1 | 0.0089149 | 0.0022343 | 0 | 0 | 1 | 0.98812 | -0.22887 | 0.4 | 1 | 1.1 | 0.9
69 | 1 | 0 | 0 | 0 | 0 | 1 | 0.9883 | -0.22527 | 0.4 | 1 | 1.1 | 0.9
6 | 1 | 0.012599 | 0.0031577 | 0 | 0 | 1 | 0.97597 | -0.46322 | 0.4 | 1 | 1.1 | 0.9
7 | 1 | 0.0098323 | 0.0024642 | 0 | 0 | 1 | 0.97599 | -0.46298 | 0.4 | 1 | 1.1 | 0.9
8 | 1 | 0.0064587 | 0.0016187 | 0 | 0 | 1 | 0.97604 | -0.46194 | 0.4 | 1 | 1.1 | 0.9
29 | 1 | 0.015989 | 0.0040072 | 0 | 0 | 1 | 0.9765 | -0.45293 | 0.4 | 1 | 1.1 | 0.9
30 | 1 | 0 | 0 | 0 | 0 | 1 | 0.97726 | -0.43786 | 0.4 | 1 | 1.1 | 0.9
9 | 1 | 0.010231 | 0.0025642 | 0 | 0 | 1 | 0.99204 | -0.15285 | 0.4 | 1 | 1.1 | 0.9
10 | 1 | 0.0078456 | 0.0019663 | 0 | 0 | 1 | 0.99271 | -0.13996 | 0.4 | 1 | 1.1 | 0.9
11 | 1 | 0.0086487 | 0.0021676 | 0 | 0 | 1 | 0.99131 | -0.16699 | 0.4 | 1 | 1.1 | 0.9
12 | 1 | 0.0078986 | 0.0019796 | 0 | 0 | 1 | 0.99304 | -0.13349 | 0.4 | 1 | 1.1 | 0.9
13 | 1 | 0.010894 | 0.0027303 | 0 | 0 | 1 | 0.99102 | -0.17257 | 0.4 | 1 | 1.1 | 0.9
39 | 1 | 0.007436 | 0.0018636 | 0 | 0 | 1 | 0.99356 | -0.12346 | 0.4 | 1 | 1.1 | 0.9
70 | 1 | 0.0079928 | 0.0020032 | 0 | 0 | 1 | 0.99005 | -0.19125 | 0.4 | 1 | 1.1 | 0.9
38 | 1 | 0.010802 | 0.0027072 | 0 | 0 | 1 | 0.99464 | -0.10277 | 0.4 | 1 | 1.1 | 0.9
67 | 1 | 0 | 0 | 0 | 0 | 1 | 0.98897 | -0.21227 | 0.4 | 1 | 1.1 | 0.9
14 | 1 | 0.033993 | 0.0085195 | 0 | 0 | 1 | 0.99888 | -0.021479 | 0.4 | 1 | 1.1 | 0.9
15 | 1 | 0.0063098 | 0.0015814 | 0 | 0 | 1 | 0.99826 | -0.033224 | 0.4 | 1 | 1.1 | 0.9
16 | 3 | 0.005772 | 0.0014466 | 0 | 0 | 1 | 1 | 0 | 0.4 | 1 | 1.1 | 0.9
17 | 1 | 0.0067034 | 0.00168 | 0 | 0 | 1 | 0.99822 | -0.034046 | 0.4 | 1 | 1.1 | 0.9
18 | 1 | 0.0068271 | 0.001711 | 0 | 0 | 1 | 0.9999 | -0.0019575 | 0.4 | 1 | 1.1 | 0.9
33 | 1 | 0.0069374 | 0.0017387 | 0 | 0 | 1 | 0.99818 | -0.034872 | 0.4 | 1 | 1.1 | 0.9
53 | 1 | 0.0069123 | 0.0017324 | 0 | 0 | 1 | 0.99979 | -0.003901 | 0.4 | 1 | 1.1 | 0.9
34 | 1 | 0.0064314 | 0.0016119 | 0 | 0 | 1 | 0.99618 | -0.073142 | 0.4 | 1 | 1.1 | 0.9
32 | 1 | 0.016255 | 0.0040739 | 0 | 0 | 1 | 0.99699 | -0.056967 | 0.4 | 1 | 1.1 | 0.9
19 | 1 | 0.0089609 | 0.0022458 | 0 | 0 | 1 | 0.98838 | -0.22169 | 0.4 | 1 | 1.1 | 0.9
20 | 1 | 0 | 0 | 0 | 0 | 1 | 0.9911 | -0.16952 | 0.4 | 1 | 1.1 | 0.9
21 | 1 | 0.0072805 | 0.0018247 | 0 | 0 | 1 | 0.98516 | -0.2839 | 0.4 | 1 | 1.1 | 0.9
22 | 1 | 0 | 0 | 0 | 0 | 1 | 0.99286 | -0.13585 | 0.4 | 1 | 1.1 | 0.9
23 | 1 | 0.0080101 | 0.0020075 | 0 | 0 | 1 | 0.99087 | -0.17392 | 0.4 | 1 | 1.1 | 0.9
24 | 1 | 0 | 0 | 0 | 0 | 1 | 0.98457 | -0.29526 | 0.4 | 1 | 1.1 | 0.9
26 | 1 | 0.0065894 | 0.0016514 | 0 | 0 | 1 | 0.99471 | -0.10046 | 0.4 | 1 | 1.1 | 0.9
50 | 1 | 0.0062519 | 0.0015669 | 0 | 0 | 1 | 0.99208 | -0.15079 | 0.4 | 1 | 1.1 | 0.9
102 | 1 | 0 | 0 | 0 | 0 | 1 | 0.98218 | -0.34168 | 0.4 | 1 | 1.1 | 0.9
25 | 1 | 0.006939 | 0.0017391 | 0 | 0 | 1 | 0.99634 | -0.069499 | 0.4 | 1 | 1.1 | 0.9
51 | 1 | 0.011794 | 0.0029558 | 0 | 0 | 1 | 0.99195 | -0.15333 | 0.4 | 1 | 1.1 | 0.9
94 | 1 | 0.0035739 | 0.00089571 | 0 | 0 | 1 | 0.97895 | -0.40549 | 0.4 | 1 | 1.1 | 0.9
96 | 1 | 0 | 0 | 0 | 0 | 1 | 0.97886 | -0.40725 | 0.4 | 1 | 1.1 | 0.9
93 | 1 | 0.0012773 | 0.00032013 | 0 | 0 | 1 | 0.97912 | -0.40226 | 0.4 | 1 | 1.1 | 0.9
97 | 1 | 0.0026569 | 0.00066588 | 0 | 0 | 1 | 0.9788 | -0.40848 | 0.4 | 1 | 1.1 | 0.9
103 | 1 | 0.016093 | 0.0040332 | 0 | 0 | 1 | 0.9818 | -0.34909 | 0.4 | 1 | 1.1 | 0.9
101 | 1 | 0 | 0 | 0 | 0 | 1 | 0.98068 | -0.37088 | 0.4 | 1 | 1.1 | 0.9
31 | 1 | 0 | 0 | 0 | 0 | 1 | 0.97845 | -0.41462 | 0.4 | 1 | 1.1 | 0.9
100 | 1 | 0.020055 | 0.0050262 | 0 | 0 | 1 | 0.97871 | -0.40952 | 0.4 | 1 | 1.1 | 0.9
27 | 1 | 0.0058181 | 0.0014582 | 0 | 0 | 1 | 0.99647 | -0.067004 | 0.4 | 1 | 1.1 | 0.9
28 | 1 | 0.0065894 | 0.0016514 | 0 | 0 | 1 | 0.99657 | -0.065006 | 0.4 | 1 | 1.1 | 0.9
35 | 1 | 0.0069558 | 0.0017433 | 0 | 0 | 1 | 0.99606 | -0.075447 | 0.4 | 1 | 1.1 | 0.9
36 | 1 | 0.0074665 | 0.0018713 | 0 | 0 | 1 | 0.99594 | -0.077807 | 0.4 | 1 | 1.1 | 0.9
37 | 1 | 0.006022 | 0.0015093 | 0 | 0 | 1 | 0.99512 | -0.093503 | 0.4 | 1 | 1.1 | 0.9
40 | 1 | 0.0055497 | 0.0013909 | 0 | 0 | 1 | 0.981 | -0.36535 | 0.4 | 1 | 1.1 | 0.9
41 | 1 | 0 | 0 | 0 | 0 | 1 | 0.98114 | -0.36264 | 0.4 | 1 | 1.1 | 0.9
42 | 1 | 0.0022424 | 0.00056201 | 0 | 0 | 1 | 0.98098 | -0.36573 | 0.4 | 1 | 1.1 | 0.9
43 | 1 | 0.0063839 | 0.0016 | 0 | 0 | 1 | 0.9805 | -0.37518 | 0.4 | 1 | 1.1 | 0.9
44 | 1 | 0 | 0 | 0 | 0 | 1 | 0.98189 | -0.34806 | 0.4 | 1 | 1.1 | 0.9
48 | 1 | 0 | 0 | 0 | 0 | 1 | 0.98008 | -0.38349 | 0.4 | 1 | 1.1 | 0.9
64 | 1 | 0 | 0 | 0 | 0 | 1 | 0.98274 | -0.33136 | 0.4 | 1 | 1.1 | 0.9
73 | 1 | 0.0029202 | 0.00073187 | 0 | 0 | 1 | 0.98154 | -0.35489 | 0.4 | 1 | 1.1 | 0.9
71 | 1 | 0.0026624 | 0.00066727 | 0 | 0 | 1 | 0.97988 | -0.38726 | 0.4 | 1 | 1.1 | 0.9
46 | 1 | 0.002139 | 0.0005361 | 0 | 0 | 1 | 0.97982 | -0.38846 | 0.4 | 1 | 1.1 | 0.9
65 | 1 | 0.0046366 | 0.001162 | 0 | 0 | 1 | 0.98429 | -0.3011 | 0.4 | 1 | 1.1 | 0.9
62 | 1 | 0.0068136 | 0.0017076 | 0 | 0 | 1 | 0.98239 | -0.3383 | 0.4 | 1 | 1.1 | 0.9
72 | 1 | 0.0059194 | 0.0014835 | 0 | 0 | 1 | 0.98131 | -0.35939 | 0.4 | 1 | 1.1 | 0.9
45 | 1 | 0.0040753 | 0.0010214 | 0 | 0 | 1 | 0.97962 | -0.39235 | 0.4 | 1 | 1.1 | 0.9
47 | 1 | 0.0029707 | 0.00074452 | 0 | 0 | 1 | 0.9794 | -0.39669 | 0.4 | 1 | 1.1 | 0.9
49 | 1 | 0.0027907 | 0.0006994 | 0 | 0 | 1 | 0.97932 | -0.39832 | 0.4 | 1 | 1.1 | 0.9
81 | 1 | 0.0018354 | 0.00046 | 0 | 0 | 1 | 0.97927 | -0.39935 | 0.4 | 1 | 1.1 | 0.9
85 | 1 | 0.0023885 | 0.00059861 | 0 | 0 | 1 | 0.97976 | -0.38974 | 0.4 | 1 | 1.1 | 0.9
79 | 1 | 0.0032827 | 0.00082273 | 0 | 0 | 1 | 0.9792 | -0.40062 | 0.4 | 1 | 1.1 | 0.9
52 | 1 | 0.0022946 | 0.00057509 | 0 | 0 | 1 | 0.99126 | -0.1665 | 0.4 | 1 | 1.1 | 0.9
56 | 1 | 0.0032992 | 0.00082686 | 0 | 0 | 1 | 0.9909 | -0.17346 | 0.4 | 1 | 1.1 | 0.9
54 | 1 | 0.0064748 | 0.0016227 | 0 | 0 | 1 | 0.99041 | -0.18275 | 0.4 | 1 | 1.1 | 0.9
55 | 1 | 0.0078977 | 0.0019794 | 0 | 0 | 1 | 0.9903 | -0.18487 | 0.4 | 1 | 1.1 | 0.9
57 | 1 | 0.0047461 | 0.0011895 | 0 | 0 | 1 | 0.98863 | -0.21704 | 0.4 | 1 | 1.1 | 0.9
75 | 1 | 0.0084173 | 0.0021096 | 0 | 0 | 1 | 0.98755 | -0.23804 | 0.4 | 1 | 1.1 | 0.9
76 | 1 | 0.0025042 | 0.00062761 | 0 | 0 | 1 | 0.98635 | -0.26118 | 0.4 | 1 | 1.1 | 0.9
92 | 1 | 0.0012994 | 0.00032567 | 0 | 0 | 1 | 0.97913 | -0.40214 | 0.4 | 1 | 1.1 | 0.9
58 | 1 | 0.0022972 | 0.00057574 | 0 | 0 | 1 | 0.98214 | -0.34309 | 0.4 | 1 | 1.1 | 0.9
59 | 1 | 0.0023593 | 0.0005913 | 0 | 0 | 1 | 0.98215 | -0.34285 | 0.4 | 1 | 1.1 | 0.9
60 | 1 | 0.0024802 | 0.0006216 | 0 | 0 | 1 | 0.98214 | -0.34309 | 0.4 | 1 | 1.1 | 0.9
61 | 1 | 0.0025927 | 0.00064978 | 0 | 0 | 1 | 0.98217 | -0.34251 | 0.4 | 1 | 1.1 | 0.9
63 | 1 | 0.0021033 | 0.00052715 | 0 | 0 | 1 | 0.98225 | -0.34106 | 0.4 | 1 | 1.1 | 0.9
91 | 1 | 0.0017809 | 0.00044633 | 0 | 0 | 1 | 0.98607 | -0.26659 | 0.4 | 1 | 1.1 | 0.9
77 | 1 | 0.0025001 | 0.00062658 | 0 | 0 | 1 | 0.98633 | -0.26154 | 0.4 | 1 | 1.1 | 0.9
66 | 1 | 0.010433 | 0.0026147 | 0 | 0 | 1 | 0.98856 | -0.22021 | 0.4 | 1 | 1.1 | 0.9
84 | 1 | 0 | 0 | 0 | 0 | 1 | 0.97976 | -0.38976 | 0.4 | 1 | 1.1 | 0.9
74 | 1 | 0.0059727 | 0.0014969 | 0 | 0 | 1 | 0.98048 | -0.37553 | 0.4 | 1 | 1.1 | 0.9
87 | 1 | 0.002822 | 0.00070726 | 0 | 0 | 1 | 0.97974 | -0.39016 | 0.4 | 1 | 1.1 | 0.9
88 | 1 | 0.0030546 | 0.00076554 | 0 | 0 | 1 | 0.97949 | -0.39495 | 0.4 | 1 | 1.1 | 0.9
90 | 1 | 0.0032538 | 0.00081548 | 0 | 0 | 1 | 0.97929 | -0.39891 | 0.4 | 1 | 1.1 | 0.9
78 | 1 | 0.0031191 | 0.00078171 | 0 | 0 | 1 | 0.97917 | -0.40117 | 0.4 | 1 | 1.1 | 0.9
83 | 1 | 0.0029126 | 0.00072998 | 0 | 0 | 1 | 0.9797 | -0.39091 | 0.4 | 1 | 1.1 | 0.9
86 | 1 | 0.0027801 | 0.00069677 | 0 | 0 | 1 | 0.97957 | -0.39336 | 0.4 | 1 | 1.1 | 0.9
95 | 1 | 0.0061568 | 0.0015431 | 0 | 0 | 1 | 0.97944 | -0.39587 | 0.4 | 1 | 1.1 | 0.9

## generator_data
GEN_BUS | PG | QG | QMAX | QMIN | VG | MBASE | GEN_STATUS | PMAX | PMIN
16 | 0.53707 | 0.13683 | 10 | -10 | 1 | 100 | 1 | 10 | 0

## branch_data
F_BUS | T_BUS | BR_R | BR_X | BR_B | RATE_A | RATE_B | RATE_C | TAP | SHIFT | BR_STATUS | ANGMIN | ANGMAX | P_in | Q_in | P_out | Q_out
1 | 2 | 0.10448 | 0.066868 | 1.7545e-10 | 0 | 0 | 0 | 0 | 0 | 1 | -90 | 90 | -0.010302 | -0.002582 | 0.010302 | 0.002582
2 | 4 | 1.2048 | 0.77107 | 2.0232e-09 | 0 | 0 | 0 | 0 | 0 | 1 | -90 | 90 | -0.018822 | -0.0047172 | 0.018826 | 0.00472
4 | 99 | 1.2225 | 0.7824 | 2.0529e-09 | 0 | 0 | 0 | 0 | 0 | 1 | -90 | 90 | -0.027127 | -0.0068003 | 0.027137 | 0.0068064
99 | 69 | 0.43767 | 0.28011 | 7.3497e-10 | 0 | 0 | 0 | 0 | 0 | 1 | -90 | 90 | -0.036052 | -0.0090407 | 0.036058 | 0.0090446
69 | 67 | 1.58 | 1.0112 | 2.6532e-09 | 0 | 0 | 0 | 0 | 0 | 1 | -90 | 90 | -0.036058 | -0.0090446 | 0.03608 | 0.0090586
6 | 7 | 0.081094 | 0.0519 | 1.3618e-10 | 0 | 0 | 0 | 0 | 0 | 1 | -90 | 90 | -0.012599 | -0.0031578 | 0.012599 | 0.0031578
7 | 8 | 0.19797 | 0.1267 | 3.3244e-10 | 0 | 0 | 0 | 0 | 0 | 1 | -90 | 90 | -0.022431 | -0.0056221 | 0.022432 | 0.0056228
8 | 29 | 1.3328 | 0.85298 | 2.2381e-09 | 0 | 0 | 0 | 0 | 0 | 1 | -90 | 90 | -0.028891 | -0.0072415 | 0.028903 | 0.0072493
29 | 30 | 1.4361 | 0.91911 | 2.4116e-09 | 0 | 0 | 0 | 0 | 0 | 1 | -90 | 90 | -0.044892 | -0.011257 | 0.044924 | 0.011277
30 | 31 | 2.2189 | 1.4201 | 3.7261e-09 | 0 | 0 | 0 | 0 | 0 | 1 | -90 | 90 | -0.044924 | -0.011277 | 0.044974 | 0.011308
9 | 10 | 0.67529 | 0.43218 | 1.134e-09 | 0 | 0 | 0 | 0 | 0 | 1 | -90 | 90 | -0.084447 | -0.021244 | 0.084499 | 0.021277
9 | 11 | 0.84246 | 0.53917 | 1.4147e-09 | 0 | 0 | 0 | 0 | 0 | 1 | -90 | 90 | 0.074215 | 0.01868 | -0.074165 | -0.018648
10 | 12 | 0.31066 | 0.19882 | 5.2168e-10 | 0 | 0 | 0 | 0 | 0 | 1 | -90 | 90 | -0.092344 | -0.023244 | 0.092373 | 0.023262
11 | 13 | 0.37602 | 0.24065 | 6.3144e-10 | 0 | 0 | 0 | 0 | 0 | 1 | -90 | 90 | 0.065517 | 0.01648 | -0.065499 | -0.016469
12 | 39 | 0.44343 | 0.28379 | 7.4463e-10 | 0 | 0 | 0 | 0 | 0 | 1 | -90 | 90 | -0.10027 | -0.025241 | 0.10032 | 0.025272
13 | 70 | 1.5083 | 0.96533 | 2.5329e-09 | 0 | 0 | 0 | 0 | 0 | 1 | -90 | 90 | 0.054605 | 0.013739 | -0.054556 | -0.013708
39 | 38 | 0.85327 | 0.5461 | 1.4329e-09 | 0 | 0 | 0 | 0 | 0 | 1 | -90 | 90 | -0.10776 | -0.027136 | 0.10786 | 0.027204
70 | 67 | 1.9848 | 1.2703 | 3.333e-09 | 0 | 0 | 0 | 0 | 0 | 1 | -90 | 90 | 0.046564 | 0.011705 | -0.046517 | -0.011675
38 | 37 | 0.34768 | 0.22252 | 5.8385e-10 | 0 | 0 | 0 | 0 | 0 | 1 | -90 | 90 | -0.11866 | -0.029911 | 0.11872 | 0.029945
67 | 66 | 3.3343 | 2.1339 | 5.5992e-09 | 0 | 0 | 0 | 0 | 0 | 1 | -90 | 90 | 0.010437 | 0.0026167 | -0.010433 | -0.0026147
14 | 15 | 0.31804 | 0.20355 | 1.6022e-09 | 0 | 0 | 0 | 0 | 0 | 1 | -90 | 90 | 0.16604 | 0.041998 | -0.16595 | -0.041938
14 | 16 | 0.48315 | 0.30922 | 2.434e-09 | 0 | 0 | 0 | 0 | 0 | 1 | -90 | 90 | -0.20003 | -0.050518 | 0.20024 | 0.050649
15 | 17 | 0.023119 | 0.014796 | 1.1647e-10 | 0 | 0 | 0 | 0 | 0 | 1 | -90 | 90 | 0.15964 | 0.040357 | -0.15963 | -0.040353
16 | 18 | 0.026869 | 0.017196 | 1.3536e-10 | 0 | 0 | 0 | 0 | 0 | 1 | -90 | 90 | 0.33106 | 0.084738 | -0.33103 | -0.084718
17 | 33 | 0.024278 | 0.015538 | 1.2231e-10 | 0 | 0 | 0 | 0 | 0 | 1 | -90 | 90 | 0.15293 | 0.038673 | -0.15292 | -0.038669
18 | 53 | 0.027241 | 0.017434 | 1.3723e-10 | 0 | 0 | 0 | 0 | 0 | 1 | -90 | 90 | 0.3242 | 0.083007 | -0.32417 | -0.082988
33 | 34 | 1.1755 | 0.75235 | 3.9481e-09 | 0 | 0 | 0 | 0 | 0 | 1 | -90 | 90 | 0.14598 | 0.03693 | -0.14572 | -0.03676
53 | 32 | 0.75801 | 0.48513 | 3.8187e-09 | 0 | 0 | 0 | 0 | 0 | 1 | -90 | 90 | 0.31726 | 0.081255 | -0.31645 | -0.080735
34 | 35 | 0.073931 | 0.047316 | 1.2415e-10 | 0 | 0 | 0 | 0 | 0 | 1 | -90 | 90 | 0.13929 | 0.035148 | -0.13927 | -0.035138
32 | 28 | 0.12074 | 0.077277 | 6.0829e-10 | 0 | 0 | 0 | 0 | 0 | 1 | -90 | 90 | 0.30019 | 0.076661 | -0.30008 | -0.076587
19 | 20 | 2.3547 | 1.507 | 3.9542e-09 | 0 | 0 | 0 | 0 | 0 | 1 | -90 | 90 | -0.098083 | -0.024896 | 0.098329 | 0.025054
19 | 21 | 3.0749 | 1.9679 | 5.1636e-09 | 0 | 0 | 0 | 0 | 0 | 1 | -90 | 90 | 0.089122 | 0.022651 | -0.088855 | -0.022481
20 | 22 | 1.4104 | 0.90265 | 2.3684e-09 | 0 | 0 | 0 | 0 | 0 | 1 | -90 | 90 | -0.10634 | -0.027062 | 0.10651 | 0.027172
20 | 23 | 2.4197 | 1.5486 | 4.0633e-09 | 0 | 0 | 0 | 0 | 0 | 1 | -90 | 90 | 0.0080118 | 0.0020082 | -0.0080101 | -0.0020075
21 | 24 | 0.6093 | 0.38995 | 1.0232e-09 | 0 | 0 | 0 | 0 | 0 | 1 | -90 | 90 | 0.081575 | 0.020656 | -0.081531 | -0.020628
22 | 26 | 0.57896 | 0.37053 | 2.9167e-09 | 0 | 0 | 0 | 0 | 0 | 1 | -90 | 90 | -0.27319 | -0.06948 | 0.27366 | 0.069778
22 | 50 | 0.3991 | 0.25542 | 2.0106e-09 | 0 | 0 | 0 | 0 | 0 | 1 | -90 | 90 | 0.16668 | 0.042308 | -0.16656 | -0.042231
24 | 102 | 2.4832 | 1.5893 | 4.17e-09 | 0 | 0 | 0 | 0 | 0 | 1 | -90 | 90 | 0.08153 | 0.020628 | -0.081349 | -0.020512
26 | 25 | 0.49625 | 0.3176 | 2.5e-09 | 0 | 0 | 0 | 0 | 0 | 1 | -90 | 90 | -0.28025 | -0.07143 | 0.28067 | 0.071698
50 | 51 | 0.070393 | 0.045051 | 3.5463e-10 | 0 | 0 | 0 | 0 | 0 | 1 | -90 | 90 | 0.16031 | 0.040664 | -0.16029 | -0.040652
102 | 103 | 1.9892 | 1.2731 | 3.3404e-09 | 0 | 0 | 0 | 0 | 0 | 1 | -90 | 90 | 0.016098 | 0.0040366 | -0.016093 | -0.0040333
102 | 101 | 1.9412 | 1.2424 | 3.2599e-09 | 0 | 0 | 0 | 0 | 0 | 1 | -90 | 90 | 0.065251 | 0.016476 | -0.06516 | -0.016418
25 | 27 | 0.039079 | 0.025011 | 1.9687e-10 | 0 | 0 | 0 | 0 | 0 | 1 | -90 | 90 | -0.28761 | -0.073437 | 0.28764 | 0.073459
51 | 52 | 0.39412 | 0.25224 | 1.9855e-09 | 0 | 0 | 0 | 0 | 0 | 1 | -90 | 90 | 0.14849 | 0.037696 | -0.1484 | -0.037636
94 | 96 | 2.8412 | 1.8184 | 4.7712e-09 | 0 | 0 | 0 | 0 | 0 | 1 | -90 | 90 | 0.0026573 | 0.00066536 | -0.002657 | -0.00066568
94 | 93 | 2.2266 | 1.425 | 3.739e-09 | 0 | 0 | 0 | 0 | 0 | 1 | -90 | 90 | -0.0062311 | -0.0015611 | 0.0062321 | 0.0015613
96 | 97 | 1.9833 | 1.2693 | 3.3304e-09 | 0 | 0 | 0 | 0 | 0 | 1 | -90 | 90 | 0.002657 | 0.00066568 | -0.0026569 | -0.0006659
93 | 92 | 0.072181 | 0.046196 | 1.2121e-10 | 0 | 0 | 0 | 0 | 0 | 1 | -90 | 90 | -0.0075094 | -0.0018815 | 0.0075094 | 0.0018815
101 | 100 | 2.56 | 1.6384 | 4.2988e-09 | 0 | 0 | 0 | 0 | 0 | 1 | -90 | 90 | 0.06516 | 0.016418 | -0.06504 | -0.016342
31 | 100 | 0.48844 | 0.3126 | 8.2023e-10 | 0 | 0 | 0 | 0 | 0 | 1 | -90 | 90 | -0.044974 | -0.011308 | 0.044985 | 0.011315
27 | 28 | 0.030673 | 0.019631 | 1.5452e-10 | 0 | 0 | 0 | 0 | 0 | 1 | -90 | 90 | -0.29346 | -0.074917 | 0.29349 | 0.074935
35 | 36 | 0.079675 | 0.050992 | 1.338e-10 | 0 | 0 | 0 | 0 | 0 | 1 | -90 | 90 | 0.13231 | 0.033395 | -0.1323 | -0.033385
36 | 37 | 0.56119 | 0.35916 | 9.4239e-10 | 0 | 0 | 0 | 0 | 0 | 1 | -90 | 90 | 0.12483 | 0.031514 | -0.12474 | -0.031454
40 | 41 | 1.4988 | 0.95921 | 2.5168e-09 | 0 | 0 | 0 | 0 | 0 | 1 | -90 | 90 | -0.007792 | -0.0019528 | 0.007793 | 0.0019532
40 | 42 | 0.74033 | 0.47381 | 1.2432e-09 | 0 | 0 | 0 | 0 | 0 | 1 | -90 | 90 | 0.0022425 | 0.00056192 | -0.0022424 | -0.00056202
41 | 43 | 1.2428 | 0.7954 | 2.087e-09 | 0 | 0 | 0 | 0 | 0 | 1 | -90 | 90 | 0.043558 | 0.010938 | -0.043532 | -0.010922
41 | 44 | 1.2276 | 0.78565 | 2.0614e-09 | 0 | 0 | 0 | 0 | 0 | 1 | -90 | 90 | -0.051351 | -0.012891 | 0.051386 | 0.012914
43 | 48 | 0.96459 | 0.61734 | 1.6198e-09 | 0 | 0 | 0 | 0 | 0 | 1 | -90 | 90 | 0.037148 | 0.0093216 | -0.037133 | -0.0093123
44 | 64 | 0.8593 | 0.54995 | 1.443e-09 | 0 | 0 | 0 | 0 | 0 | 1 | -90 | 90 | -0.084193 | -0.021155 | 0.08426 | 0.021198
44 | 73 | 0.90184 | 0.57718 | 1.5144e-09 | 0 | 0 | 0 | 0 | 0 | 1 | -90 | 90 | 0.032806 | 0.0082411 | -0.032796 | -0.0082344
48 | 71 | 0.96057 | 0.61477 | 1.6131e-09 | 0 | 0 | 0 | 0 | 0 | 1 | -90 | 90 | 0.016907 | 0.0042392 | -0.016904 | -0.0042374
48 | 46 | 1.0575 | 0.67679 | 1.7758e-09 | 0 | 0 | 0 | 0 | 0 | 1 | -90 | 90 | 0.020225 | 0.0050731 | -0.020221 | -0.0050702
64 | 65 | 1.2776 | 0.81765 | 2.1454e-09 | 0 | 0 | 0 | 0 | 0 | 1 | -90 | 90 | -0.10291 | -0.025876 | 0.10306 | 0.025971
64 | 62 | 1.6104 | 1.0307 | 2.7043e-09 | 0 | 0 | 0 | 0 | 0 | 1 | -90 | 90 | 0.018655 | 0.0046781 | -0.018649 | -0.0046745
73 | 72 | 0.65096 | 0.41661 | 1.0931e-09 | 0 | 0 | 0 | 0 | 0 | 1 | -90 | 90 | 0.029876 | 0.0075026 | -0.029869 | -0.0074986
71 | 85 | 0.75024 | 0.48015 | 1.2598e-09 | 0 | 0 | 0 | 0 | 0 | 1 | -90 | 90 | 0.014242 | 0.0035701 | -0.01424 | -0.0035692
46 | 45 | 0.92727 | 0.59345 | 1.5571e-09 | 0 | 0 | 0 | 0 | 0 | 1 | -90 | 90 | 0.018082 | 0.0045341 | -0.018078 | -0.0045321
65 | 91 | 1.3984 | 0.89498 | 2.3483e-09 | 0 | 0 | 0 | 0 | 0 | 1 | -90 | 90 | -0.1077 | -0.027133 | 0.10788 | 0.027247
62 | 63 | 1.0088 | 0.64561 | 1.694e-09 | 0 | 0 | 0 | 0 | 0 | 1 | -90 | 90 | 0.011835 | 0.0029668 | -0.011833 | -0.002966
72 | 74 | 2.9105 | 1.8628 | 4.8876e-09 | 0 | 0 | 0 | 0 | 0 | 1 | -90 | 90 | 0.02395 | 0.006015 | -0.023931 | -0.0060037
45 | 47 | 1.3331 | 0.85321 | 2.2387e-09 | 0 | 0 | 0 | 0 | 0 | 1 | -90 | 90 | 0.014003 | 0.0035107 | -0.014 | -0.0035091
47 | 49 | 0.63571 | 0.40685 | 1.0675e-09 | 0 | 0 | 0 | 0 | 0 | 1 | -90 | 90 | 0.011029 | 0.0027645 | -0.011029 | -0.0027641
49 | 81 | 0.5385 | 0.34464 | 9.0429e-10 | 0 | 0 | 0 | 0 | 0 | 1 | -90 | 90 | 0.008238 | 0.0020647 | -0.0082376 | -0.0020645
81 | 79 | 0.85152 | 0.54497 | 1.4299e-09 | 0 | 0 | 0 | 0 | 0 | 1 | -90 | 90 | 0.0064022 | 0.0016045 | -0.0064018 | -0.0016044
85 | 84 | 0.0070259 | 0.0044966 | 1.1798e-11 | 0 | 0 | 0 | 0 | 0 | 1 | -90 | 90 | 0.011852 | 0.0029706 | -0.011852 | -0.0029706
79 | 78 | 0.75484 | 0.4831 | 1.2676e-09 | 0 | 0 | 0 | 0 | 0 | 1 | -90 | 90 | 0.0031191 | 0.00078166 | -0.003119 | -0.00078173
52 | 56 | 0.21135 | 0.13526 | 1.0647e-09 | 0 | 0 | 0 | 0 | 0 | 1 | -90 | 90 | 0.1461 | 0.037061 | -0.14605 | -0.03703
56 | 54 | 0.28833 | 0.18453 | 9.6837e-10 | 0 | 0 | 0 | 0 | 0 | 1 | -90 | 90 | 0.14276 | 0.036203 | -0.14269 | -0.036162
54 | 55 | 0.069089 | 0.044217 | 1.1602e-10 | 0 | 0 | 0 | 0 | 0 | 1 | -90 | 90 | 0.13622 | 0.03454 | -0.1362 | -0.034531
55 | 57 | 1.1092 | 0.70991 | 1.8627e-09 | 0 | 0 | 0 | 0 | 0 | 1 | -90 | 90 | 0.12831 | 0.032552 | -0.12811 | -0.032425
57 | 75 | 0.74985 | 0.4799 | 1.2592e-09 | 0 | 0 | 0 | 0 | 0 | 1 | -90 | 90 | 0.12336 | 0.031235 | -0.12324 | -0.031156
75 | 76 | 0.88524 | 0.56655 | 1.4866e-09 | 0 | 0 | 0 | 0 | 0 | 1 | -90 | 90 | 0.11482 | 0.029047 | -0.11469 | -0.028965
76 | 77 | 0.013883 | 0.0088853 | 2.3314e-11 | 0 | 0 | 0 | 0 | 0 | 1 | -90 | 90 | 0.11219 | 0.028338 | -0.11219 | -0.028336
92 | 90 | 1.5736 | 1.0071 | 2.6425e-09 | 0 | 0 | 0 | 0 | 0 | 1 | -90 | 90 | -0.0088089 | -0.0022072 | 0.0088102 | 0.0022078
58 | 59 | 0.21508 | 0.13765 | 3.6118e-10 | 0 | 0 | 0 | 0 | 0 | 1 | -90 | 90 | -0.0047774 | -0.0011974 | 0.0047774 | 0.0011974
58 | 60 | 0.0072179 | 0.0046195 | 1.2121e-11 | 0 | 0 | 0 | 0 | 0 | 1 | -90 | 90 | 0.0024802 | 0.00062161 | -0.0024802 | -0.00062161
59 | 61 | 0.20614 | 0.13193 | 3.4616e-10 | 0 | 0 | 0 | 0 | 0 | 1 | -90 | 90 | -0.0071367 | -0.0017887 | 0.0071368 | 0.0017887
61 | 63 | 0.64499 | 0.41279 | 1.0831e-09 | 0 | 0 | 0 | 0 | 0 | 1 | -90 | 90 | -0.0097295 | -0.0024385 | 0.0097302 | 0.0024388
91 | 77 | 0.20206 | 0.12932 | 3.3931e-10 | 0 | 0 | 0 | 0 | 0 | 1 | -90 | 90 | -0.10966 | -0.027693 | 0.10969 | 0.02771
84 | 86 | 1.7302 | 1.1073 | 2.9054e-09 | 0 | 0 | 0 | 0 | 0 | 1 | -90 | 90 | 0.0089391 | 0.0022407 | -0.0089376 | -0.00224
84 | 83 | 1.6954 | 1.0851 | 2.847e-09 | 0 | 0 | 0 | 0 | 0 | 1 | -90 | 90 | 0.0029128 | 0.00072982 | -0.0029126 | -0.00072999
74 | 87 | 3.5105 | 2.2467 | 5.895e-09 | 0 | 0 | 0 | 0 | 0 | 1 | -90 | 90 | 0.017959 | 0.0045068 | -0.017946 | -0.0044993
87 | 88 | 1.362 | 0.87169 | 2.2872e-09 | 0 | 0 | 0 | 0 | 0 | 1 | -90 | 90 | 0.015124 | 0.003792 | -0.015121 | -0.0037901
88 | 90 | 1.4111 | 0.90307 | 2.3695e-09 | 0 | 0 | 0 | 0 | 0 | 1 | -90 | 90 | 0.012066 | 0.0030245 | -0.012064 | -0.0030233
86 | 95 | 1.752 | 1.1213 | 2.9421e-09 | 0 | 0 | 0 | 0 | 0 | 1 | -90 | 90 | 0.0061575 | 0.0015433 | -0.0061568 | -0.0015431