## bus_data
BUS_I | BUS_TYPE | Pd | Qd | Gs | Bs | area | Vm | Va | baseKV | zone | Vmax | Vmin
1 | 1 | 0.021065 | 0.0052794 | 0 | 0 | 1 | 0.99221 | -0.14971 | 0.4 | 1 | 1.1 | 0.9
3 | 1 | 0 | 0 | 0 | 0 | 1 | 0.99344 | -0.1259 | 0.4 | 1 | 1.1 | 0.9
6 | 1 | 0.014434 | 0.0036176 | 0 | 0 | 1 | 0.99103 | -0.17264 | 0.4 | 1 | 1.1 | 0.9
2 | 1 | 0.00073831 | 0.00018504 | 0 | 0 | 1 | 0.99495 | -0.09676 | 0.4 | 1 | 1.1 | 0.9
7 | 1 | 0 | 0 | 0 | 0 | 1 | 0.99751 | -0.047491 | 0.4 | 1 | 1.1 | 0.9
4 | 1 | 0 | 0 | 0 | 0 | 1 | 0.9933 | -0.12859 | 0.4 | 1 | 1.1 | 0.9
8 | 1 | 0 | 0 | 0 | 0 | 1 | 0.99889 | -0.021224 | 0.4 | 1 | 1.1 | 0.9
9 | 3 | 0.061126 | 0.01532 | 0 | 0 | 1 | 1 | 0 | 0.4 | 1 | 1.1 | 0.9
10 | 1 | 0.063494 | 0.015913 | 0 | 0 | 1 | 0.99557 | -0.085069 | 0.4 | 1 | 1.1 | 0.9
5 | 1 | 0.005946 | 0.0014902 | 0 | 0 | 1 | 0.99274 | -0.13951 | 0.4 | 1 | 1.1 | 0.9

## generator_data
GEN_BUS | PG | QG | QMAX | QMIN | VG | MBASE | GEN_STATUS | PMAX | PMIN
9 | 0.16738 | 0.042165 | 10 | -10 | 1 | 100 | 1 | 10 | 0

## branch_data
F_BUS | T_BUS | BR_R | BR_X | BR_B | RATE_A | RATE_B | RATE_C | TAP | SHIFT | BR_STATUS | ANGMIN | ANGMAX | P_in | Q_in | P_out | Q_out
1 | 3 | 2.9625 | 1.896 | 4.9749e-09 | 0 | 0 | 0 | 0 | 0 | 1 | -90 | 90 | -0.035515 | -0.008906 | 0.035556 | 0.0089313
1 | 6 | 7.0033 | 4.4821 | 1.176e-08 | 0 | 0 | 0 | 0 | 0 | 1 | -90 | 90 | 0.01445 | 0.0036266 | -0.014434 | -0.0036176
3 | 4 | 1.9961 | 1.2775 | 3.3519e-09 | 0 | 0 | 0 | 0 | 0 | 1 | -90 | 90 | 0.0059498 | 0.001491 | -0.0059491 | -0.0014908
3 | 2 | 3.1144 | 1.9932 | 5.2299e-09 | 0 | 0 | 0 | 0 | 0 | 1 | -90 | 90 | -0.041505 | -0.010422 | 0.041563 | 0.010459
2 | 7 | 5.1945 | 3.3245 | 8.723e-09 | 0 | 0 | 0 | 0 | 0 | 1 | -90 | 90 | -0.042301 | -0.010644 | 0.042401 | 0.010707
7 | 8 | 2.7802 | 1.7793 | 4.6688e-09 | 0 | 0 | 0 | 0 | 0 | 1 | -90 | 90 | -0.042401 | -0.010707 | 0.042455 | 0.010741
4 | 5 | 8.1156 | 5.194 | 1.3628e-08 | 0 | 0 | 0 | 0 | 0 | 1 | -90 | 90 | 0.0059491 | 0.0014908 | -0.005946 | -0.0014902
8 | 9 | 2.252 | 1.4413 | 3.7816e-09 | 0 | 0 | 0 | 0 | 0 | 1 | -90 | 90 | -0.042455 | -0.010741 | 0.042498 | 0.010768
9 | 10 | 5.9788 | 3.8264 | 1.004e-08 | 0 | 0 | 0 | 0 | 0 | 1 | -90 | 90 | 0.063752 | 0.016078 | -0.063494 | -0.015913