## bus_data
BUS_I | BUS_TYPE | Pd | Qd | Gs | Bs | area | Vm | Va | baseKV | zone | Vmax | Vmin
1 | 1 | 0.0084007 | 0.0021054 | 0 | 0 | 1 | 0.97895 | -0.40345 | 0.4 | 1 | 1.1 | 0.9
2 | 1 | 0.011407 | 0.0028589 | 0 | 0 | 1 | 0.97862 | -0.40986 | 0.4 | 1 | 1.1 | 0.9
3 | 1 | 0.0096804 | 0.0024261 | 0 | 0 | 1 | 0.97989 | -0.38512 | 0.4 | 1 | 1.1 | 0.9
4 | 1 | 0.0084867 | 0.002127 | 0 | 0 | 1 | 0.97838 | -0.41455 | 0.4 | 1 | 1.1 | 0.9
5 | 1 | 0.0079418 | 0.0019904 | 0 | 0 | 1 | 0.98038 | -0.37554 | 0.4 | 1 | 1.1 | 0.9
11 | 1 | 0.0070478 | 0.0017663 | 0 | 0 | 1 | 0.97742 | -0.43327 | 0.4 | 1 | 1.1 | 0.9
14 | 1 | 0.0074834 | 0.0018755 | 0 | 0 | 1 | 0.98058 | -0.3717 | 0.4 | 1 | 1.1 | 0.9
12 | 1 | 0.011364 | 0.002848 | 0 | 0 | 1 | 0.97659 | -0.44968 | 0.4 | 1 | 1.1 | 0.9
10 | 1 | 0.0079429 | 0.0019907 | 0 | 0 | 1 | 0.98241 | -0.33599 | 0.4 | 1 | 1.1 | 0.9
6 | 1 | 0.0052046 | 0.0013044 | 0 | 0 | 1 | 0.98336 | -0.31766 | 0.4 | 1 | 1.1 | 0.9
7 | 1 | 0.0019724 | 0.00049434 | 0 | 0 | 1 | 0.98552 | -0.27585 | 0.4 | 1 | 1.1 | 0.9
8 | 1 | 0.0051868 | 0.0012999 | 0 | 0 | 1 | 0.98285 | -0.32749 | 0.4 | 1 | 1.1 | 0.9
9 | 1 | 0 | 0 | 0 | 0 | 1 | 0.98754 | -0.23706 | 0.4 | 1 | 1.1 | 0.9
58 | 1 | 0.01071 | 0.0026841 | 0 | 0 | 1 | 0.98667 | -0.25374 | 0.4 | 1 | 1.1 | 0.9
55 | 1 | 0.0059707 | 0.0014964 | 0 | 0 | 1 | 0.98889 | -0.21113 | 0.4 | 1 | 1.1 | 0.9
38 | 1 | 0 | 0 | 0 | 0 | 1 | 0.98608 | -0.2652 | 0.4 | 1 | 1.1 | 0.9
56 | 1 | 0.0059735 | 0.0014971 | 0 | 0 | 1 | 0.99012 | -0.18753 | 0.4 | 1 | 1.1 | 0.9
13 | 1 | 0.010332 | 0.0025895 | 0 | 0 | 1 | 0.97616 | -0.45799 | 0.4 | 1 | 1.1 | 0.9
33 | 1 | 0.0057997 | 0.0014535 | 0 | 0 | 1 | 0.9739 | -0.50241 | 0.4 | 1 | 1.1 | 0.9
34 | 1 | 0.0082391 | 0.0020649 | 0 | 0 | 1 | 0.97376 | -0.50514 | 0.4 | 1 | 1.1 | 0.9
15 | 1 | 0.0042245 | 0.0010588 | 0 | 0 | 1 | 0.99644 | -0.068177 | 0.4 | 1 | 1.1 | 0.9
16 | 1 | 0.013455 | 0.0033721 | 0 | 0 | 1 | 0.99754 | -0.047121 | 0.4 | 1 | 1.1 | 0.9
17 | 1 | 0.0042935 | 0.0010761 | 0 | 0 | 1 | 0.99568 | -0.082822 | 0.4 | 1 | 1.1 | 0.9
18 | 1 | 0.0091594 | 0.0022956 | 0 | 0 | 1 | 0.99785 | -0.0411 | 0.4 | 1 | 1.1 | 0.9
19 | 1 | 0.005011 | 0.0012559 | 0 | 0 | 1 | 0.99491 | -0.097641 | 0.4 | 1 | 1.1 | 0.9
25 | 1 | 0 | 0 | 0 | 0 | 1 | 0.99952 | -0.009202 | 0.4 | 1 | 1.1 | 0.9
32 | 1 | 0 | 0 | 0 | 0 | 1 | 0.9941 | -0.11339 | 0.4 | 1 | 1.1 | 0.9
53 | 3 | 0.00964 | 0.002416 | 0 | 0 | 1 | 1 | 0 | 0.4 | 1 | 1.1 | 0.9
59 | 1 | 0.0022773 | 0.00057074 | 0 | 0 | 1 | 0.99948 | -0.0098743 | 0.4 | 1 | 1.1 | 0.9
62 | 1 | 0 | 0 | 0 | 0 | 1 | 0.9939 | -0.11721 | 0.4 | 1 | 1.1 | 0.9
20 | 1 | 0.0079841 | 0.002001 | 0 | 0 | 1 | 0.97198 | -0.54037 | 0.4 | 1 | 1.1 | 0.9
21 | 1 | 0.0081153 | 0.0020339 | 0 | 0 | 1 | 0.97225 | -0.53502 | 0.4 | 1 | 1.1 | 0.9
22 | 1 | 0.0093205 | 0.0023359 | 0 | 0 | 1 | 0.97129 | -0.55395 | 0.4 | 1 | 1.1 | 0.9
23 | 1 | 0.0099263 | 0.0024878 | 0 | 0 | 1 | 0.97372 | -0.50595 | 0.4 | 1 | 1.1 | 0.9
24 | 1 | 0.0093651 | 0.0023471 | 0 | 0 | 1 | 0.97127 | -0.55426 | 0.4 | 1 | 1.1 | 0.9
30 | 1 | 0.010079 | 0.0025261 | 0 | 0 | 1 | 0.97079 | -0.56382 | 0.4 | 1 | 1.1 | 0.9
29 | 1 | 0.01604 | 0.0040201 | 0 | 0 | 1 | 0.97068 | -0.56601 | 0.4 | 1 | 1.1 | 0.9
51 | 1 | 0.0092358 | 0.0023147 | 0 | 0 | 1 | 0.9983 | -0.032046 | 0.4 | 1 | 1.1 | 0.9
26 | 1 | 0.0052351 | 0.001312 | 0 | 0 | 1 | 0.97023 | -0.57488 | 0.4 | 1 | 1.1 | 0.9
27 | 1 | 0.0022984 | 0.00057604 | 0 | 0 | 1 | 0.97035 | -0.57245 | 0.4 | 1 | 1.1 | 0.9
28 | 1 | 0 | 0 | 0 | 0 | 1 | 0.97045 | -0.57064 | 0.4 | 1 | 1.1 | 0.9
31 | 1 | 0 | 0 | 0 | 0 | 1 | 0.97056 | -0.56841 | 0.4 | 1 | 1.1 | 0.9
42 | 1 | 0 | 0 | 0 | 0 | 1 | 0.9927 | -0.14048 | 0.4 | 1 | 1.1 | 0.9
65 | 1 | 0.0050528 | 0.0012663 | 0 | 0 | 1 | 0.99223 | -0.14943 | 0.4 | 1 | 1.1 | 0.9
43 | 1 | 0 | 0 | 0 | 0 | 1 | 0.99292 | -0.13608 | 0.4 | 1 | 1.1 | 0.9
44 | 1 | 0 | 0 | 0 | 0 | 1 | 0.9938 | -0.11905 | 0.4 | 1 | 1.1 | 0.9
64 | 1 | 0.0067841 | 0.0017003 | 0 | 0 | 1 | 0.99326 | -0.12949 | 0.4 | 1 | 1.1 | 0.9
36 | 1 | 0 | 0 | 0 | 0 | 1 | 0.98133 | -0.35756 | 0.4 | 1 | 1.1 | 0.9
37 | 1 | 0 | 0 | 0 | 0 | 1 | 0.97935 | -0.39629 | 0.4 | 1 | 1.1 | 0.9
45 | 1 | 0.0045801 | 0.0011479 | 0 | 0 | 1 | 0.97881 | -0.40701 | 0.4 | 1 | 1.1 | 0.9
35 | 1 | 0.022685 | 0.0056854 | 0 | 0 | 1 | 0.97871 | -0.40883 | 0.4 | 1 | 1.1 | 0.9
60 | 1 | 0.0026666 | 0.00066832 | 0 | 0 | 1 | 0.98598 | -0.26724 | 0.4 | 1 | 1.1 | 0.9
39 | 1 | 0 | 0 | 0 | 0 | 1 | 0.97875 | -0.40808 | 0.4 | 1 | 1.1 | 0.9
61 | 1 | 0.0023704 | 0.00059408 | 0 | 0 | 1 | 0.97874 | -0.40835 | 0.4 | 1 | 1.1 | 0.9
63 | 1 | 0.020077 | 0.0050318 | 0 | 0 | 1 | 0.993 | -0.13453 | 0.4 | 1 | 1.1 | 0.9
66 | 1 | 0.016095 | 0.0040338 | 0 | 0 | 1 | 0.9921 | -0.15201 | 0.4 | 1 | 1.1 | 0.9
46 | 1 | 0.0068492 | 0.0017166 | 0 | 0 | 1 | 0.99264 | -0.13941 | 0.4 | 1 | 1.1 | 0.9
47 | 1 | 0.0052127 | 0.0013064 | 0 | 0 | 1 | 0.99321 | -0.12852 | 0.4 | 1 | 1.1 | 0.9
48 | 1 | 0.003024 | 0.00075789 | 0 | 0 | 1 | 0.99185 | -0.15448 | 0.4 | 1 | 1.1 | 0.9
49 | 1 | 0.0091967 | 0.0023049 | 0 | 0 | 1 | 0.994 | -0.11353 | 0.4 | 1 | 1.1 | 0.9
50 | 1 | 0.0019837 | 0.00049717 | 0 | 0 | 1 | 0.9905 | -0.18015 | 0.4 | 1 | 1.1 | 0.9
54 | 1 | 0.0027785 | 0.00069636 | 0 | 0 | 1 | 0.99509 | -0.092712 | 0.4 | 1 | 1.1 | 0.9
57 | 1 | 0.0026568 | 0.00066587 | 0 | 0 | 1 | 0.99036 | -0.18282 | 0.4 | 1 | 1.1 | 0.9
52 | 1 | 0.010245 | 0.0025676 | 0 | 0 | 1 | 0.99551 | -0.084725 | 0.4 | 1 | 1.1 | 0.9

## generator_data
GEN_BUS | PG | QG | QMAX | QMIN | VG | MBASE | GEN_STATUS | PMAX | PMIN
53 | 0.40305 | 0.10333 | 10 | -10 | 1 | 100 | 1 | 10 | 0

## branch_data
F_BUS | T_BUS | BR_R | BR_X | BR_B | RATE_A | RATE_B | RATE_C | TAP | SHIFT | BR_STATUS | ANGMIN | ANGMAX | P_in | Q_in | P_out | Q_out
1 | 2 | 0.19521 | 0.12493 | 9.8343e-10 | 0 | 0 | 0 | 0 | 0 | 1 | -90 | 90 | 0.14173 | 0.035787 | -0.14168 | -0.035759
1 | 3 | 0.52741 | 0.33754 | 2.657e-09 | 0 | 0 | 0 | 0 | 0 | 1 | -90 | 90 | -0.15013 | -0.037892 | 0.15026 | 0.037977
2 | 4 | 0.15519 | 0.099321 | 7.8181e-10 | 0 | 0 | 0 | 0 | 0 | 1 | -90 | 90 | 0.13028 | 0.032901 | -0.13025 | -0.032882
3 | 5 | 0.25927 | 0.16593 | 1.3062e-09 | 0 | 0 | 0 | 0 | 0 | 1 | -90 | 90 | -0.15994 | -0.040403 | 0.16001 | 0.04045
4 | 11 | 0.66236 | 0.42391 | 3.3368e-09 | 0 | 0 | 0 | 0 | 0 | 1 | -90 | 90 | 0.12176 | 0.030755 | -0.12165 | -0.030685
5 | 14 | 0.099089 | 0.063417 | 4.9919e-10 | 0 | 0 | 0 | 0 | 0 | 1 | -90 | 90 | -0.16795 | -0.04244 | 0.16799 | 0.04246
11 | 12 | 0.61526 | 0.39377 | 1.0332e-09 | 0 | 0 | 0 | 0 | 0 | 1 | -90 | 90 | 0.1146 | 0.028919 | -0.11451 | -0.028862
14 | 10 | 0.88344 | 0.5654 | 4.4506e-09 | 0 | 0 | 0 | 0 | 0 | 1 | -90 | 90 | -0.17547 | -0.044335 | 0.17577 | 0.044527
12 | 13 | 0.34577 | 0.22129 | 5.8064e-10 | 0 | 0 | 0 | 0 | 0 | 1 | -90 | 90 | 0.10315 | 0.026014 | -0.10311 | -0.025988
10 | 8 | 0.20157 | 0.129 | 1.0155e-09 | 0 | 0 | 0 | 0 | 0 | 1 | -90 | 90 | -0.18371 | -0.046518 | 0.18379 | 0.046566
6 | 7 | 0.94158 | 0.60261 | 4.7435e-09 | 0 | 0 | 0 | 0 | 0 | 1 | -90 | 90 | -0.19427 | -0.049227 | 0.19466 | 0.049477
6 | 8 | 0.22674 | 0.14511 | 1.1423e-09 | 0 | 0 | 0 | 0 | 0 | 1 | -90 | 90 | 0.18906 | 0.047923 | -0.18897 | -0.047866
7 | 9 | 0.8685 | 0.55584 | 4.3753e-09 | 0 | 0 | 0 | 0 | 0 | 1 | -90 | 90 | -0.19663 | -0.049971 | 0.197 | 0.050206
9 | 58 | 1.6936 | 1.0839 | 2.844e-09 | 0 | 0 | 0 | 0 | 0 | 1 | -90 | 90 | 0.043268 | 0.010938 | -0.043233 | -0.010916
9 | 55 | 0.47712 | 0.30535 | 2.4036e-09 | 0 | 0 | 0 | 0 | 0 | 1 | -90 | 90 | -0.24027 | -0.061143 | 0.24057 | 0.061336
58 | 38 | 1.5459 | 0.98935 | 2.5959e-09 | 0 | 0 | 0 | 0 | 0 | 1 | -90 | 90 | 0.032524 | 0.008232 | -0.032506 | -0.0082208
55 | 56 | 0.42475 | 0.27184 | 2.1398e-09 | 0 | 0 | 0 | 0 | 0 | 1 | -90 | 90 | -0.24654 | -0.062832 | 0.24682 | 0.063012
38 | 60 | 3.3368 | 2.1356 | 5.6034e-09 | 0 | 0 | 0 | 0 | 0 | 1 | -90 | 90 | 0.0026668 | 0.00066794 | -0.0026666 | -0.00066832
38 | 36 | 13.5133 | 8.6485 | 2.2693e-08 | 0 | 0 | 0 | 0 | 0 | 1 | -90 | 90 | 0.029839 | 0.0075529 | -0.029707 | -0.0074708
56 | 57 | 0.082854 | 0.053026 | 4.174e-10 | 0 | 0 | 0 | 0 | 0 | 1 | -90 | 90 | -0.25279 | -0.064509 | 0.25285 | 0.064545
13 | 33 | 2.0487 | 1.3112 | 3.4403e-09 | 0 | 0 | 0 | 0 | 0 | 1 | -90 | 90 | 0.092777 | 0.023398 | -0.09258 | -0.023272
33 | 34 | 0.13394 | 0.085719 | 2.2492e-10 | 0 | 0 | 0 | 0 | 0 | 1 | -90 | 90 | 0.086781 | 0.021819 | -0.086769 | -0.021812
34 | 23 | 0.043525 | 0.027856 | 7.3089e-11 | 0 | 0 | 0 | 0 | 0 | 1 | -90 | 90 | 0.078531 | 0.019747 | -0.078528 | -0.019745
15 | 16 | 1.5243 | 0.97558 | 2.5598e-09 | 0 | 0 | 0 | 0 | 0 | 1 | -90 | 90 | -0.061716 | -0.015534 | 0.061778 | 0.015574
15 | 17 | 1.1363 | 0.7272 | 1.9081e-09 | 0 | 0 | 0 | 0 | 0 | 1 | -90 | 90 | 0.057491 | 0.014475 | -0.057451 | -0.01445
16 | 18 | 0.35816 | 0.22922 | 6.0145e-10 | 0 | 0 | 0 | 0 | 0 | 1 | -90 | 90 | -0.075233 | -0.018946 | 0.075254 | 0.01896
17 | 19 | 1.2409 | 0.79418 | 2.0838e-09 | 0 | 0 | 0 | 0 | 0 | 1 | -90 | 90 | 0.053158 | 0.013374 | -0.05312 | -0.01335
18 | 25 | 1.6944 | 1.0844 | 2.8454e-09 | 0 | 0 | 0 | 0 | 0 | 1 | -90 | 90 | -0.084414 | -0.021255 | 0.084543 | 0.021337
19 | 32 | 1.4545 | 0.93086 | 2.4424e-09 | 0 | 0 | 0 | 0 | 0 | 1 | -90 | 90 | 0.048109 | 0.012094 | -0.048073 | -0.012071
25 | 53 | 0.47696 | 0.30525 | 8.0094e-10 | 0 | 0 | 0 | 0 | 0 | 1 | -90 | 90 | -0.08682 | -0.021908 | 0.086858 | 0.021932
25 | 59 | 1.3218 | 0.84595 | 2.2196e-09 | 0 | 0 | 0 | 0 | 0 | 1 | -90 | 90 | 0.0022774 | 0.00057057 | -0.0022773 | -0.00057074
32 | 62 | 0.35242 | 0.22555 | 5.9181e-10 | 0 | 0 | 0 | 0 | 0 | 1 | -90 | 90 | 0.048073 | 0.012071 | -0.048064 | -0.012066
53 | 51 | 0.47637 | 0.30488 | 2.3999e-09 | 0 | 0 | 0 | 0 | 0 | 1 | -90 | 90 | 0.30655 | 0.07898 | -0.30607 | -0.078675
62 | 63 | 3.8157 | 2.442 | 6.4075e-09 | 0 | 0 | 0 | 0 | 0 | 1 | -90 | 90 | 0.020094 | 0.0050418 | -0.020077 | -0.0050318
62 | 44 | 0.29039 | 0.18585 | 4.8764e-10 | 0 | 0 | 0 | 0 | 0 | 1 | -90 | 90 | 0.02797 | 0.0070239 | -0.027968 | -0.0070224
20 | 21 | 0.37632 | 0.24084 | 6.3194e-10 | 0 | 0 | 0 | 0 | 0 | 1 | -90 | 90 | -0.060376 | -0.015153 | 0.060391 | 0.015163
20 | 22 | 1.098 | 0.7027 | 1.8438e-09 | 0 | 0 | 0 | 0 | 0 | 1 | -90 | 90 | 0.052392 | 0.013152 | -0.052358 | -0.01313
21 | 23 | 1.8025 | 1.1536 | 3.0268e-09 | 0 | 0 | 0 | 0 | 0 | 1 | -90 | 90 | -0.068506 | -0.017197 | 0.068602 | 0.017257
22 | 24 | 0.030521 | 0.019533 | 5.1253e-11 | 0 | 0 | 0 | 0 | 0 | 1 | -90 | 90 | 0.043038 | 0.010794 | -0.043037 | -0.010794
24 | 30 | 1.2003 | 0.76822 | 2.0157e-09 | 0 | 0 | 0 | 0 | 0 | 1 | -90 | 90 | 0.033672 | 0.0084467 | -0.033657 | -0.0084371
30 | 29 | 0.39254 | 0.25122 | 6.5918e-10 | 0 | 0 | 0 | 0 | 0 | 1 | -90 | 90 | 0.023578 | 0.0059109 | -0.023576 | -0.0059094
29 | 31 | 1.3454 | 0.86105 | 2.2593e-09 | 0 | 0 | 0 | 0 | 0 | 1 | -90 | 90 | 0.0075362 | 0.0018892 | -0.0075353 | -0.0018888
51 | 52 | 0.80425 | 0.51472 | 4.0516e-09 | 0 | 0 | 0 | 0 | 0 | 1 | -90 | 90 | 0.29684 | 0.07636 | -0.29608 | -0.075875
26 | 27 | 1.9512 | 1.2487 | 3.2765e-09 | 0 | 0 | 0 | 0 | 0 | 1 | -90 | 90 | -0.0052349 | -0.0013121 | 0.0052355 | 0.0013122
27 | 28 | 1.0177 | 0.65132 | 1.709e-09 | 0 | 0 | 0 | 0 | 0 | 1 | -90 | 90 | -0.0075339 | -0.0018883 | 0.0075345 | 0.0018885
28 | 31 | 1.2468 | 0.79795 | 2.0937e-09 | 0 | 0 | 0 | 0 | 0 | 1 | -90 | 90 | -0.0075345 | -0.0018885 | 0.0075353 | 0.0018888
42 | 65 | 1.8673 | 1.1951 | 3.1358e-09 | 0 | 0 | 0 | 0 | 0 | 1 | -90 | 90 | 0.021159 | 0.0053068 | -0.02115 | -0.0053013
42 | 43 | 0.91922 | 0.5883 | 1.5436e-09 | 0 | 0 | 0 | 0 | 0 | 1 | -90 | 90 | -0.021159 | -0.0053068 | 0.021163 | 0.0053094
65 | 66 | 0.70687 | 0.4524 | 1.187e-09 | 0 | 0 | 0 | 0 | 0 | 1 | -90 | 90 | 0.016097 | 0.0040349 | -0.016095 | -0.0040338
43 | 64 | 1.3787 | 0.88235 | 2.3152e-09 | 0 | 0 | 0 | 0 | 0 | 1 | -90 | 90 | -0.021163 | -0.0053094 | 0.02117 | 0.0053135
44 | 64 | 1.6537 | 1.0583 | 2.777e-09 | 0 | 0 | 0 | 0 | 0 | 1 | -90 | 90 | 0.027968 | 0.0070224 | -0.027954 | -0.0070137
36 | 37 | 5.6291 | 3.6027 | 9.4528e-09 | 0 | 0 | 0 | 0 | 0 | 1 | -90 | 90 | 0.029707 | 0.0074709 | -0.029652 | -0.0074367
37 | 45 | 6.6249 | 4.24 | 1.1125e-08 | 0 | 0 | 0 | 0 | 0 | 1 | -90 | 90 | 0.0069541 | 0.0017429 | -0.0069505 | -0.0017417
37 | 35 | 2.3753 | 1.5202 | 3.9888e-09 | 0 | 0 | 0 | 0 | 0 | 1 | -90 | 90 | 0.022698 | 0.0056939 | -0.022685 | -0.0056856
45 | 39 | 1.9428 | 1.2434 | 3.2625e-09 | 0 | 0 | 0 | 0 | 0 | 1 | -90 | 90 | 0.0023705 | 0.0005938 | -0.0023704 | -0.00059403
39 | 61 | 0.49241 | 0.31514 | 8.2689e-10 | 0 | 0 | 0 | 0 | 0 | 1 | -90 | 90 | 0.0023704 | 0.00059403 | -0.0023704 | -0.00059409
46 | 47 | 0.18191 | 0.11642 | 9.1642e-10 | 0 | 0 | 0 | 0 | 0 | 1 | -90 | 90 | -0.26791 | -0.06853 | 0.26805 | 0.06862
46 | 48 | 0.25829 | 0.16531 | 1.3012e-09 | 0 | 0 | 0 | 0 | 0 | 1 | -90 | 90 | 0.26106 | 0.066813 | -0.26087 | -0.066692
47 | 49 | 0.24611 | 0.15751 | 1.2398e-09 | 0 | 0 | 0 | 0 | 0 | 1 | -90 | 90 | -0.27326 | -0.069926 | 0.27346 | 0.070053
48 | 50 | 0.44422 | 0.2843 | 2.2379e-09 | 0 | 0 | 0 | 0 | 0 | 1 | -90 | 90 | 0.25785 | 0.065934 | -0.25753 | -0.065729
49 | 54 | 0.33115 | 0.21194 | 1.6683e-09 | 0 | 0 | 0 | 0 | 0 | 1 | -90 | 90 | -0.28266 | -0.072358 | 0.28294 | 0.072541
50 | 57 | 0.046522 | 0.029774 | 2.3437e-10 | 0 | 0 | 0 | 0 | 0 | 1 | -90 | 90 | 0.25554 | 0.065232 | -0.25551 | -0.065211
54 | 52 | 0.12596 | 0.080617 | 6.3458e-10 | 0 | 0 | 0 | 0 | 0 | 1 | -90 | 90 | -0.28572 | -0.073237 | 0.28583 | 0.073308