## bus_data
BUS_I | BUS_TYPE | Pd | Qd | Gs | Bs | area | Vm | Va | baseKV | zone | Vmax | Vmin
1 | 1 | 0.0021562 | 0.0005404 | 0 | 0 | 1 | 0.99947 | -0.010269 | 0.4 | 1 | 1.1 | 0.9
2 | 1 | 0.0014326 | 0.00035905 | 0 | 0 | 1 | 0.99897 | -0.01984 | 0.4 | 1 | 1.1 | 0.9
3 | 1 | 0 | 0 | 0 | 0 | 1 | 0.99958 | -0.0081404 | 0.4 | 1 | 1.1 | 0.9
4 | 1 | 0.0025128 | 0.00062977 | 0 | 0 | 1 | 0.9989 | -0.021157 | 0.4 | 1 | 1.1 | 0.9
5 | 1 | 0.00065607 | 0.00016443 | 0 | 0 | 1 | 0.99978 | -0.0041622 | 0.4 | 1 | 1.1 | 0.9
14 | 1 | 0.00079147 | 0.00019836 | 0 | 0 | 1 | 0.99878 | -0.023483 | 0.4 | 1 | 1.1 | 0.9
7 | 3 | 0.0047486 | 0.0011901 | 0 | 0 | 1 | 1 | 0 | 0.4 | 1 | 1.1 | 0.9
10 | 1 | 0.002919 | 0.00073157 | 0 | 0 | 1 | 0.99844 | -0.030076 | 0.4 | 1 | 1.1 | 0.9
12 | 1 | 0 | 0 | 0 | 0 | 1 | 0.99848 | -0.029272 | 0.4 | 1 | 1.1 | 0.9
13 | 1 | 0 | 0 | 0 | 0 | 1 | 0.99858 | -0.027341 | 0.4 | 1 | 1.1 | 0.9
6 | 1 | 0.0016088 | 0.0004032 | 0 | 0 | 1 | 0.99675 | -0.062443 | 0.4 | 1 | 1.1 | 0.9
8 | 1 | 0 | 0 | 0 | 0 | 1 | 0.99634 | -0.070287 | 0.4 | 1 | 1.1 | 0.9
9 | 1 | 0.024312 | 0.0060932 | 0 | 0 | 1 | 0.99596 | -0.077597 | 0.4 | 1 | 1.1 | 0.9

## generator_data
GEN_BUS | PG | QG | QMAX | QMIN | VG | MBASE | GEN_STATUS | PMAX | PMIN
7 | 0.041243 | 0.010367 | 10 | -10 | 1 | 100 | 1 | 10 | 0

## branch_data
F_BUS | T_BUS | BR_R | BR_X | BR_B | RATE_A | RATE_B | RATE_C | TAP | SHIFT | BR_STATUS | ANGMIN | ANGMAX | P_in | Q_in | P_out | Q_out
1 | 2 | 10.8478 | 6.9426 | 1.8216e-08 | 0 | 0 | 0 | 0 | 0 | 1 | -90 | 90 | 0.0039474 | 0.00098787 | -0.0039456 | -0.00098854
1 | 3 | 1.5604 | 0.99865 | 2.6203e-09 | 0 | 0 | 0 | 0 | 0 | 1 | -90 | 90 | -0.0061036 | -0.0015283 | 0.0061043 | 0.0015284
2 | 4 | 2.343 | 1.4995 | 3.9345e-09 | 0 | 0 | 0 | 0 | 0 | 1 | -90 | 90 | 0.002513 | 0.00062948 | -0.0025128 | -0.00062977
3 | 5 | 1.8127 | 1.1601 | 3.044e-09 | 0 | 0 | 0 | 0 | 0 | 1 | -90 | 90 | -0.0098184 | -0.0024559 | 0.0098202 | 0.0024568
3 | 14 | 18.4625 | 11.816 | 3.1003e-08 | 0 | 0 | 0 | 0 | 0 | 1 | -90 | 90 | 0.0037141 | 0.00092747 | -0.0037114 | -0.00092883
5 | 7 | 1.7784 | 1.1382 | 2.9865e-09 | 0 | 0 | 0 | 0 | 0 | 1 | -90 | 90 | -0.010476 | -0.0026212 | 0.010478 | 0.0026222
14 | 13 | 5.9024 | 3.7775 | 9.9118e-09 | 0 | 0 | 0 | 0 | 0 | 1 | -90 | 90 | 0.0029199 | 0.00073047 | -0.0029194 | -0.00073112
7 | 6 | 10.7614 | 6.8873 | 1.8071e-08 | 0 | 0 | 0 | 0 | 0 | 1 | -90 | 90 | 0.026016 | 0.006555 | -0.025939 | -0.0065072
10 | 12 | 1.2296 | 0.78696 | 2.0649e-09 | 0 | 0 | 0 | 0 | 0 | 1 | -90 | 90 | -0.002919 | -0.00073157 | 0.0029191 | 0.00073144
12 | 13 | 2.9558 | 1.8917 | 4.9636e-09 | 0 | 0 | 0 | 0 | 0 | 1 | -90 | 90 | -0.0029191 | -0.00073144 | 0.0029194 | 0.00073112
6 | 8 | 1.436 | 0.91907 | 2.4115e-09 | 0 | 0 | 0 | 0 | 0 | 1 | -90 | 90 | 0.02433 | 0.006104 | -0.024321 | -0.0060984
8 | 9 | 1.3374 | 0.85595 | 2.2459e-09 | 0 | 0 | 0 | 0 | 0 | 1 | -90 | 90 | 0.024321 | 0.0060984 | -0.024312 | -0.0060932