## bus_data
BUS_I | BUS_TYPE | Pd | Qd | Gs | Bs | area | Vm | Va | baseKV | zone | Vmax | Vmin
1 | 1 | 0.024473 | 0.0061336 | 0 | 0 | 1 | 0.99 | -0.19245 | 0.4 | 1 | 1.1 | 0.9
3 | 1 | 0 | 0 | 0 | 0 | 1 | 0.99105 | -0.1722 | 0.4 | 1 | 1.1 | 0.9
4 | 1 | 0 | 0 | 0 | 0 | 1 | 0.99197 | -0.15432 | 0.4 | 1 | 1.1 | 0.9
5 | 1 | 0.0055055 | 0.0013798 | 0 | 0 | 1 | 0.99067 | -0.17958 | 0.4 | 1 | 1.1 | 0.9
67 | 1 | 0.030407 | 0.0076207 | 0 | 0 | 1 | 0.99352 | -0.12442 | 0.4 | 1 | 1.1 | 0.9
21 | 1 | 0 | 0 | 0 | 0 | 1 | 0.99422 | -0.11083 | 0.4 | 1 | 1.1 | 0.9
8 | 1 | 0.006447 | 0.0016158 | 0 | 0 | 1 | 0.97217 | -0.53623 | 0.4 | 1 | 1.1 | 0.9
10 | 1 | 0 | 0 | 0 | 0 | 1 | 0.97218 | -0.53594 | 0.4 | 1 | 1.1 | 0.9
12 | 1 | 0 | 0 | 0 | 0 | 1 | 0.97288 | -0.52213 | 0.4 | 1 | 1.1 | 0.9
13 | 1 | 0.0062922 | 0.001577 | 0 | 0 | 1 | 0.97159 | -0.54753 | 0.4 | 1 | 1.1 | 0.9
11 | 1 | 0 | 0 | 0 | 0 | 1 | 0.97362 | -0.5076 | 0.4 | 1 | 1.1 | 0.9
65 | 1 | 0.0060797 | 0.0015237 | 0 | 0 | 1 | 0.97356 | -0.50875 | 0.4 | 1 | 1.1 | 0.9
66 | 1 | 0 | 0 | 0 | 0 | 1 | 0.97376 | -0.50484 | 0.4 | 1 | 1.1 | 0.9
64 | 1 | 0.0068532 | 0.0017176 | 0 | 0 | 1 | 0.97285 | -0.52272 | 0.4 | 1 | 1.1 | 0.9
124 | 1 | 0.0045575 | 0.0011422 | 0 | 0 | 1 | 0.97115 | -0.55624 | 0.4 | 1 | 1.1 | 0.9
118 | 1 | 0.013912 | 0.0034867 | 0 | 0 | 1 | 0.97436 | -0.49304 | 0.4 | 1 | 1.1 | 0.9
38 | 1 | 0 | 0 | 0 | 0 | 1 | 0.97088 | -0.56163 | 0.4 | 1 | 1.1 | 0.9
14 | 1 | 0.0069649 | 0.0017456 | 0 | 0 | 1 | 0.99383 | -0.11863 | 0.4 | 1 | 1.1 | 0.9
15 | 1 | 0 | 0 | 0 | 0 | 1 | 0.99393 | -0.11669 | 0.4 | 1 | 1.1 | 0.9
17 | 1 | 0.010928 | 0.0027388 | 0 | 0 | 1 | 0.99388 | -0.11757 | 0.4 | 1 | 1.1 | 0.9
18 | 1 | 0.013669 | 0.0034258 | 0 | 0 | 1 | 0.9943 | -0.10949 | 0.4 | 1 | 1.1 | 0.9
31 | 1 | 0.0062819 | 0.0015744 | 0 | 0 | 1 | 0.99445 | -0.10662 | 0.4 | 1 | 1.1 | 0.9
20 | 1 | 0 | 0 | 0 | 0 | 1 | 0.99686 | -0.060179 | 0.4 | 1 | 1.1 | 0.9
37 | 3 | 0.0038857 | 0.00097385 | 0 | 0 | 1 | 1 | 0 | 0.4 | 1 | 1.1 | 0.9
35 | 1 | 0.0044333 | 0.0011111 | 0 | 0 | 1 | 0.99592 | -0.078224 | 0.4 | 1 | 1.1 | 0.9
32 | 1 | 0.0043797 | 0.0010976 | 0 | 0 | 1 | 0.99506 | -0.094818 | 0.4 | 1 | 1.1 | 0.9
22 | 1 | 0.011474 | 0.0028755 | 0 | 0 | 1 | 0.98263 | -0.33452 | 0.4 | 1 | 1.1 | 0.9
24 | 1 | 0 | 0 | 0 | 0 | 1 | 0.98269 | -0.3335 | 0.4 | 1 | 1.1 | 0.9
23 | 1 | 0 | 0 | 0 | 0 | 1 | 0.98427 | -0.30255 | 0.4 | 1 | 1.1 | 0.9
128 | 1 | 0.0052303 | 0.0013108 | 0 | 0 | 1 | 0.98423 | -0.30344 | 0.4 | 1 | 1.1 | 0.9
30 | 1 | 0.0035208 | 0.0008824 | 0 | 0 | 1 | 0.98434 | -0.30116 | 0.4 | 1 | 1.1 | 0.9
42 | 1 | 0 | 0 | 0 | 0 | 1 | 0.99634 | -0.069593 | 0.4 | 1 | 1.1 | 0.9
68 | 1 | 0.0048981 | 0.0012276 | 0 | 0 | 1 | 0.99823 | -0.033199 | 0.4 | 1 | 1.1 | 0.9
76 | 1 | 0 | 0 | 0 | 0 | 1 | 0.97069 | -0.56536 | 0.4 | 1 | 1.1 | 0.9
34 | 1 | 0.0044184 | 0.0011073 | 0 | 0 | 1 | 0.99584 | -0.079709 | 0.4 | 1 | 1.1 | 0.9
25 | 1 | 0.010587 | 0.0026532 | 0 | 0 | 1 | 0.98303 | -0.32667 | 0.4 | 1 | 1.1 | 0.9
26 | 1 | 0.013707 | 0.0034354 | 0 | 0 | 1 | 0.9824 | -0.33907 | 0.4 | 1 | 1.1 | 0.9
28 | 1 | 0 | 0 | 0 | 0 | 1 | 0.9845 | -0.29806 | 0.4 | 1 | 1.1 | 0.9
27 | 1 | 0.011944 | 0.0029935 | 0 | 0 | 1 | 0.98369 | -0.31377 | 0.4 | 1 | 1.1 | 0.9
29 | 1 | 0.0028926 | 0.00072496 | 0 | 0 | 1 | 0.98505 | -0.28734 | 0.4 | 1 | 1.1 | 0.9
57 | 1 | 0 | 0 | 0 | 0 | 1 | 0.98583 | -0.27215 | 0.4 | 1 | 1.1 | 0.9
58 | 1 | 0.0066504 | 0.0016668 | 0 | 0 | 1 | 0.98577 | -0.27331 | 0.4 | 1 | 1.1 | 0.9
51 | 1 | 0.0038031 | 0.00095313 | 0 | 0 | 1 | 0.98674 | -0.25444 | 0.4 | 1 | 1.1 | 0.9
36 | 1 | 0 | 0 | 0 | 0 | 1 | 0.99149 | -0.16269 | 0.4 | 1 | 1.1 | 0.9
43 | 1 | 0.010724 | 0.0026876 | 0 | 0 | 1 | 0.99038 | -0.18409 | 0.4 | 1 | 1.1 | 0.9
40 | 1 | 0.010739 | 0.0026916 | 0 | 0 | 1 | 0.99389 | -0.11657 | 0.4 | 1 | 1.1 | 0.9
50 | 1 | 0.011896 | 0.0029814 | 0 | 0 | 1 | 0.98855 | -0.21934 | 0.4 | 1 | 1.1 | 0.9
41 | 1 | 0.010757 | 0.0026959 | 0 | 0 | 1 | 0.99398 | -0.11474 | 0.4 | 1 | 1.1 | 0.9
69 | 1 | 0 | 0 | 0 | 0 | 1 | 0.99746 | -0.047745 | 0.4 | 1 | 1.1 | 0.9
79 | 1 | 0 | 0 | 0 | 0 | 1 | 0.97537 | -0.4732 | 0.4 | 1 | 1.1 | 0.9
130 | 1 | 0.018311 | 0.0045891 | 0 | 0 | 1 | 0.97687 | -0.44371 | 0.4 | 1 | 1.1 | 0.9
119 | 1 | 0.014712 | 0.0036873 | 0 | 0 | 1 | 0.97439 | -0.49242 | 0.4 | 1 | 1.1 | 0.9
74 | 1 | 0.0075069 | 0.0018814 | 0 | 0 | 1 | 0.97039 | -0.57137 | 0.4 | 1 | 1.1 | 0.9
71 | 1 | 0.0048831 | 0.0012238 | 0 | 0 | 1 | 0.99742 | -0.048603 | 0.4 | 1 | 1.1 | 0.9
73 | 1 | 0 | 0 | 0 | 0 | 1 | 0.99458 | -0.10227 | 0.4 | 1 | 1.1 | 0.9
123 | 1 | 0.0010066 | 0.00025227 | 0 | 0 | 1 | 0.99307 | -0.13082 | 0.4 | 1 | 1.1 | 0.9
72 | 1 | 0.00077887 | 0.0001952 | 0 | 0 | 1 | 0.99462 | -0.10149 | 0.4 | 1 | 1.1 | 0.9
49 | 1 | 0 | 0 | 0 | 0 | 1 | 0.9871 | -0.2475 | 0.4 | 1 | 1.1 | 0.9
44 | 1 | 0.010739 | 0.0026916 | 0 | 0 | 1 | 0.98682 | -0.25289 | 0.4 | 1 | 1.1 | 0.9
45 | 1 | 0.00027838 | 6.977e-05 | 0 | 0 | 1 | 0.98682 | -0.25289 | 0.4 | 1 | 1.1 | 0.9
46 | 1 | 0 | 0 | 0 | 0 | 1 | 0.98696 | -0.25024 | 0.4 | 1 | 1.1 | 0.9
48 | 1 | 0.0058457 | 0.0014651 | 0 | 0 | 1 | 0.98691 | -0.25128 | 0.4 | 1 | 1.1 | 0.9
85 | 1 | 0 | 0 | 0 | 0 | 1 | 0.99166 | -0.15762 | 0.4 | 1 | 1.1 | 0.9
82 | 1 | 0 | 0 | 0 | 0 | 1 | 0.9909 | -0.17226 | 0.4 | 1 | 1.1 | 0.9
52 | 1 | 0.00021495 | 5.3871e-05 | 0 | 0 | 1 | 0.97821 | -0.418 | 0.4 | 1 | 1.1 | 0.9
53 | 1 | 0.00020699 | 5.1877e-05 | 0 | 0 | 1 | 0.97821 | -0.418 | 0.4 | 1 | 1.1 | 0.9
54 | 1 | 0.00020711 | 5.1908e-05 | 0 | 0 | 1 | 0.97821 | -0.41801 | 0.4 | 1 | 1.1 | 0.9
55 | 1 | 0.0002074 | 5.198e-05 | 0 | 0 | 1 | 0.97925 | -0.39752 | 0.4 | 1 | 1.1 | 0.9
56 | 1 | 0.0027108 | 0.00067939 | 0 | 0 | 1 | 0.97758 | -0.43031 | 0.4 | 1 | 1.1 | 0.9
104 | 1 | 0.00021471 | 5.3811e-05 | 0 | 0 | 1 | 0.97925 | -0.39752 | 0.4 | 1 | 1.1 | 0.9
125 | 1 | 0.0026121 | 0.00065464 | 0 | 0 | 1 | 0.97758 | -0.43031 | 0.4 | 1 | 1.1 | 0.9
105 | 1 | 0.00020774 | 5.2065e-05 | 0 | 0 | 1 | 0.97925 | -0.39752 | 0.4 | 1 | 1.1 | 0.9
126 | 1 | 0.0026079 | 0.0006536 | 0 | 0 | 1 | 0.97758 | -0.43031 | 0.4 | 1 | 1.1 | 0.9
59 | 1 | 0.0027138 | 0.00068014 | 0 | 0 | 1 | 0.97695 | -0.44275 | 0.4 | 1 | 1.1 | 0.9
60 | 1 | 0.0022137 | 0.0005548 | 0 | 0 | 1 | 0.97717 | -0.43838 | 0.4 | 1 | 1.1 | 0.9
61 | 1 | 0.0026119 | 0.00065462 | 0 | 0 | 1 | 0.97695 | -0.44275 | 0.4 | 1 | 1.1 | 0.9
62 | 1 | 0.0022178 | 0.00055584 | 0 | 0 | 1 | 0.97717 | -0.43838 | 0.4 | 1 | 1.1 | 0.9
63 | 1 | 0.0026145 | 0.00065525 | 0 | 0 | 1 | 0.97695 | -0.44275 | 0.4 | 1 | 1.1 | 0.9
127 | 1 | 0.0026913 | 0.00067451 | 0 | 0 | 1 | 0.97717 | -0.43838 | 0.4 | 1 | 1.1 | 0.9
70 | 1 | 0.0056301 | 0.001411 | 0 | 0 | 1 | 0.99617 | -0.072063 | 0.4 | 1 | 1.1 | 0.9
75 | 1 | 0.0046165 | 0.001157 | 0 | 0 | 1 | 0.97028 | -0.57361 | 0.4 | 1 | 1.1 | 0.9
77 | 1 | 0.00087482 | 0.00021925 | 0 | 0 | 1 | 0.97026 | -0.57395 | 0.4 | 1 | 1.1 | 0.9
78 | 1 | 0 | 0 | 0 | 0 | 1 | 0.97885 | -0.40485 | 0.4 | 1 | 1.1 | 0.9
91 | 1 | 0 | 0 | 0 | 0 | 1 | 0.97827 | -0.41619 | 0.4 | 1 | 1.1 | 0.9
92 | 1 | 0.0072258 | 0.0018109 | 0 | 0 | 1 | 0.97998 | -0.38286 | 0.4 | 1 | 1.1 | 0.9
89 | 1 | 0 | 0 | 0 | 0 | 1 | 0.97811 | -0.41945 | 0.4 | 1 | 1.1 | 0.9
93 | 1 | 0.007225 | 0.0018108 | 0 | 0 | 1 | 0.98164 | -0.35063 | 0.4 | 1 | 1.1 | 0.9
80 | 1 | 0.0010437 | 0.00026158 | 0 | 0 | 1 | 0.99005 | -0.18851 | 0.4 | 1 | 1.1 | 0.9
81 | 1 | 0 | 0 | 0 | 0 | 1 | 0.98881 | -0.21215 | 0.4 | 1 | 1.1 | 0.9
83 | 1 | 0.0010405 | 0.00026077 | 0 | 0 | 1 | 0.98833 | -0.22142 | 0.4 | 1 | 1.1 | 0.9
84 | 1 | 0.0011101 | 0.00027821 | 0 | 0 | 1 | 0.9888 | -0.21235 | 0.4 | 1 | 1.1 | 0.9
86 | 1 | 0.00069485 | 0.00017415 | 0 | 0 | 1 | 0.99089 | -0.17239 | 0.4 | 1 | 1.1 | 0.9
102 | 1 | 0.00028017 | 7.0217e-05 | 0 | 0 | 1 | 0.98776 | -0.23228 | 0.4 | 1 | 1.1 | 0.9
101 | 1 | 0 | 0 | 0 | 0 | 1 | 0.98487 | -0.28792 | 0.4 | 1 | 1.1 | 0.9
87 | 1 | 0.0072465 | 0.0018161 | 0 | 0 | 1 | 0.97793 | -0.42292 | 0.4 | 1 | 1.1 | 0.9
88 | 1 | 0.0072115 | 0.0018074 | 0 | 0 | 1 | 0.98335 | -0.31761 | 0.4 | 1 | 1.1 | 0.9
90 | 1 | 0 | 0 | 0 | 0 | 1 | 0.98347 | -0.31529 | 0.4 | 1 | 1.1 | 0.9
97 | 1 | 0.00096824 | 0.00024266 | 0 | 0 | 1 | 0.98358 | -0.31301 | 0.4 | 1 | 1.1 | 0.9
98 | 1 | 0 | 0 | 0 | 0 | 1 | 0.98379 | -0.30904 | 0.4 | 1 | 1.1 | 0.9
94 | 1 | 0 | 0 | 0 | 0 | 1 | 0.98274 | -0.3293 | 0.4 | 1 | 1.1 | 0.9
95 | 1 | 0.00096751 | 0.00024248 | 0 | 0 | 1 | 0.98385 | -0.30772 | 0.4 | 1 | 1.1 | 0.9
103 | 1 | 0 | 0 | 0 | 0 | 1 | 0.98477 | -0.2899 | 0.4 | 1 | 1.1 | 0.9
99 | 1 | 0 | 0 | 0 | 0 | 1 | 0.98385 | -0.30786 | 0.4 | 1 | 1.1 | 0.9
120 | 1 | 0.0002806 | 7.0325e-05 | 0 | 0 | 1 | 0.98363 | -0.31215 | 0.4 | 1 | 1.1 | 0.9
100 | 1 | 0 | 0 | 0 | 0 | 1 | 0.98227 | -0.33857 | 0.4 | 1 | 1.1 | 0.9
110 | 1 | 0.00020725 | 5.1942e-05 | 0 | 0 | 1 | 0.9813 | -0.35739 | 0.4 | 1 | 1.1 | 0.9
107 | 1 | 0.00021575 | 5.4072e-05 | 0 | 0 | 1 | 0.98262 | -0.33164 | 0.4 | 1 | 1.1 | 0.9
131 | 1 | 0.00069458 | 0.00017408 | 0 | 0 | 1 | 0.98477 | -0.29004 | 0.4 | 1 | 1.1 | 0.9
121 | 1 | 0.00020779 | 5.2077e-05 | 0 | 0 | 1 | 0.98323 | -0.31986 | 0.4 | 1 | 1.1 | 0.9
116 | 1 | 0.00021561 | 5.4036e-05 | 0 | 0 | 1 | 0.9813 | -0.3574 | 0.4 | 1 | 1.1 | 0.9
108 | 1 | 0.00020764 | 5.2039e-05 | 0 | 0 | 1 | 0.98278 | -0.32869 | 0.4 | 1 | 1.1 | 0.9
106 | 1 | 0.00021547 | 5.4002e-05 | 0 | 0 | 1 | 0.97991 | -0.38459 | 0.4 | 1 | 1.1 | 0.9
111 | 1 | 0.00020725 | 5.1943e-05 | 0 | 0 | 1 | 0.97991 | -0.38459 | 0.4 | 1 | 1.1 | 0.9
112 | 1 | 0.00020796 | 5.2119e-05 | 0 | 0 | 1 | 0.97991 | -0.38458 | 0.4 | 1 | 1.1 | 0.9
109 | 1 | 0.00020725 | 5.1941e-05 | 0 | 0 | 1 | 0.98293 | -0.32577 | 0.4 | 1 | 1.1 | 0.9
122 | 1 | 0.00020765 | 5.2043e-05 | 0 | 0 | 1 | 0.98308 | -0.32283 | 0.4 | 1 | 1.1 | 0.9
117 | 1 | 0.00020777 | 5.2072e-05 | 0 | 0 | 1 | 0.9813 | -0.3574 | 0.4 | 1 | 1.1 | 0.9
113 | 1 | 0.00021615 | 5.4171e-05 | 0 | 0 | 1 | 0.98059 | -0.37133 | 0.4 | 1 | 1.1 | 0.9
114 | 1 | 0.00020719 | 5.1926e-05 | 0 | 0 | 1 | 0.98059 | -0.37133 | 0.4 | 1 | 1.1 | 0.9
115 | 1 | 0.00020718 | 5.1925e-05 | 0 | 0 | 1 | 0.98059 | -0.37133 | 0.4 | 1 | 1.1 | 0.9

## generator_data
GEN_BUS | PG | QG | QMAX | QMIN | VG | MBASE | GEN_STATUS | PMAX | PMIN
37 | 0.42245 | 0.1081 | 10 | -10 | 1 | 100 | 1 | 10 | 0

## branch_data
F_BUS | T_BUS | BR_R | BR_X | BR_B | RATE_A | RATE_B | RATE_C | TAP | SHIFT | BR_STATUS | ANGMIN | ANGMAX | P_in | Q_in | P_out | Q_out
1 | 3 | 3.6388 | 2.3288 | 6.1106e-09 | 0 | 0 | 0 | 0 | 0 | 1 | -90 | 90 | -0.024473 | -0.0061336 | 0.024497 | 0.0061481
3 | 4 | 2.628 | 1.6819 | 4.4131e-09 | 0 | 0 | 0 | 0 | 0 | 1 | -90 | 90 | -0.030004 | -0.0075282 | 0.03003 | 0.0075441
3 | 5 | 5.8976 | 3.7745 | 9.9037e-09 | 0 | 0 | 0 | 0 | 0 | 1 | -90 | 90 | 0.0055074 | 0.0013801 | -0.0055055 | -0.0013798
4 | 67 | 4.4048 | 2.8191 | 7.3969e-09 | 0 | 0 | 0 | 0 | 0 | 1 | -90 | 90 | -0.03003 | -0.0075441 | 0.030073 | 0.0075708
67 | 21 | 0.99656 | 0.6378 | 1.6735e-09 | 0 | 0 | 0 | 0 | 0 | 1 | -90 | 90 | -0.06048 | -0.015192 | 0.060519 | 0.015217
21 | 20 | 3.7257 | 2.3845 | 6.2565e-09 | 0 | 0 | 0 | 0 | 0 | 1 | -90 | 90 | -0.060519 | -0.015216 | 0.060666 | 0.01531
8 | 10 | 0.18597 | 0.11902 | 3.1229e-10 | 0 | 0 | 0 | 0 | 0 | 1 | -90 | 90 | -0.0064468 | -0.0016158 | 0.0064469 | 0.0016159
10 | 12 | 1.9324 | 1.2368 | 3.2451e-09 | 0 | 0 | 0 | 0 | 0 | 1 | -90 | 90 | -0.030324 | -0.0076105 | 0.030344 | 0.0076229
10 | 13 | 2.0567 | 1.3163 | 3.4538e-09 | 0 | 0 | 0 | 0 | 0 | 1 | -90 | 90 | 0.023878 | 0.0059946 | -0.023864 | -0.0059865
12 | 66 | 1.9762 | 1.2648 | 3.3185e-09 | 0 | 0 | 0 | 0 | 0 | 1 | -90 | 90 | -0.037198 | -0.0093406 | 0.037228 | 0.0093599
12 | 64 | 0.36365 | 0.23274 | 6.1067e-10 | 0 | 0 | 0 | 0 | 0 | 1 | -90 | 90 | 0.0068532 | 0.0017177 | -0.006853 | -0.0017177
13 | 124 | 2.099 | 1.3434 | 3.5248e-09 | 0 | 0 | 0 | 0 | 0 | 1 | -90 | 90 | 0.017572 | 0.0044095 | -0.017565 | -0.0044051
11 | 65 | 0.80659 | 0.51622 | 1.3545e-09 | 0 | 0 | 0 | 0 | 0 | 1 | -90 | 90 | 0.0060798 | 0.0015239 | -0.0060795 | -0.0015238
11 | 66 | 1.9255 | 1.2324 | 3.2335e-09 | 0 | 0 | 0 | 0 | 0 | 1 | -90 | 90 | -0.0060798 | -0.0015239 | 0.0060806 | 0.0015241
66 | 118 | 1.1611 | 0.74311 | 1.9498e-09 | 0 | 0 | 0 | 0 | 0 | 1 | -90 | 90 | -0.043309 | -0.010884 | 0.043333 | 0.010899
124 | 38 | 1.7521 | 1.1214 | 2.9423e-09 | 0 | 0 | 0 | 0 | 0 | 1 | -90 | 90 | 0.013008 | 0.0032629 | -0.013004 | -0.003261
118 | 119 | 0.046587 | 0.029815 | 7.8231e-11 | 0 | 0 | 0 | 0 | 0 | 1 | -90 | 90 | -0.057245 | -0.014386 | 0.057247 | 0.014387
38 | 76 | 1.2098 | 0.7743 | 2.0317e-09 | 0 | 0 | 0 | 0 | 0 | 1 | -90 | 90 | 0.013004 | 0.003261 | -0.013002 | -0.0032597
14 | 15 | 1.2351 | 0.79048 | 2.0741e-09 | 0 | 0 | 0 | 0 | 0 | 1 | -90 | 90 | -0.0069649 | -0.0017456 | 0.0069655 | 0.0017458
15 | 17 | 0.35516 | 0.2273 | 5.964e-10 | 0 | 0 | 0 | 0 | 0 | 1 | -90 | 90 | 0.010928 | 0.002739 | -0.010928 | -0.0027388
15 | 18 | 1.7825 | 1.1408 | 2.9934e-09 | 0 | 0 | 0 | 0 | 0 | 1 | -90 | 90 | -0.017894 | -0.0044848 | 0.0179 | 0.0044884
18 | 31 | 0.4034 | 0.25818 | 6.7742e-10 | 0 | 0 | 0 | 0 | 0 | 1 | -90 | 90 | -0.031569 | -0.0079143 | 0.031574 | 0.007917
31 | 32 | 1.3828 | 0.88497 | 2.322e-09 | 0 | 0 | 0 | 0 | 0 | 1 | -90 | 90 | -0.037855 | -0.0094913 | 0.037877 | 0.0095047
20 | 37 | 2.4122 | 1.5438 | 4.0507e-09 | 0 | 0 | 0 | 0 | 0 | 1 | -90 | 90 | -0.11185 | -0.02818 | 0.11217 | 0.028386
20 | 35 | 1.5721 | 1.0061 | 2.64e-09 | 0 | 0 | 0 | 0 | 0 | 1 | -90 | 90 | 0.051186 | 0.01287 | -0.051142 | -0.012842
37 | 42 | 2.3762 | 1.5208 | 3.9902e-09 | 0 | 0 | 0 | 0 | 0 | 1 | -90 | 90 | 0.1324 | 0.033804 | -0.13195 | -0.03352
37 | 68 | 0.87085 | 0.55735 | 2.9248e-09 | 0 | 0 | 0 | 0 | 0 | 1 | -90 | 90 | 0.17399 | 0.044936 | -0.17371 | -0.044756
35 | 34 | 0.14155 | 0.09059 | 2.377e-10 | 0 | 0 | 0 | 0 | 0 | 1 | -90 | 90 | 0.046708 | 0.011731 | -0.046705 | -0.011729
32 | 34 | 1.5894 | 1.0172 | 2.669e-09 | 0 | 0 | 0 | 0 | 0 | 1 | -90 | 90 | -0.042256 | -0.010602 | 0.042287 | 0.010622
22 | 24 | 0.38191 | 0.24442 | 6.4132e-10 | 0 | 0 | 0 | 0 | 0 | 1 | -90 | 90 | -0.011473 | -0.0028756 | 0.011474 | 0.0028759
24 | 25 | 1.1753 | 0.75221 | 1.9737e-09 | 0 | 0 | 0 | 0 | 0 | 1 | -90 | 90 | -0.025185 | -0.0063133 | 0.025193 | 0.0063184
24 | 26 | 1.7562 | 1.1239 | 2.9491e-09 | 0 | 0 | 0 | 0 | 0 | 1 | -90 | 90 | 0.013711 | 0.0034374 | -0.013707 | -0.0034354
23 | 128 | 0.73922 | 0.4731 | 1.2413e-09 | 0 | 0 | 0 | 0 | 0 | 1 | -90 | 90 | 0.0052305 | 0.0013109 | -0.0052303 | -0.0013109
23 | 30 | 1.1525 | 0.73758 | 1.9353e-09 | 0 | 0 | 0 | 0 | 0 | 1 | -90 | 90 | -0.0052305 | -0.0013109 | 0.0052309 | 0.0013109
30 | 28 | 1.5349 | 0.98231 | 2.5774e-09 | 0 | 0 | 0 | 0 | 0 | 1 | -90 | 90 | -0.0087517 | -0.0021933 | 0.008753 | 0.0021939
42 | 41 | 1.5321 | 0.98052 | 2.5727e-09 | 0 | 0 | 0 | 0 | 0 | 1 | -90 | 90 | 0.13195 | 0.03352 | -0.13167 | -0.033337
68 | 69 | 0.39186 | 0.25079 | 1.3161e-09 | 0 | 0 | 0 | 0 | 0 | 1 | -90 | 90 | 0.16881 | 0.043529 | -0.16869 | -0.043453
76 | 74 | 1.9516 | 1.249 | 3.2773e-09 | 0 | 0 | 0 | 0 | 0 | 1 | -90 | 90 | 0.013002 | 0.0032598 | -0.012998 | -0.0032577
25 | 27 | 1.5624 | 0.99991 | 2.6236e-09 | 0 | 0 | 0 | 0 | 0 | 1 | -90 | 90 | -0.03578 | -0.0089716 | 0.035802 | 0.0089854
28 | 29 | 0.82529 | 0.52818 | 1.3859e-09 | 0 | 0 | 0 | 0 | 0 | 1 | -90 | 90 | -0.056535 | -0.014196 | 0.056563 | 0.014214
28 | 27 | 1.4293 | 0.91476 | 2.4002e-09 | 0 | 0 | 0 | 0 | 0 | 1 | -90 | 90 | 0.047782 | 0.012002 | -0.047746 | -0.011979
29 | 57 | 1.114 | 0.71297 | 1.8707e-09 | 0 | 0 | 0 | 0 | 0 | 1 | -90 | 90 | -0.059456 | -0.014939 | 0.059499 | 0.014966
57 | 58 | 0.75852 | 0.48545 | 1.2738e-09 | 0 | 0 | 0 | 0 | 0 | 1 | -90 | 90 | 0.0066508 | 0.0016669 | -0.0066504 | -0.0016668
57 | 51 | 1.1701 | 0.74885 | 1.9649e-09 | 0 | 0 | 0 | 0 | 0 | 1 | -90 | 90 | -0.06615 | -0.016633 | 0.066206 | 0.016669
51 | 49 | 0.43375 | 0.2776 | 7.2838e-10 | 0 | 0 | 0 | 0 | 0 | 1 | -90 | 90 | -0.070009 | -0.017622 | 0.070032 | 0.017637
36 | 43 | 0.86174 | 0.55151 | 1.4471e-09 | 0 | 0 | 0 | 0 | 0 | 1 | -90 | 90 | 0.10992 | 0.027787 | -0.1098 | -0.027715
36 | 40 | 1.8637 | 1.1928 | 3.1297e-09 | 0 | 0 | 0 | 0 | 0 | 1 | -90 | 90 | -0.10992 | -0.027787 | 0.11016 | 0.027943
43 | 50 | 1.5695 | 1.0045 | 2.6356e-09 | 0 | 0 | 0 | 0 | 0 | 1 | -90 | 90 | 0.09908 | 0.025028 | -0.098913 | -0.024921
40 | 41 | 0.067624 | 0.043279 | 1.1356e-10 | 0 | 0 | 0 | 0 | 0 | 1 | -90 | 90 | -0.1209 | -0.030635 | 0.12091 | 0.030641
50 | 49 | 1.421 | 0.90946 | 2.3863e-09 | 0 | 0 | 0 | 0 | 0 | 1 | -90 | 90 | 0.087017 | 0.02194 | -0.0869 | -0.021865
69 | 70 | 0.67359 | 0.4311 | 2.2623e-09 | 0 | 0 | 0 | 0 | 0 | 1 | -90 | 90 | 0.16381 | 0.042229 | -0.16362 | -0.042105
69 | 71 | 0.78311 | 0.50119 | 1.3151e-09 | 0 | 0 | 0 | 0 | 0 | 1 | -90 | 90 | 0.0048833 | 0.0012238 | -0.0048831 | -0.0012238
79 | 130 | 1.7525 | 1.1216 | 2.943e-09 | 0 | 0 | 0 | 0 | 0 | 1 | -90 | 90 | -0.072025 | -0.018117 | 0.072126 | 0.018181
79 | 119 | 1.1393 | 0.72915 | 1.9132e-09 | 0 | 0 | 0 | 0 | 0 | 1 | -90 | 90 | 0.072025 | 0.018117 | -0.071959 | -0.018075
130 | 91 | 1.3074 | 0.83672 | 2.1954e-09 | 0 | 0 | 0 | 0 | 0 | 1 | -90 | 90 | -0.090437 | -0.02277 | 0.090556 | 0.022846
74 | 75 | 1.7284 | 1.1062 | 2.9024e-09 | 0 | 0 | 0 | 0 | 0 | 1 | -90 | 90 | 0.0054917 | 0.0013762 | -0.0054911 | -0.0013761
73 | 123 | 0.81881 | 0.52404 | 2.75e-09 | 0 | 0 | 0 | 0 | 0 | 1 | -90 | 90 | 0.15698 | 0.040351 | -0.15676 | -0.040212
73 | 72 | 0.022258 | 0.014245 | 7.4755e-11 | 0 | 0 | 0 | 0 | 0 | 1 | -90 | 90 | -0.15698 | -0.040351 | 0.15698 | 0.040354
123 | 85 | 0.77126 | 0.4936 | 2.5903e-09 | 0 | 0 | 0 | 0 | 0 | 1 | -90 | 90 | 0.15575 | 0.03996 | -0.15555 | -0.03983
72 | 70 | 0.84238 | 0.53912 | 2.8292e-09 | 0 | 0 | 0 | 0 | 0 | 1 | -90 | 90 | -0.15776 | -0.04055 | 0.15799 | 0.040694
49 | 46 | 0.70906 | 0.4538 | 1.1907e-09 | 0 | 0 | 0 | 0 | 0 | 1 | -90 | 90 | 0.016867 | 0.0042285 | -0.016865 | -0.0042272
44 | 45 | 0.1166 | 0.074623 | 1.958e-10 | 0 | 0 | 0 | 0 | 0 | 1 | -90 | 90 | 0.00027838 | 6.9751e-05 | -0.00027838 | -6.977e-05
44 | 46 | 1.0479 | 0.67067 | 1.7597e-09 | 0 | 0 | 0 | 0 | 0 | 1 | -90 | 90 | -0.011018 | -0.0027613 | 0.011019 | 0.002762
46 | 48 | 0.77719 | 0.4974 | 1.3051e-09 | 0 | 0 | 0 | 0 | 0 | 1 | -90 | 90 | 0.005846 | 0.0014651 | -0.0058457 | -0.0014651
85 | 82 | 0.42055 | 0.26915 | 1.4124e-09 | 0 | 0 | 0 | 0 | 0 | 1 | -90 | 90 | 0.15555 | 0.039831 | -0.15544 | -0.03976
82 | 86 | 0.8075 | 0.5168 | 1.356e-09 | 0 | 0 | 0 | 0 | 0 | 1 | -90 | 90 | 0.00069485 | 0.00017402 | -0.00069485 | -0.00017415
82 | 80 | 0.46779 | 0.29938 | 1.5711e-09 | 0 | 0 | 0 | 0 | 0 | 1 | -90 | 90 | 0.15474 | 0.039586 | -0.15462 | -0.039509
52 | 53 | 0.00021803 | 0.00013954 | 3.6613e-13 | 0 | 0 | 0 | 0 | 0 | 1 | -90 | 90 | -0.023436 | -0.005881 | 0.023436 | 0.005881
52 | 54 | 5.2054e-05 | 3.3315e-05 | 8.7413e-14 | 0 | 0 | 0 | 0 | 0 | 1 | -90 | 90 | 0.023221 | 0.0058271 | -0.023221 | -0.0058271
53 | 55 | 3.7234 | 2.383 | 6.2527e-09 | 0 | 0 | 0 | 0 | 0 | 1 | -90 | 90 | -0.023643 | -0.0059329 | 0.023667 | 0.0059471
54 | 56 | 2.2938 | 1.4681 | 3.852e-09 | 0 | 0 | 0 | 0 | 0 | 1 | -90 | 90 | 0.023014 | 0.0057752 | -0.023001 | -0.005767
55 | 104 | 4.9951e-05 | 3.1969e-05 | 8.3882e-14 | 0 | 0 | 0 | 0 | 0 | 1 | -90 | 90 | -0.023874 | -0.005999 | 0.023874 | 0.005999
56 | 125 | 5.532e-05 | 3.5405e-05 | 9.2898e-14 | 0 | 0 | 0 | 0 | 0 | 1 | -90 | 90 | 0.02029 | 0.0050876 | -0.02029 | -0.0050876
104 | 105 | 5.6751e-05 | 3.632e-05 | 9.5299e-14 | 0 | 0 | 0 | 0 | 0 | 1 | -90 | 90 | -0.024089 | -0.0060528 | 0.024089 | 0.0060528
125 | 126 | 0.00032254 | 0.00020642 | 5.4162e-13 | 0 | 0 | 0 | 0 | 0 | 1 | -90 | 90 | 0.017678 | 0.0044329 | -0.017678 | -0.0044329
105 | 106 | 2.2927 | 1.4673 | 3.85e-09 | 0 | 0 | 0 | 0 | 0 | 1 | -90 | 90 | -0.024296 | -0.0061049 | 0.024311 | 0.0061141
126 | 127 | 2.2919 | 1.4668 | 3.8488e-09 | 0 | 0 | 0 | 0 | 0 | 1 | -90 | 90 | 0.01507 | 0.0037793 | -0.015064 | -0.0037759
59 | 60 | 2.3552 | 1.5073 | 3.955e-09 | 0 | 0 | 0 | 0 | 0 | 1 | -90 | 90 | -0.0079401 | -0.0019901 | 0.0079417 | 0.0019907
59 | 61 | 0.00020527 | 0.00013137 | 3.447e-13 | 0 | 0 | 0 | 0 | 0 | 1 | -90 | 90 | 0.0052263 | 0.0013099 | -0.0052263 | -0.0013099
60 | 62 | 0.0001735 | 0.00011104 | 2.9136e-13 | 0 | 0 | 0 | 0 | 0 | 1 | -90 | 90 | -0.010155 | -0.0025456 | 0.010155 | 0.0025456
61 | 63 | 0.00026345 | 0.00016861 | 4.424e-13 | 0 | 0 | 0 | 0 | 0 | 1 | -90 | 90 | 0.0026144 | 0.00065527 | -0.0026144 | -0.00065527
62 | 127 | 0.0005367 | 0.00034349 | 9.0127e-13 | 0 | 0 | 0 | 0 | 0 | 1 | -90 | 90 | -0.012373 | -0.0031014 | 0.012373 | 0.0031014
75 | 77 | 1.6017 | 1.0251 | 2.6897e-09 | 0 | 0 | 0 | 0 | 0 | 1 | -90 | 90 | 0.00087481 | 0.00021902 | -0.00087479 | -0.00021926
78 | 91 | 0.49965 | 0.31977 | 1.6781e-09 | 0 | 0 | 0 | 0 | 0 | 1 | -90 | 90 | 0.097858 | 0.024697 | -0.097805 | -0.024663
78 | 92 | 0.97044 | 0.62108 | 3.2593e-09 | 0 | 0 | 0 | 0 | 0 | 1 | -90 | 90 | -0.097858 | -0.024697 | 0.097961 | 0.024763
91 | 89 | 1.9297 | 1.235 | 3.2405e-09 | 0 | 0 | 0 | 0 | 0 | 1 | -90 | 90 | 0.0072487 | 0.001817 | -0.0072476 | -0.0018166
92 | 93 | 1.3281 | 0.84998 | 4.4604e-09 | 0 | 0 | 0 | 0 | 0 | 1 | -90 | 90 | -0.10519 | -0.026574 | 0.10535 | 0.026677
89 | 87 | 2.05 | 1.312 | 3.4425e-09 | 0 | 0 | 0 | 0 | 0 | 1 | -90 | 90 | 0.0072476 | 0.0018166 | -0.0072464 | -0.0018162
93 | 94 | 0.82465 | 0.52778 | 2.7696e-09 | 0 | 0 | 0 | 0 | 0 | 1 | -90 | 90 | -0.11257 | -0.028488 | 0.11269 | 0.028561
80 | 81 | 0.6842 | 0.43789 | 2.2979e-09 | 0 | 0 | 0 | 0 | 0 | 1 | -90 | 90 | 0.15358 | 0.039247 | -0.1534 | -0.039135
81 | 83 | 0.26965 | 0.17258 | 9.0564e-10 | 0 | 0 | 0 | 0 | 0 | 1 | -90 | 90 | 0.15229 | 0.038857 | -0.15222 | -0.038814
81 | 84 | 0.79695 | 0.51005 | 1.3383e-09 | 0 | 0 | 0 | 0 | 0 | 1 | -90 | 90 | 0.0011101 | 0.00027809 | -0.0011101 | -0.00027821
83 | 102 | 0.31799 | 0.20352 | 1.068e-09 | 0 | 0 | 0 | 0 | 0 | 1 | -90 | 90 | 0.15118 | 0.038553 | -0.15111 | -0.038502
102 | 101 | 1.6262 | 1.0408 | 5.4618e-09 | 0 | 0 | 0 | 0 | 0 | 1 | -90 | 90 | 0.15082 | 0.038432 | -0.15042 | -0.038174
101 | 103 | 0.23641 | 0.1513 | 3.9699e-10 | 0 | 0 | 0 | 0 | 0 | 1 | -90 | 90 | 0.036538 | 0.0092271 | -0.036535 | -0.0092249
101 | 95 | 0.76198 | 0.48767 | 2.5591e-09 | 0 | 0 | 0 | 0 | 0 | 1 | -90 | 90 | 0.11388 | 0.028947 | -0.11377 | -0.028878
88 | 90 | 1.3915 | 0.89054 | 2.3366e-09 | 0 | 0 | 0 | 0 | 0 | 1 | -90 | 90 | -0.0072115 | -0.0018074 | 0.0072122 | 0.0018077
90 | 97 | 1.3724 | 0.87836 | 2.3047e-09 | 0 | 0 | 0 | 0 | 0 | 1 | -90 | 90 | -0.0072122 | -0.0018077 | 0.007213 | 0.001808
97 | 98 | 2.1056 | 1.3476 | 3.5359e-09 | 0 | 0 | 0 | 0 | 0 | 1 | -90 | 90 | -0.0081813 | -0.0020506 | 0.0081828 | 0.0020513
98 | 99 | 0.62391 | 0.3993 | 1.0477e-09 | 0 | 0 | 0 | 0 | 0 | 1 | -90 | 90 | -0.0081828 | -0.0020513 | 0.0081833 | 0.0020515
94 | 95 | 0.836 | 0.53504 | 2.8077e-09 | 0 | 0 | 0 | 0 | 0 | 1 | -90 | 90 | -0.11269 | -0.028561 | 0.11281 | 0.028636
103 | 131 | 0.88047 | 0.5635 | 1.4785e-09 | 0 | 0 | 0 | 0 | 0 | 1 | -90 | 90 | 0.00069458 | 0.00017394 | -0.00069457 | -0.00017408
103 | 99 | 2.187 | 1.3997 | 3.6726e-09 | 0 | 0 | 0 | 0 | 0 | 1 | -90 | 90 | 0.03584 | 0.009051 | -0.035809 | -0.0090316
99 | 120 | 0.67788 | 0.43385 | 1.1383e-09 | 0 | 0 | 0 | 0 | 0 | 1 | -90 | 90 | 0.027626 | 0.0069801 | -0.02762 | -0.0069766
120 | 121 | 1.2288 | 0.78641 | 2.0634e-09 | 0 | 0 | 0 | 0 | 0 | 1 | -90 | 90 | 0.02734 | 0.0069063 | -0.02733 | -0.0069
100 | 110 | 3.1104 | 1.9907 | 5.2233e-09 | 0 | 0 | 0 | 0 | 0 | 1 | -90 | 90 | 0.02626 | 0.0066231 | -0.026236 | -0.0066085
100 | 107 | 1.1448 | 0.73268 | 1.9224e-09 | 0 | 0 | 0 | 0 | 0 | 1 | -90 | 90 | -0.02626 | -0.0066231 | 0.026268 | 0.0066285
110 | 116 | 0.00058751 | 0.00037601 | 9.8659e-13 | 0 | 0 | 0 | 0 | 0 | 1 | -90 | 90 | 0.026029 | 0.0065566 | -0.026029 | -0.0065566
107 | 108 | 0.48508 | 0.31045 | 8.1458e-10 | 0 | 0 | 0 | 0 | 0 | 1 | -90 | 90 | -0.026484 | -0.0066826 | 0.026488 | 0.0066849
121 | 122 | 0.47587 | 0.30456 | 7.9912e-10 | 0 | 0 | 0 | 0 | 0 | 1 | -90 | 90 | 0.027122 | 0.0068479 | -0.027118 | -0.0068456
116 | 117 | 0.00017144 | 0.00010972 | 2.8789e-13 | 0 | 0 | 0 | 0 | 0 | 1 | -90 | 90 | 0.025813 | 0.0065025 | -0.025813 | -0.0065025
108 | 109 | 0.4756 | 0.30438 | 7.9866e-10 | 0 | 0 | 0 | 0 | 0 | 1 | -90 | 90 | -0.026696 | -0.0067369 | 0.026699 | 0.0067392
106 | 111 | 3.721e-06 | 2.3815e-06 | 6.2486e-15 | 0 | 0 | 0 | 0 | 0 | 1 | -90 | 90 | -0.024527 | -0.0061681 | 0.024527 | 0.0061681
111 | 112 | 0.00019202 | 0.00012289 | 3.2245e-13 | 0 | 0 | 0 | 0 | 0 | 1 | -90 | 90 | -0.024734 | -0.0062201 | 0.024734 | 0.0062201
112 | 113 | 2.2933 | 1.4677 | 3.851e-09 | 0 | 0 | 0 | 0 | 0 | 1 | -90 | 90 | -0.024942 | -0.0062722 | 0.024958 | 0.0062819
109 | 122 | 0.47572 | 0.30446 | 7.9886e-10 | 0 | 0 | 0 | 0 | 0 | 1 | -90 | 90 | -0.026907 | -0.0067912 | 0.02691 | 0.0067935
117 | 115 | 2.3546 | 1.5069 | 3.9539e-09 | 0 | 0 | 0 | 0 | 0 | 1 | -90 | 90 | 0.025605 | 0.0064505 | -0.025588 | -0.0064399
113 | 114 | 0.00040617 | 0.00025995 | 6.8207e-13 | 0 | 0 | 0 | 0 | 0 | 1 | -90 | 90 | -0.025174 | -0.0063361 | 0.025174 | 0.0063361
114 | 115 | 0.00050387 | 0.00032247 | 8.4613e-13 | 0 | 0 | 0 | 0 | 0 | 1 | -90 | 90 | -0.025381 | -0.006388 | 0.025381 | 0.006388