## bus_data
BUS_I | BUS_TYPE | Pd | Qd | Gs | Bs | area | Vm | Va | baseKV | zone | Vmax | Vmin
1 | 1 | 0.047046 | 0.011791 | 0 | 0 | 1 | 0.9891 | -0.20974 | 0.4 | 1 | 1.1 | 0.9
2 | 1 | 0.015807 | 0.0039615 | 0 | 0 | 1 | 0.99078 | -0.1772 | 0.4 | 1 | 1.1 | 0.9
3 | 1 | 0 | 0 | 0 | 0 | 1 | 0.9934 | -0.12663 | 0.4 | 1 | 1.1 | 0.9
20 | 1 | 0 | 0 | 0 | 0 | 1 | 0.99726 | -0.052774 | 0.4 | 1 | 1.1 | 0.9
5 | 1 | 0.013304 | 0.0033343 | 0 | 0 | 1 | 0.99928 | -0.013894 | 0.4 | 1 | 1.1 | 0.9
19 | 1 | 0.0067462 | 0.0016908 | 0 | 0 | 1 | 0.99712 | -0.055475 | 0.4 | 1 | 1.1 | 0.9
7 | 1 | 0.024679 | 0.0061851 | 0 | 0 | 1 | 0.9952 | -0.091893 | 0.4 | 1 | 1.1 | 0.9
6 | 1 | 0.019722 | 0.0049428 | 0 | 0 | 1 | 0.9952 | -0.091885 | 0.4 | 1 | 1.1 | 0.9
4 | 3 | 0.036142 | 0.0090581 | 0 | 0 | 1 | 1 | 0 | 0.4 | 1 | 1.1 | 0.9
8 | 1 | 0.00048818 | 0.00012235 | 0 | 0 | 1 | 0.99643 | -0.068803 | 0.4 | 1 | 1.1 | 0.9
10 | 1 | 0 | 0 | 0 | 0 | 1 | 0.99645 | -0.068577 | 0.4 | 1 | 1.1 | 0.9
12 | 1 | 0 | 0 | 0 | 0 | 1 | 0.99646 | -0.068266 | 0.4 | 1 | 1.1 | 0.9
11 | 1 | 0.0002057 | 5.1554e-05 | 0 | 0 | 1 | 0.99641 | -0.069289 | 0.4 | 1 | 1.1 | 0.9
16 | 1 | 0 | 0 | 0 | 0 | 1 | 0.99641 | -0.06925 | 0.4 | 1 | 1.1 | 0.9
14 | 1 | 0 | 0 | 0 | 0 | 1 | 0.99656 | -0.066289 | 0.4 | 1 | 1.1 | 0.9
15 | 1 | 0.0014426 | 0.00036156 | 0 | 0 | 1 | 0.99643 | -0.068925 | 0.4 | 1 | 1.1 | 0.9
18 | 1 | 0 | 0 | 0 | 0 | 1 | 0.99669 | -0.063858 | 0.4 | 1 | 1.1 | 0.9
29 | 1 | 6.4716e-05 | 1.6219e-05 | 0 | 0 | 1 | 0.99654 | -0.066676 | 0.4 | 1 | 1.1 | 0.9
17 | 1 | 0.00011472 | 2.8752e-05 | 0 | 0 | 1 | 0.99641 | -0.069327 | 0.4 | 1 | 1.1 | 0.9
32 | 1 | 6.4317e-05 | 1.6119e-05 | 0 | 0 | 1 | 0.99671 | -0.063461 | 0.4 | 1 | 1.1 | 0.9
36 | 1 | 6.574e-05 | 1.6476e-05 | 0 | 0 | 1 | 0.99653 | -0.066863 | 0.4 | 1 | 1.1 | 0.9
37 | 1 | 0 | 0 | 0 | 0 | 1 | 0.99654 | -0.06684 | 0.4 | 1 | 1.1 | 0.9
30 | 1 | 6.3342e-05 | 1.5875e-05 | 0 | 0 | 1 | 0.99654 | -0.066816 | 0.4 | 1 | 1.1 | 0.9
27 | 1 | 7.3666e-05 | 1.8462e-05 | 0 | 0 | 1 | 0.99654 | -0.066676 | 0.4 | 1 | 1.1 | 0.9
34 | 1 | 0 | 0 | 0 | 0 | 1 | 0.9964 | -0.069392 | 0.4 | 1 | 1.1 | 0.9
33 | 1 | 0.00024398 | 6.1146e-05 | 0 | 0 | 1 | 0.9964 | -0.069484 | 0.4 | 1 | 1.1 | 0.9
31 | 1 | 6.2821e-05 | 1.5745e-05 | 0 | 0 | 1 | 0.99672 | -0.06325 | 0.4 | 1 | 1.1 | 0.9
21 | 1 | 0 | 0 | 0 | 0 | 1 | 0.99711 | -0.055655 | 0.4 | 1 | 1.1 | 0.9
23 | 1 | 0 | 0 | 0 | 0 | 1 | 0.99692 | -0.059414 | 0.4 | 1 | 1.1 | 0.9
22 | 1 | 0 | 0 | 0 | 0 | 1 | 0.99704 | -0.057026 | 0.4 | 1 | 1.1 | 0.9
35 | 1 | 0.0014853 | 0.00037224 | 0 | 0 | 1 | 0.99703 | -0.057174 | 0.4 | 1 | 1.1 | 0.9
25 | 1 | 0 | 0 | 0 | 0 | 1 | 0.99692 | -0.059474 | 0.4 | 1 | 1.1 | 0.9
26 | 1 | 6.2335e-05 | 1.5623e-05 | 0 | 0 | 1 | 0.99654 | -0.066716 | 0.4 | 1 | 1.1 | 0.9
28 | 1 | 6.3054e-05 | 1.5803e-05 | 0 | 0 | 1 | 0.99654 | -0.066802 | 0.4 | 1 | 1.1 | 0.9

## generator_data
GEN_BUS | PG | QG | QMAX | QMIN | VG | MBASE | GEN_STATUS | PMAX | PMIN
4 | 0.16879 | 0.042619 | 10 | -10 | 1 | 100 | 1 | 10 | 0

## branch_data
F_BUS | T_BUS | BR_R | BR_X | BR_B | RATE_A | RATE_B | RATE_C | TAP | SHIFT | BR_STATUS | ANGMIN | ANGMAX | P_in | Q_in | P_out | Q_out
1 | 2 | 3.0375 | 1.944 | 5.1008e-09 | 0 | 0 | 0 | 0 | 0 | 1 | -90 | 90 | -0.047046 | -0.011791 | 0.047119 | 0.011837
2 | 3 | 3.5499 | 2.2719 | 5.9612e-09 | 0 | 0 | 0 | 0 | 0 | 1 | -90 | 90 | -0.062925 | -0.015799 | 0.063078 | 0.015895
3 | 7 | 2.4489 | 1.5673 | 4.1123e-09 | 0 | 0 | 0 | 0 | 0 | 1 | -90 | 90 | -0.063078 | -0.015895 | 0.063183 | 0.015962
20 | 5 | 15.4086 | 9.8615 | 2.5875e-08 | 0 | 0 | 0 | 0 | 0 | 1 | -90 | 90 | -0.01125 | -0.0028126 | 0.011271 | 0.0028234
20 | 19 | 1.0686 | 0.68389 | 1.7944e-09 | 0 | 0 | 0 | 0 | 0 | 1 | -90 | 90 | 0.01125 | 0.0028126 | -0.011249 | -0.0028119
5 | 4 | 2.5319 | 1.6204 | 4.2518e-09 | 0 | 0 | 0 | 0 | 0 | 1 | -90 | 90 | -0.024575 | -0.0061577 | 0.024591 | 0.0061677
19 | 21 | 0.1774 | 0.11354 | 2.979e-10 | 0 | 0 | 0 | 0 | 0 | 1 | -90 | 90 | 0.0045025 | 0.0011211 | -0.0045024 | -0.0011211
7 | 6 | 0.00036597 | 0.00023422 | 6.1455e-13 | 0 | 0 | 0 | 0 | 0 | 1 | -90 | 90 | -0.087862 | -0.022147 | 0.087862 | 0.022147
6 | 4 | 3.8215 | 2.4458 | 6.4173e-09 | 0 | 0 | 0 | 0 | 0 | 1 | -90 | 90 | -0.10758 | -0.02709 | 0.10806 | 0.027393
8 | 10 | 2.0587 | 1.3176 | 3.4571e-09 | 0 | 0 | 0 | 0 | 0 | 1 | -90 | 90 | -0.00048818 | -0.00012235 | 0.00048819 | 0.00012201
10 | 12 | 2.8219 | 1.806 | 4.7387e-09 | 0 | 0 | 0 | 0 | 0 | 1 | -90 | 90 | -0.00048819 | -0.00012201 | 0.00048819 | 0.00012154
12 | 14 | 3.517 | 2.2509 | 5.9061e-09 | 0 | 0 | 0 | 0 | 0 | 1 | -90 | 90 | -0.0024953 | -0.00062316 | 0.0024955 | 0.00062272
12 | 15 | 1.4592 | 0.93388 | 2.4504e-09 | 0 | 0 | 0 | 0 | 0 | 1 | -90 | 90 | 0.0020071 | 0.00050162 | -0.0020071 | -0.00050182
11 | 16 | 0.83725 | 0.53584 | 1.406e-09 | 0 | 0 | 0 | 0 | 0 | 1 | -90 | 90 | -0.0002057 | -5.1554e-05 | 0.0002057 | 5.1415e-05
16 | 17 | 0.94935 | 0.60758 | 1.5942e-09 | 0 | 0 | 0 | 0 | 0 | 1 | -90 | 90 | 0.0003587 | 8.9265e-05 | -0.0003587 | -8.9422e-05
16 | 15 | 2.5491 | 1.6314 | 4.2806e-09 | 0 | 0 | 0 | 0 | 0 | 1 | -90 | 90 | -0.00056441 | -0.00014068 | 0.00056442 | 0.00014026
14 | 18 | 3.7313 | 2.388 | 6.2658e-09 | 0 | 0 | 0 | 0 | 0 | 1 | -90 | 90 | -0.0028884 | -0.00071941 | 0.0028887 | 0.000719
14 | 29 | 4.3408 | 2.7781 | 7.2893e-09 | 0 | 0 | 0 | 0 | 0 | 1 | -90 | 90 | 0.00039286 | 9.6684e-05 | -0.00039285 | -9.7404e-05
18 | 32 | 0.60951 | 0.39009 | 1.0235e-09 | 0 | 0 | 0 | 0 | 0 | 1 | -90 | 90 | -0.0028887 | -0.000719 | 0.0028888 | 0.00071893
29 | 27 | 0.0011932 | 0.00076365 | 2.0037e-12 | 0 | 0 | 0 | 0 | 0 | 1 | -90 | 90 | 0.00032814 | 8.1184e-05 | -0.00032814 | -8.1185e-05
17 | 34 | 1.1858 | 0.75891 | 1.9913e-09 | 0 | 0 | 0 | 0 | 0 | 1 | -90 | 90 | 0.00024398 | 6.067e-05 | -0.00024398 | -6.0867e-05
32 | 31 | 0.31663 | 0.20264 | 5.317e-10 | 0 | 0 | 0 | 0 | 0 | 1 | -90 | 90 | -0.0029531 | -0.00073505 | 0.0029531 | 0.00073502
36 | 37 | 1.5492 | 0.99152 | 2.6016e-09 | 0 | 0 | 0 | 0 | 0 | 1 | -90 | 90 | -6.574e-05 | -1.6476e-05 | 6.574e-05 | 1.6218e-05
37 | 30 | 1.65 | 1.056 | 2.7707e-09 | 0 | 0 | 0 | 0 | 0 | 1 | -90 | 90 | -6.574e-05 | -1.6218e-05 | 6.574e-05 | 1.5943e-05
30 | 28 | 0.45977 | 0.29425 | 7.7208e-10 | 0 | 0 | 0 | 0 | 0 | 1 | -90 | 90 | -0.00012908 | -3.1818e-05 | 0.00012908 | 3.1741e-05
27 | 26 | 0.69649 | 0.44575 | 1.1696e-09 | 0 | 0 | 0 | 0 | 0 | 1 | -90 | 90 | 0.00025447 | 6.2722e-05 | -0.00025447 | -6.2838e-05
34 | 33 | 1.6773 | 1.0735 | 2.8166e-09 | 0 | 0 | 0 | 0 | 0 | 1 | -90 | 90 | 0.00024398 | 6.0867e-05 | -0.00024398 | -6.1146e-05
31 | 25 | 5.5506 | 3.5524 | 9.3209e-09 | 0 | 0 | 0 | 0 | 0 | 1 | -90 | 90 | -0.003016 | -0.00075076 | 0.0030165 | 0.00075018
21 | 23 | 5.5215 | 3.5338 | 9.2722e-09 | 0 | 0 | 0 | 0 | 0 | 1 | -90 | 90 | 0.003017 | 0.00074959 | -0.0030165 | -0.00075017
21 | 22 | 4.1083 | 2.6293 | 6.8989e-09 | 0 | 0 | 0 | 0 | 0 | 1 | -90 | 90 | 0.0014854 | 0.00037155 | -0.0014853 | -0.00037217
23 | 25 | 0.088594 | 0.0567 | 1.4877e-10 | 0 | 0 | 0 | 0 | 0 | 1 | -90 | 90 | 0.0030165 | 0.00075017 | -0.0030165 | -0.00075018
22 | 35 | 0.44596 | 0.28541 | 7.4888e-10 | 0 | 0 | 0 | 0 | 0 | 1 | -90 | 90 | 0.0014853 | 0.00037217 | -0.0014853 | -0.00037224
26 | 28 | 1.9717 | 1.2619 | 3.311e-09 | 0 | 0 | 0 | 0 | 0 | 1 | -90 | 90 | 0.00019214 | 4.7215e-05 | -0.00019214 | -4.7544e-05