## bus_data
BUS_I | BUS_TYPE | Pd | Qd | Gs | Bs | area | Vm | Va | baseKV | zone | Vmax | Vmin
1 | 1 | 0.015547 | 0.0038963 | 0 | 0 | 1 | 0.99463 | -0.10291 | 0.4 | 1 | 1.1 | 0.9
31 | 1 | 0.0034252 | 0.00085844 | 0 | 0 | 1 | 0.99574 | -0.081625 | 0.4 | 1 | 1.1 | 0.9
30 | 1 | 0.0063076 | 0.0015808 | 0 | 0 | 1 | 0.9959 | -0.078384 | 0.4 | 1 | 1.1 | 0.9
4 | 1 | 0 | 0 | 0 | 0 | 1 | 0.99368 | -0.12067 | 0.4 | 1 | 1.1 | 0.9
5 | 1 | 0.0029719 | 0.00074483 | 0 | 0 | 1 | 0.99104 | -0.17154 | 0.4 | 1 | 1.1 | 0.9
26 | 3 | 0.00089732 | 0.00022489 | 0 | 0 | 1 | 1 | 0 | 0.4 | 1 | 1.1 | 0.9
12 | 1 | 0.09104 | 0.022817 | 0 | 0 | 1 | 0.98832 | -0.22428 | 0.4 | 1 | 1.1 | 0.9
25 | 1 | 0.0097375 | 0.0024404 | 0 | 0 | 1 | 0.999 | -0.018994 | 0.4 | 1 | 1.1 | 0.9
13 | 1 | 0.066699 | 0.016716 | 0 | 0 | 1 | 0.98672 | -0.25529 | 0.4 | 1 | 1.1 | 0.9
6 | 1 | 0.005661 | 0.0014188 | 0 | 0 | 1 | 0.99199 | -0.15381 | 0.4 | 1 | 1.1 | 0.9
7 | 1 | 0 | 0 | 0 | 0 | 1 | 0.99207 | -0.15231 | 0.4 | 1 | 1.1 | 0.9
9 | 1 | 0.0082338 | 0.0020636 | 0 | 0 | 1 | 0.9923 | -0.14776 | 0.4 | 1 | 1.1 | 0.9
10 | 1 | 0.0086643 | 0.0021715 | 0 | 0 | 1 | 0.99183 | -0.15697 | 0.4 | 1 | 1.1 | 0.9
39 | 1 | 0.0054149 | 0.0013571 | 0 | 0 | 1 | 0.99261 | -0.14171 | 0.4 | 1 | 1.1 | 0.9
11 | 1 | 0.0047479 | 0.0011899 | 0 | 0 | 1 | 0.99246 | -0.1447 | 0.4 | 1 | 1.1 | 0.9
47 | 1 | 0.0027413 | 0.00068704 | 0 | 0 | 1 | 0.9925 | -0.14388 | 0.4 | 1 | 1.1 | 0.9
37 | 1 | 0.0033797 | 0.00084703 | 0 | 0 | 1 | 0.99314 | -0.13147 | 0.4 | 1 | 1.1 | 0.9
46 | 1 | 0.0023932 | 0.00059978 | 0 | 0 | 1 | 0.99251 | -0.14369 | 0.4 | 1 | 1.1 | 0.9
14 | 1 | 0.016695 | 0.0041842 | 0 | 0 | 1 | 0.98565 | -0.27617 | 0.4 | 1 | 1.1 | 0.9
51 | 1 | 0.014777 | 0.0037034 | 0 | 0 | 1 | 0.98653 | -0.25957 | 0.4 | 1 | 1.1 | 0.9
50 | 1 | 0 | 0 | 0 | 0 | 1 | 0.98676 | -0.25509 | 0.4 | 1 | 1.1 | 0.9
15 | 1 | 0.0021493 | 0.00053866 | 0 | 0 | 1 | 0.9893 | -0.20573 | 0.4 | 1 | 1.1 | 0.9
16 | 1 | 0.0020444 | 0.00051236 | 0 | 0 | 1 | 0.9893 | -0.20577 | 0.4 | 1 | 1.1 | 0.9
17 | 1 | 0.006726 | 0.0016857 | 0 | 0 | 1 | 0.98989 | -0.19422 | 0.4 | 1 | 1.1 | 0.9
18 | 1 | 0.0070666 | 0.0017711 | 0 | 0 | 1 | 0.98848 | -0.22163 | 0.4 | 1 | 1.1 | 0.9
19 | 1 | 0.0067366 | 0.0016884 | 0 | 0 | 1 | 0.99081 | -0.17651 | 0.4 | 1 | 1.1 | 0.9
20 | 1 | 0.0064835 | 0.0016249 | 0 | 0 | 1 | 0.98779 | -0.23508 | 0.4 | 1 | 1.1 | 0.9
28 | 1 | 0 | 0 | 0 | 0 | 1 | 0.99113 | -0.17019 | 0.4 | 1 | 1.1 | 0.9
21 | 1 | 0.0050547 | 0.0012668 | 0 | 0 | 1 | 0.9877 | -0.23678 | 0.4 | 1 | 1.1 | 0.9
34 | 1 | 0.006872 | 0.0017223 | 0 | 0 | 1 | 0.99182 | -0.1569 | 0.4 | 1 | 1.1 | 0.9
22 | 1 | 0.012784 | 0.003204 | 0 | 0 | 1 | 0.9877 | -0.23682 | 0.4 | 1 | 1.1 | 0.9
23 | 1 | 0.0059277 | 0.0014856 | 0 | 0 | 1 | 0.98725 | -0.24561 | 0.4 | 1 | 1.1 | 0.9
24 | 1 | 0 | 0 | 0 | 0 | 1 | 0.98713 | -0.24786 | 0.4 | 1 | 1.1 | 0.9
40 | 1 | 0.0054841 | 0.0013744 | 0 | 0 | 1 | 0.98696 | -0.25114 | 0.4 | 1 | 1.1 | 0.9
27 | 1 | 0.00083716 | 0.00020981 | 0 | 0 | 1 | 0.99851 | -0.028356 | 0.4 | 1 | 1.1 | 0.9
29 | 1 | 0.0021922 | 0.00054941 | 0 | 0 | 1 | 0.99754 | -0.046967 | 0.4 | 1 | 1.1 | 0.9
33 | 1 | 0 | 0 | 0 | 0 | 1 | 0.99647 | -0.067534 | 0.4 | 1 | 1.1 | 0.9
35 | 1 | 0 | 0 | 0 | 0 | 1 | 0.99368 | -0.12102 | 0.4 | 1 | 1.1 | 0.9
49 | 1 | 0.0023743 | 0.00059505 | 0 | 0 | 1 | 0.99523 | -0.091237 | 0.4 | 1 | 1.1 | 0.9
32 | 1 | 0.0030877 | 0.00077385 | 0 | 0 | 1 | 0.99633 | -0.070076 | 0.4 | 1 | 1.1 | 0.9
38 | 1 | 0.0024684 | 0.00061863 | 0 | 0 | 1 | 0.99473 | -0.10078 | 0.4 | 1 | 1.1 | 0.9
36 | 1 | 0.0034738 | 0.00087061 | 0 | 0 | 1 | 0.99332 | -0.12807 | 0.4 | 1 | 1.1 | 0.9
44 | 1 | 0.0033964 | 0.00085122 | 0 | 0 | 1 | 0.99331 | -0.12825 | 0.4 | 1 | 1.1 | 0.9
42 | 1 | 0.0047532 | 0.0011913 | 0 | 0 | 1 | 0.99297 | -0.13473 | 0.4 | 1 | 1.1 | 0.9
41 | 1 | 0.0065176 | 0.0016335 | 0 | 0 | 1 | 0.99285 | -0.13707 | 0.4 | 1 | 1.1 | 0.9
43 | 1 | 0 | 0 | 0 | 0 | 1 | 0.9927 | -0.13996 | 0.4 | 1 | 1.1 | 0.9
45 | 1 | 0.0031414 | 0.00078731 | 0 | 0 | 1 | 0.99268 | -0.14044 | 0.4 | 1 | 1.1 | 0.9

## generator_data
GEN_BUS | PG | QG | QMAX | QMIN | VG | MBASE | GEN_STATUS | PMAX | PMIN
26 | 0.37244 | 0.094706 | 10 | -10 | 1 | 100 | 1 | 10 | 0

## branch_data
F_BUS | T_BUS | BR_R | BR_X | BR_B | RATE_A | RATE_B | RATE_C | TAP | SHIFT | BR_STATUS | ANGMIN | ANGMAX | P_in | Q_in | P_out | Q_out
1 | 31 | 6.0781 | 3.89 | 1.0207e-08 | 0 | 0 | 0 | 0 | 0 | 1 | -90 | 90 | -0.015547 | -0.0038963 | 0.015562 | 0.0039054
31 | 30 | 0.75925 | 0.48592 | 1.275e-09 | 0 | 0 | 0 | 0 | 0 | 1 | -90 | 90 | -0.018988 | -0.0047639 | 0.01899 | 0.0047656
30 | 32 | 1.4614 | 0.93532 | 2.4541e-09 | 0 | 0 | 0 | 0 | 0 | 1 | -90 | 90 | -0.025298 | -0.0063465 | 0.025308 | 0.0063526
4 | 5 | 1.2656 | 0.81 | 4.2507e-09 | 0 | 0 | 0 | 0 | 0 | 1 | -90 | 90 | 0.17842 | 0.045109 | -0.17799 | -0.044832
4 | 26 | 3.0296 | 1.9389 | 1.0175e-08 | 0 | 0 | 0 | 0 | 0 | 1 | -90 | 90 | -0.17842 | -0.045109 | 0.17946 | 0.045773
5 | 12 | 1.3272 | 0.84943 | 4.4576e-09 | 0 | 0 | 0 | 0 | 0 | 1 | -90 | 90 | 0.17501 | 0.044087 | -0.17457 | -0.043806
26 | 25 | 0.4462 | 0.28557 | 1.4986e-09 | 0 | 0 | 0 | 0 | 0 | 1 | -90 | 90 | 0.19208 | 0.048708 | -0.1919 | -0.048596
12 | 13 | 1.6258 | 1.0405 | 2.7301e-09 | 0 | 0 | 0 | 0 | 0 | 1 | -90 | 90 | 0.083535 | 0.020989 | -0.083411 | -0.020911
25 | 27 | 0.23141 | 0.1481 | 7.772e-10 | 0 | 0 | 0 | 0 | 0 | 1 | -90 | 90 | 0.18217 | 0.046155 | -0.18208 | -0.046103
13 | 14 | 5.4517 | 3.4891 | 9.1549e-09 | 0 | 0 | 0 | 0 | 0 | 1 | -90 | 90 | 0.016712 | 0.004194 | -0.016695 | -0.0041843
6 | 7 | 1.1696 | 0.74853 | 1.964e-09 | 0 | 0 | 0 | 0 | 0 | 1 | -90 | 90 | -0.005661 | -0.0014188 | 0.0056614 | 0.0014188
7 | 9 | 1.402 | 0.89731 | 2.3544e-09 | 0 | 0 | 0 | 0 | 0 | 1 | -90 | 90 | -0.014328 | -0.0035911 | 0.014331 | 0.0035929
7 | 10 | 2.3706 | 1.5172 | 3.9809e-09 | 0 | 0 | 0 | 0 | 0 | 1 | -90 | 90 | 0.0086662 | 0.0021723 | -0.0086643 | -0.0021715
9 | 39 | 1.1842 | 0.75791 | 1.9887e-09 | 0 | 0 | 0 | 0 | 0 | 1 | -90 | 90 | -0.022564 | -0.0056565 | 0.022571 | 0.0056605
39 | 37 | 1.6165 | 1.0346 | 2.7146e-09 | 0 | 0 | 0 | 0 | 0 | 1 | -90 | 90 | -0.027986 | -0.0070176 | 0.028 | 0.007026
11 | 47 | 0.75747 | 0.48478 | 1.272e-09 | 0 | 0 | 0 | 0 | 0 | 1 | -90 | 90 | -0.0047479 | -0.0011899 | 0.0047481 | 0.0011899
47 | 46 | 0.11414 | 0.073051 | 1.9168e-10 | 0 | 0 | 0 | 0 | 0 | 1 | -90 | 90 | -0.0074894 | -0.001877 | 0.0074895 | 0.001877
37 | 35 | 1.4744 | 0.94362 | 2.4759e-09 | 0 | 0 | 0 | 0 | 0 | 1 | -90 | 90 | -0.031379 | -0.0078731 | 0.031395 | 0.0078828
46 | 43 | 1.6654 | 1.0658 | 2.7966e-09 | 0 | 0 | 0 | 0 | 0 | 1 | -90 | 90 | -0.0098827 | -0.0024768 | 0.0098844 | 0.0024776
51 | 50 | 1.3232 | 0.84685 | 2.222e-09 | 0 | 0 | 0 | 0 | 0 | 1 | -90 | 90 | -0.014777 | -0.0037034 | 0.01478 | 0.0037052
50 | 40 | 1.1674 | 0.74713 | 1.9604e-09 | 0 | 0 | 0 | 0 | 0 | 1 | -90 | 90 | -0.01478 | -0.0037052 | 0.014783 | 0.0037068
15 | 16 | 0.003269 | 0.0020922 | 5.4896e-12 | 0 | 0 | 0 | 0 | 0 | 1 | -90 | 90 | 0.059724 | 0.015007 | -0.059724 | -0.015007
15 | 17 | 0.81792 | 0.52347 | 1.3735e-09 | 0 | 0 | 0 | 0 | 0 | 1 | -90 | 90 | -0.061873 | -0.015545 | 0.061907 | 0.015567
16 | 18 | 1.2075 | 0.77277 | 2.0276e-09 | 0 | 0 | 0 | 0 | 0 | 1 | -90 | 90 | 0.057679 | 0.014494 | -0.057636 | -0.014467
17 | 19 | 1.1362 | 0.72715 | 1.9079e-09 | 0 | 0 | 0 | 0 | 0 | 1 | -90 | 90 | -0.068633 | -0.017253 | 0.068691 | 0.01729
18 | 20 | 1.1654 | 0.74586 | 1.957e-09 | 0 | 0 | 0 | 0 | 0 | 1 | -90 | 90 | 0.050569 | 0.012696 | -0.050537 | -0.012675
19 | 28 | 0.36969 | 0.2366 | 6.2081e-10 | 0 | 0 | 0 | 0 | 0 | 1 | -90 | 90 | -0.075428 | -0.018978 | 0.075451 | 0.018993
20 | 21 | 0.168 | 0.10752 | 2.8212e-10 | 0 | 0 | 0 | 0 | 0 | 1 | -90 | 90 | 0.044053 | 0.01105 | -0.04405 | -0.011048
28 | 34 | 0.77882 | 0.49845 | 1.3079e-09 | 0 | 0 | 0 | 0 | 0 | 1 | -90 | 90 | -0.075451 | -0.018993 | 0.075499 | 0.019023
21 | 22 | 0.005175 | 0.003312 | 8.6902e-12 | 0 | 0 | 0 | 0 | 0 | 1 | -90 | 90 | 0.038995 | 0.009781 | -0.038995 | -0.0097809
34 | 35 | 1.9302 | 1.2353 | 3.2413e-09 | 0 | 0 | 0 | 0 | 0 | 1 | -90 | 90 | -0.082371 | -0.020745 | 0.082512 | 0.020836
22 | 23 | 1.4669 | 0.93883 | 2.4633e-09 | 0 | 0 | 0 | 0 | 0 | 1 | -90 | 90 | 0.026211 | 0.0065769 | -0.0262 | -0.0065701
23 | 24 | 0.48505 | 0.31043 | 8.1453e-10 | 0 | 0 | 0 | 0 | 0 | 1 | -90 | 90 | 0.020272 | 0.0050845 | -0.02027 | -0.0050831
24 | 40 | 0.70647 | 0.45214 | 1.1863e-09 | 0 | 0 | 0 | 0 | 0 | 1 | -90 | 90 | 0.02027 | 0.0050832 | -0.020267 | -0.0050812
27 | 29 | 0.46151 | 0.29537 | 1.55e-09 | 0 | 0 | 0 | 0 | 0 | 1 | -90 | 90 | 0.18125 | 0.045893 | -0.18109 | -0.04579
29 | 33 | 0.51525 | 0.32976 | 1.7305e-09 | 0 | 0 | 0 | 0 | 0 | 1 | -90 | 90 | 0.17889 | 0.04524 | -0.17872 | -0.045128
33 | 49 | 0.70489 | 0.45113 | 2.3674e-09 | 0 | 0 | 0 | 0 | 0 | 1 | -90 | 90 | 0.15032 | 0.037999 | -0.15015 | -0.03789
33 | 32 | 0.39873 | 0.25519 | 6.6958e-10 | 0 | 0 | 0 | 0 | 0 | 1 | -90 | 90 | 0.028399 | 0.0071286 | -0.028396 | -0.0071265
35 | 36 | 1.001 | 0.64065 | 1.681e-09 | 0 | 0 | 0 | 0 | 0 | 1 | -90 | 90 | 0.031189 | 0.007825 | -0.031179 | -0.0078185
35 | 38 | 0.62006 | 0.39684 | 2.0825e-09 | 0 | 0 | 0 | 0 | 0 | 1 | -90 | 90 | -0.1451 | -0.036544 | 0.14524 | 0.036633
49 | 38 | 0.28779 | 0.18419 | 9.6657e-10 | 0 | 0 | 0 | 0 | 0 | 1 | -90 | 90 | 0.14777 | 0.037295 | -0.14771 | -0.037252
36 | 44 | 0.029174 | 0.018671 | 4.899e-11 | 0 | 0 | 0 | 0 | 0 | 1 | -90 | 90 | 0.027705 | 0.0069479 | -0.027705 | -0.0069477
44 | 42 | 1.1784 | 0.75415 | 1.9788e-09 | 0 | 0 | 0 | 0 | 0 | 1 | -90 | 90 | 0.024308 | 0.0060965 | -0.024301 | -0.0060919
42 | 41 | 0.52967 | 0.33899 | 8.8946e-10 | 0 | 0 | 0 | 0 | 0 | 1 | -90 | 90 | 0.019547 | 0.0049006 | -0.019545 | -0.0048993
41 | 43 | 0.98 | 0.6272 | 1.6457e-09 | 0 | 0 | 0 | 0 | 0 | 1 | -90 | 90 | 0.013028 | 0.0032659 | -0.013026 | -0.0032649
43 | 45 | 0.66974 | 0.42863 | 1.1247e-09 | 0 | 0 | 0 | 0 | 0 | 1 | -90 | 90 | 0.0031415 | 0.00078725 | -0.0031414 | -0.00078731