## bus_data
BUS_I | BUS_TYPE | Pd | Qd | Gs | Bs | area | Vm | Va | baseKV | zone | Vmax | Vmin
1 | 1 | 0.014182 | 0.0035544 | 0 | 0 | 1 | 0.99336 | -0.12726 | 0.4 | 1 | 1.1 | 0.9
2 | 1 | 0 | 0 | 0 | 0 | 1 | 0.99087 | -0.17522 | 0.4 | 1 | 1.1 | 0.9
3 | 1 | 0 | 0 | 0 | 0 | 1 | 0.99479 | -0.09963 | 0.4 | 1 | 1.1 | 0.9
4 | 1 | 0.0070853 | 0.0017757 | 0 | 0 | 1 | 0.98788 | -0.23307 | 0.4 | 1 | 1.1 | 0.9
5 | 1 | 0.014258 | 0.0035734 | 0 | 0 | 1 | 0.99576 | -0.08106 | 0.4 | 1 | 1.1 | 0.9
6 | 1 | 0.014003 | 0.0035095 | 0 | 0 | 1 | 0.99448 | -0.1057 | 0.4 | 1 | 1.1 | 0.9
7 | 1 | 0.006145 | 0.0015401 | 0 | 0 | 1 | 0.98727 | -0.24492 | 0.4 | 1 | 1.1 | 0.9
14 | 1 | 0.0087229 | 0.0021862 | 0 | 0 | 1 | 0.99776 | -0.042808 | 0.4 | 1 | 1.1 | 0.9
76 | 1 | 0.013563 | 0.0033991 | 0 | 0 | 1 | 0.99425 | -0.11009 | 0.4 | 1 | 1.1 | 0.9
8 | 1 | 0.0069295 | 0.0017367 | 0 | 0 | 1 | 0.98722 | -0.24586 | 0.4 | 1 | 1.1 | 0.9
15 | 3 | 0.001931 | 0.00048396 | 0 | 0 | 1 | 1 | 0 | 0.4 | 1 | 1.1 | 0.9
31 | 1 | 0.0016276 | 0.00040793 | 0 | 0 | 1 | 0.98677 | -0.25465 | 0.4 | 1 | 1.1 | 0.9
30 | 1 | 0.0016988 | 0.00042575 | 0 | 0 | 1 | 0.98648 | -0.26018 | 0.4 | 1 | 1.1 | 0.9
9 | 1 | 0.0047939 | 0.0012015 | 0 | 0 | 1 | 0.98548 | -0.27979 | 0.4 | 1 | 1.1 | 0.9
10 | 1 | 0.0015625 | 0.0003916 | 0 | 0 | 1 | 0.98547 | -0.28002 | 0.4 | 1 | 1.1 | 0.9
11 | 1 | 0.0038786 | 0.00097208 | 0 | 0 | 1 | 0.98558 | -0.27775 | 0.4 | 1 | 1.1 | 0.9
12 | 1 | 0.0014332 | 0.00035918 | 0 | 0 | 1 | 0.98546 | -0.28012 | 0.4 | 1 | 1.1 | 0.9
13 | 1 | 0 | 0 | 0 | 0 | 1 | 0.98587 | -0.27225 | 0.4 | 1 | 1.1 | 0.9
32 | 1 | 0 | 0 | 0 | 0 | 1 | 0.986 | -0.26969 | 0.4 | 1 | 1.1 | 0.9
71 | 1 | 0.0046222 | 0.0011584 | 0 | 0 | 1 | 0.9858 | -0.27347 | 0.4 | 1 | 1.1 | 0.9
33 | 1 | 0.0024631 | 0.00061731 | 0 | 0 | 1 | 0.98558 | -0.27779 | 0.4 | 1 | 1.1 | 0.9
16 | 1 | 0.00177 | 0.0004436 | 0 | 0 | 1 | 0.9962 | -0.071917 | 0.4 | 1 | 1.1 | 0.9
17 | 1 | 0.001552 | 0.00038896 | 0 | 0 | 1 | 0.99566 | -0.08237 | 0.4 | 1 | 1.1 | 0.9
60 | 1 | 0.0022021 | 0.00055189 | 0 | 0 | 1 | 0.99505 | -0.093853 | 0.4 | 1 | 1.1 | 0.9
29 | 1 | 0 | 0 | 0 | 0 | 1 | 0.99376 | -0.1186 | 0.4 | 1 | 1.1 | 0.9
25 | 1 | 0.0079773 | 0.0019993 | 0 | 0 | 1 | 0.99239 | -0.1451 | 0.4 | 1 | 1.1 | 0.9
22 | 1 | 0 | 0 | 0 | 0 | 1 | 0.99253 | -0.14231 | 0.4 | 1 | 1.1 | 0.9
20 | 1 | 0.0045447 | 0.001139 | 0 | 0 | 1 | 0.99234 | -0.14592 | 0.4 | 1 | 1.1 | 0.9
21 | 1 | 0.0060041 | 0.0015048 | 0 | 0 | 1 | 0.99227 | -0.14729 | 0.4 | 1 | 1.1 | 0.9
23 | 1 | 0.00248 | 0.00062155 | 0 | 0 | 1 | 0.99226 | -0.14748 | 0.4 | 1 | 1.1 | 0.9
24 | 1 | 0.004371 | 0.0010955 | 0 | 0 | 1 | 0.99258 | -0.14136 | 0.4 | 1 | 1.1 | 0.9
26 | 1 | 0 | 0 | 0 | 0 | 1 | 0.9931 | -0.13122 | 0.4 | 1 | 1.1 | 0.9
28 | 1 | 0 | 0 | 0 | 0 | 1 | 0.99328 | -0.12787 | 0.4 | 1 | 1.1 | 0.9
75 | 1 | 0.0078751 | 0.0019737 | 0 | 0 | 1 | 0.99316 | -0.13014 | 0.4 | 1 | 1.1 | 0.9
56 | 1 | 0.0044516 | 0.0011157 | 0 | 0 | 1 | 0.99032 | -0.18438 | 0.4 | 1 | 1.1 | 0.9
74 | 1 | 0.008252 | 0.0020681 | 0 | 0 | 1 | 0.99305 | -0.13224 | 0.4 | 1 | 1.1 | 0.9
59 | 1 | 0.0017795 | 0.00044598 | 0 | 0 | 1 | 0.98536 | -0.27992 | 0.4 | 1 | 1.1 | 0.9
51 | 1 | 0.0015289 | 0.00038318 | 0 | 0 | 1 | 0.98536 | -0.27992 | 0.4 | 1 | 1.1 | 0.9
61 | 1 | 0 | 0 | 0 | 0 | 1 | 0.98408 | -0.30508 | 0.4 | 1 | 1.1 | 0.9
66 | 1 | 0.0058163 | 0.0014577 | 0 | 0 | 1 | 0.98383 | -0.30986 | 0.4 | 1 | 1.1 | 0.9
69 | 1 | 0.0044193 | 0.0011076 | 0 | 0 | 1 | 0.98474 | -0.29222 | 0.4 | 1 | 1.1 | 0.9
55 | 1 | 0.0045752 | 0.0011467 | 0 | 0 | 1 | 0.98828 | -0.22352 | 0.4 | 1 | 1.1 | 0.9
72 | 1 | 0 | 0 | 0 | 0 | 1 | 0.98529 | -0.28341 | 0.4 | 1 | 1.1 | 0.9
73 | 1 | 0 | 0 | 0 | 0 | 1 | 0.98489 | -0.2913 | 0.4 | 1 | 1.1 | 0.9
34 | 1 | 0.013094 | 0.0032815 | 0 | 0 | 1 | 0.97563 | -0.46958 | 0.4 | 1 | 1.1 | 0.9
35 | 1 | 0.013418 | 0.003363 | 0 | 0 | 1 | 0.97495 | -0.48298 | 0.4 | 1 | 1.1 | 0.9
36 | 1 | 0 | 0 | 0 | 0 | 1 | 0.97638 | -0.45483 | 0.4 | 1 | 1.1 | 0.9
37 | 1 | 0 | 0 | 0 | 0 | 1 | 0.97464 | -0.48895 | 0.4 | 1 | 1.1 | 0.9
38 | 1 | 0 | 0 | 0 | 0 | 1 | 0.9767 | -0.44853 | 0.4 | 1 | 1.1 | 0.9
63 | 1 | 0.014303 | 0.0035847 | 0 | 0 | 1 | 0.97388 | -0.50397 | 0.4 | 1 | 1.1 | 0.9
70 | 1 | 0.0082147 | 0.0020588 | 0 | 0 | 1 | 0.97742 | -0.43443 | 0.4 | 1 | 1.1 | 0.9
64 | 1 | 0.013864 | 0.0034747 | 0 | 0 | 1 | 0.97386 | -0.50448 | 0.4 | 1 | 1.1 | 0.9
62 | 1 | 0.0015982 | 0.00040055 | 0 | 0 | 1 | 0.97779 | -0.42704 | 0.4 | 1 | 1.1 | 0.9
40 | 1 | 0.0052454 | 0.0013146 | 0 | 0 | 1 | 0.98313 | -0.32356 | 0.4 | 1 | 1.1 | 0.9
41 | 1 | 0.0052069 | 0.001305 | 0 | 0 | 1 | 0.9832 | -0.32233 | 0.4 | 1 | 1.1 | 0.9
42 | 1 | 0 | 0 | 0 | 0 | 1 | 0.98339 | -0.3185 | 0.4 | 1 | 1.1 | 0.9
67 | 1 | 0.0063406 | 0.0015891 | 0 | 0 | 1 | 0.98325 | -0.32119 | 0.4 | 1 | 1.1 | 0.9
65 | 1 | 0.0050474 | 0.001265 | 0 | 0 | 1 | 0.98349 | -0.3166 | 0.4 | 1 | 1.1 | 0.9
43 | 1 | 0.0020996 | 0.0005262 | 0 | 0 | 1 | 0.98313 | -0.32306 | 0.4 | 1 | 1.1 | 0.9
44 | 1 | 0.0021314 | 0.00053418 | 0 | 0 | 1 | 0.98193 | -0.34639 | 0.4 | 1 | 1.1 | 0.9
45 | 1 | 0.0015662 | 0.00039253 | 0 | 0 | 1 | 0.98313 | -0.32296 | 0.4 | 1 | 1.1 | 0.9
46 | 1 | 0 | 0 | 0 | 0 | 1 | 0.98045 | -0.37505 | 0.4 | 1 | 1.1 | 0.9
47 | 1 | 0.0039958 | 0.0010014 | 0 | 0 | 1 | 0.9839 | -0.3082 | 0.4 | 1 | 1.1 | 0.9
53 | 1 | 0.001847 | 0.00046289 | 0 | 0 | 1 | 0.98435 | -0.29937 | 0.4 | 1 | 1.1 | 0.9
54 | 1 | 0.0017438 | 0.00043703 | 0 | 0 | 1 | 0.98437 | -0.29904 | 0.4 | 1 | 1.1 | 0.9
48 | 1 | 0.0019489 | 0.00048845 | 0 | 0 | 1 | 0.98545 | -0.2781 | 0.4 | 1 | 1.1 | 0.9
49 | 1 | 0.0021687 | 0.00054353 | 0 | 0 | 1 | 0.98536 | -0.27992 | 0.4 | 1 | 1.1 | 0.9
50 | 1 | 0.0016103 | 0.00040359 | 0 | 0 | 1 | 0.98545 | -0.27809 | 0.4 | 1 | 1.1 | 0.9
52 | 1 | 0 | 0 | 0 | 0 | 1 | 0.98548 | -0.27759 | 0.4 | 1 | 1.1 | 0.9
57 | 1 | 0 | 0 | 0 | 0 | 1 | 0.98677 | -0.25263 | 0.4 | 1 | 1.1 | 0.9
58 | 1 | 0 | 0 | 0 | 0 | 1 | 0.98579 | -0.27179 | 0.4 | 1 | 1.1 | 0.9
68 | 1 | 0.00432 | 0.0010827 | 0 | 0 | 1 | 0.98524 | -0.28238 | 0.4 | 1 | 1.1 | 0.9
77 | 1 | 0.0070892 | 0.0017767 | 0 | 0 | 1 | 0.98472 | -0.29457 | 0.4 | 1 | 1.1 | 0.9

## generator_data
GEN_BUS | PG | QG | QMAX | QMIN | VG | MBASE | GEN_STATUS | PMAX | PMIN
15 | 0.29906 | 0.076382 | 10 | -10 | 1 | 100 | 1 | 10 | 0

## branch_data
F_BUS | T_BUS | BR_R | BR_X | BR_B | RATE_A | RATE_B | RATE_C | TAP | SHIFT | BR_STATUS | ANGMIN | ANGMAX | P_in | Q_in | P_out | Q_out
1 | 2 | 4.2885 | 2.7446 | 7.2015e-09 | 0 | 0 | 0 | 0 | 0 | 1 | -90 | 90 | 0.049652 | 0.012564 | -0.049538 | -0.012492
1 | 3 | 1.9264 | 1.2329 | 3.2349e-09 | 0 | 0 | 0 | 0 | 0 | 1 | -90 | 90 | -0.063834 | -0.016118 | 0.063918 | 0.016172
2 | 4 | 5.1441 | 3.2922 | 8.6384e-09 | 0 | 0 | 0 | 0 | 0 | 1 | -90 | 90 | 0.049538 | 0.012492 | -0.049401 | -0.012405
3 | 5 | 0.90514 | 0.57929 | 1.52e-09 | 0 | 0 | 0 | 0 | 0 | 1 | -90 | 90 | -0.091495 | -0.023087 | 0.091576 | 0.023139
3 | 6 | 0.97659 | 0.62501 | 1.64e-09 | 0 | 0 | 0 | 0 | 0 | 1 | -90 | 90 | 0.027577 | 0.0069151 | -0.027569 | -0.0069102
4 | 7 | 1.2266 | 0.78503 | 2.0598e-09 | 0 | 0 | 0 | 0 | 0 | 1 | -90 | 90 | 0.042316 | 0.010629 | -0.042292 | -0.010614
5 | 14 | 1.617 | 1.0349 | 2.7153e-09 | 0 | 0 | 0 | 0 | 0 | 1 | -90 | 90 | -0.10583 | -0.026713 | 0.10603 | 0.026837
6 | 76 | 1.4336 | 0.91749 | 2.4074e-09 | 0 | 0 | 0 | 0 | 0 | 1 | -90 | 90 | 0.013565 | 0.0034007 | -0.013563 | -0.0033991
7 | 8 | 0.11408 | 0.073009 | 1.9157e-10 | 0 | 0 | 0 | 0 | 0 | 1 | -90 | 90 | 0.036147 | 0.0090743 | -0.036145 | -0.0090733
14 | 15 | 1.6783 | 1.0741 | 2.8183e-09 | 0 | 0 | 0 | 0 | 0 | 1 | -90 | 90 | -0.11475 | -0.029023 | 0.11499 | 0.029174
8 | 31 | 1.314 | 0.84096 | 2.2066e-09 | 0 | 0 | 0 | 0 | 0 | 1 | -90 | 90 | 0.029216 | 0.0073366 | -0.029203 | -0.0073289
15 | 16 | 1.7902 | 1.1457 | 6.0124e-09 | 0 | 0 | 0 | 0 | 0 | 1 | -90 | 90 | 0.18214 | 0.046724 | -0.18151 | -0.04632
31 | 30 | 0.87667 | 0.56107 | 1.4722e-09 | 0 | 0 | 0 | 0 | 0 | 1 | -90 | 90 | 0.027576 | 0.006921 | -0.027569 | -0.0069165
30 | 32 | 1.6031 | 1.026 | 2.6921e-09 | 0 | 0 | 0 | 0 | 0 | 1 | -90 | 90 | 0.02587 | 0.0064908 | -0.025858 | -0.0064835
9 | 10 | 0.33402 | 0.21377 | 5.6091e-10 | 0 | 0 | 0 | 0 | 0 | 1 | -90 | 90 | 0.0029957 | 0.00075071 | -0.0029957 | -0.00075075
9 | 11 | 1.136 | 0.72705 | 1.9077e-09 | 0 | 0 | 0 | 0 | 0 | 1 | -90 | 90 | -0.0077896 | -0.0019522 | 0.0077903 | 0.0019525
10 | 12 | 0.30063 | 0.1924 | 5.0483e-10 | 0 | 0 | 0 | 0 | 0 | 1 | -90 | 90 | 0.0014332 | 0.00035914 | -0.0014332 | -0.00035919
11 | 13 | 2.0529 | 1.3139 | 3.4474e-09 | 0 | 0 | 0 | 0 | 0 | 1 | -90 | 90 | -0.011669 | -0.0029246 | 0.011672 | 0.0029262
13 | 32 | 0.68656 | 0.4394 | 1.1529e-09 | 0 | 0 | 0 | 0 | 0 | 1 | -90 | 90 | -0.016294 | -0.0040846 | 0.016296 | 0.0040858
13 | 71 | 1.1453 | 0.73297 | 1.9232e-09 | 0 | 0 | 0 | 0 | 0 | 1 | -90 | 90 | 0.0046225 | 0.0011584 | -0.0046222 | -0.0011585
32 | 33 | 3.6916 | 2.3626 | 6.1991e-09 | 0 | 0 | 0 | 0 | 0 | 1 | -90 | 90 | 0.0095616 | 0.0023977 | -0.0095579 | -0.002396
33 | 72 | 3.4522 | 2.2094 | 5.7972e-09 | 0 | 0 | 0 | 0 | 0 | 1 | -90 | 90 | 0.0070948 | 0.0017787 | -0.0070929 | -0.001778
16 | 17 | 0.26165 | 0.16746 | 8.7877e-10 | 0 | 0 | 0 | 0 | 0 | 1 | -90 | 90 | 0.17974 | 0.045876 | -0.17965 | -0.045818
17 | 60 | 0.28965 | 0.18538 | 9.728e-10 | 0 | 0 | 0 | 0 | 0 | 1 | -90 | 90 | 0.1781 | 0.045429 | -0.178 | -0.045366
60 | 29 | 0.63101 | 0.40385 | 2.1193e-09 | 0 | 0 | 0 | 0 | 0 | 1 | -90 | 90 | 0.1758 | 0.044814 | -0.17559 | -0.04468
29 | 56 | 2.1925 | 1.4032 | 3.6817e-09 | 0 | 0 | 0 | 0 | 0 | 1 | -90 | 90 | 0.13404 | 0.034253 | -0.13362 | -0.033981
29 | 28 | 0.98773 | 0.63215 | 1.6587e-09 | 0 | 0 | 0 | 0 | 0 | 1 | -90 | 90 | 0.041546 | 0.010427 | -0.041528 | -0.010416
25 | 22 | 1.5405 | 0.98595 | 2.587e-09 | 0 | 0 | 0 | 0 | 0 | 1 | -90 | 90 | -0.0079773 | -0.0019993 | 0.0079783 | 0.0019997
22 | 24 | 0.20146 | 0.12894 | 3.3831e-10 | 0 | 0 | 0 | 0 | 0 | 1 | -90 | 90 | -0.02101 | -0.0052665 | 0.021011 | 0.005267
22 | 20 | 1.2223 | 0.78229 | 2.0526e-09 | 0 | 0 | 0 | 0 | 0 | 1 | -90 | 90 | 0.013032 | 0.0032667 | -0.013029 | -0.0032655
20 | 21 | 0.71446 | 0.45726 | 1.1998e-09 | 0 | 0 | 0 | 0 | 0 | 1 | -90 | 90 | 0.0084846 | 0.0021265 | -0.0084841 | -0.0021263
21 | 23 | 0.32766 | 0.2097 | 5.5023e-10 | 0 | 0 | 0 | 0 | 0 | 1 | -90 | 90 | 0.00248 | 0.00062151 | -0.00248 | -0.00062155
24 | 26 | 1.764 | 1.1289 | 2.9622e-09 | 0 | 0 | 0 | 0 | 0 | 1 | -90 | 90 | -0.025382 | -0.0063625 | 0.025394 | 0.0063701
26 | 28 | 0.58404 | 0.37379 | 9.8077e-10 | 0 | 0 | 0 | 0 | 0 | 1 | -90 | 90 | -0.025394 | -0.0063701 | 0.025398 | 0.0063726
28 | 75 | 0.62322 | 0.39886 | 1.0466e-09 | 0 | 0 | 0 | 0 | 0 | 1 | -90 | 90 | 0.01613 | 0.0040432 | -0.016128 | -0.0040422
75 | 74 | 1.1247 | 0.71982 | 1.8887e-09 | 0 | 0 | 0 | 0 | 0 | 1 | -90 | 90 | 0.0082528 | 0.0020685 | -0.008252 | -0.0020681
56 | 55 | 1.3423 | 0.85904 | 2.254e-09 | 0 | 0 | 0 | 0 | 0 | 1 | -90 | 90 | 0.12917 | 0.032866 | -0.12892 | -0.03271
59 | 51 | 0.0039639 | 0.0025369 | 6.6565e-12 | 0 | 0 | 0 | 0 | 0 | 1 | -90 | 90 | -0.0017795 | -0.00044599 | 0.0017795 | 0.00044599
51 | 49 | 0.0041844 | 0.002678 | 7.0267e-12 | 0 | 0 | 0 | 0 | 0 | 1 | -90 | 90 | -0.0033084 | -0.00082917 | 0.0033084 | 0.00082917
61 | 66 | 0.7499 | 0.47994 | 1.2593e-09 | 0 | 0 | 0 | 0 | 0 | 1 | -90 | 90 | 0.027674 | 0.0069418 | -0.027668 | -0.0069379
61 | 69 | 2.019 | 1.2921 | 3.3904e-09 | 0 | 0 | 0 | 0 | 0 | 1 | -90 | 90 | -0.027674 | -0.0069418 | 0.027691 | 0.0069523
66 | 65 | 1.3383 | 0.85651 | 2.2474e-09 | 0 | 0 | 0 | 0 | 0 | 1 | -90 | 90 | 0.021852 | 0.0054801 | -0.021845 | -0.0054759
69 | 68 | 1.3337 | 0.85355 | 2.2396e-09 | 0 | 0 | 0 | 0 | 0 | 1 | -90 | 90 | -0.03211 | -0.0080599 | 0.032126 | 0.0080693
55 | 57 | 1.0321 | 0.66054 | 1.7332e-09 | 0 | 0 | 0 | 0 | 0 | 1 | -90 | 90 | 0.12435 | 0.031564 | -0.12417 | -0.031453
72 | 73 | 4.8389 | 3.0969 | 8.1258e-09 | 0 | 0 | 0 | 0 | 0 | 1 | -90 | 90 | 0.0070929 | 0.001778 | -0.0070902 | -0.0017771
73 | 77 | 2.0061 | 1.2839 | 3.3688e-09 | 0 | 0 | 0 | 0 | 0 | 1 | -90 | 90 | 0.0070902 | 0.0017771 | -0.0070891 | -0.0017767
34 | 35 | 1.3743 | 0.87956 | 2.3078e-09 | 0 | 0 | 0 | 0 | 0 | 1 | -90 | 90 | 0.04164 | 0.010457 | -0.041613 | -0.01044
34 | 36 | 1.1513 | 0.73686 | 1.9334e-09 | 0 | 0 | 0 | 0 | 0 | 1 | -90 | 90 | -0.054733 | -0.013739 | 0.054772 | 0.013763
35 | 37 | 0.90277 | 0.57778 | 1.516e-09 | 0 | 0 | 0 | 0 | 0 | 1 | -90 | 90 | 0.028195 | 0.0070773 | -0.028187 | -0.0070723
36 | 38 | 0.49273 | 0.31535 | 8.2743e-10 | 0 | 0 | 0 | 0 | 0 | 1 | -90 | 90 | -0.054772 | -0.013763 | 0.054788 | 0.013774
37 | 63 | 2.268 | 1.4515 | 3.8086e-09 | 0 | 0 | 0 | 0 | 0 | 1 | -90 | 90 | 0.028187 | 0.0070723 | -0.028167 | -0.0070598
38 | 70 | 1.1036 | 0.70633 | 1.8533e-09 | 0 | 0 | 0 | 0 | 0 | 1 | -90 | 90 | -0.054788 | -0.013774 | 0.054825 | 0.013797
63 | 64 | 0.15787 | 0.10104 | 2.6511e-10 | 0 | 0 | 0 | 0 | 0 | 1 | -90 | 90 | 0.013864 | 0.003475 | -0.013864 | -0.0034748
70 | 62 | 0.50341 | 0.32218 | 8.4536e-10 | 0 | 0 | 0 | 0 | 0 | 1 | -90 | 90 | -0.06304 | -0.015856 | 0.063062 | 0.01587
62 | 46 | 3.4636 | 2.2167 | 5.8164e-09 | 0 | 0 | 0 | 0 | 0 | 1 | -90 | 90 | -0.06466 | -0.01627 | 0.064821 | 0.016373
40 | 41 | 1.0183 | 0.65173 | 1.7101e-09 | 0 | 0 | 0 | 0 | 0 | 1 | -90 | 90 | -0.0052454 | -0.0013146 | 0.0052457 | 0.0013147
41 | 42 | 1.5859 | 1.015 | 2.6632e-09 | 0 | 0 | 0 | 0 | 0 | 1 | -90 | 90 | -0.010453 | -0.0026197 | 0.010454 | 0.0026206
42 | 67 | 1.8364 | 1.1753 | 3.0838e-09 | 0 | 0 | 0 | 0 | 0 | 1 | -90 | 90 | 0.0063414 | 0.0015893 | -0.0063406 | -0.0015891
42 | 65 | 0.49225 | 0.31504 | 8.2661e-10 | 0 | 0 | 0 | 0 | 0 | 1 | -90 | 90 | -0.016796 | -0.00421 | 0.016797 | 0.0042109
43 | 44 | 1.5153 | 0.96979 | 2.5446e-09 | 0 | 0 | 0 | 0 | 0 | 1 | -90 | 90 | 0.067117 | 0.017012 | -0.067042 | -0.016964
43 | 45 | 0.006462 | 0.0041357 | 1.0851e-11 | 0 | 0 | 0 | 0 | 0 | 1 | -90 | 90 | -0.069217 | -0.017538 | 0.069217 | 0.017538
44 | 46 | 1.9178 | 1.2274 | 3.2204e-09 | 0 | 0 | 0 | 0 | 0 | 1 | -90 | 90 | 0.06491 | 0.01643 | -0.064821 | -0.016373
45 | 47 | 0.90997 | 0.58238 | 1.5281e-09 | 0 | 0 | 0 | 0 | 0 | 1 | -90 | 90 | -0.070783 | -0.01793 | 0.070833 | 0.017962
47 | 53 | 0.51629 | 0.33043 | 8.6699e-10 | 0 | 0 | 0 | 0 | 0 | 1 | -90 | 90 | -0.074829 | -0.018964 | 0.074861 | 0.018984
53 | 54 | 0.018731 | 0.011988 | 3.1455e-11 | 0 | 0 | 0 | 0 | 0 | 1 | -90 | 90 | -0.076708 | -0.019447 | 0.076709 | 0.019448
54 | 52 | 1.1976 | 0.76647 | 2.0111e-09 | 0 | 0 | 0 | 0 | 0 | 1 | -90 | 90 | -0.078453 | -0.019885 | 0.078534 | 0.019936
48 | 49 | 1.4456 | 0.92518 | 2.4275e-09 | 0 | 0 | 0 | 0 | 0 | 1 | -90 | 90 | 0.0054776 | 0.0013728 | -0.0054771 | -0.0013727
48 | 50 | 0.0060732 | 0.0038869 | 1.0199e-11 | 0 | 0 | 0 | 0 | 0 | 1 | -90 | 90 | -0.0074265 | -0.0018612 | 0.0074265 | 0.0018612
50 | 52 | 0.24069 | 0.15404 | 4.0418e-10 | 0 | 0 | 0 | 0 | 0 | 1 | -90 | 90 | -0.0090368 | -0.0022648 | 0.009037 | 0.0022649
52 | 57 | 1.2515 | 0.80095 | 2.1016e-09 | 0 | 0 | 0 | 0 | 0 | 1 | -90 | 90 | -0.087571 | -0.022201 | 0.087676 | 0.022268
57 | 58 | 2.2942 | 1.4683 | 3.8526e-09 | 0 | 0 | 0 | 0 | 0 | 1 | -90 | 90 | 0.036497 | 0.0091846 | -0.036464 | -0.0091636
58 | 68 | 1.2671 | 0.81095 | 2.1278e-09 | 0 | 0 | 0 | 0 | 0 | 1 | -90 | 90 | 0.036464 | 0.0091636 | -0.036446 | -0.009152