## bus_data
BUS_I | BUS_TYPE | Pd | Qd | Gs | Bs | area | Vm | Va | baseKV | zone | Vmax | Vmin
1 | 1 | 0.0019273 | 0.00048304 | 0 | 0 | 1 | 0.99547 | -0.08624 | 0.4 | 1 | 1.1 | 0.9
2 | 1 | 0.0016441 | 0.00041204 | 0 | 0 | 1 | 0.99547 | -0.086197 | 0.4 | 1 | 1.1 | 0.9
3 | 1 | 0.0032809 | 0.00082228 | 0 | 0 | 1 | 0.99528 | -0.089798 | 0.4 | 1 | 1.1 | 0.9
4 | 1 | 0.0018015 | 0.0004515 | 0 | 0 | 1 | 0.99547 | -0.086157 | 0.4 | 1 | 1.1 | 0.9
5 | 1 | 0.0073559 | 0.0018436 | 0 | 0 | 1 | 0.99434 | -0.10783 | 0.4 | 1 | 1.1 | 0.9
6 | 1 | 0.001624 | 0.00040701 | 0 | 0 | 1 | 0.99547 | -0.086133 | 0.4 | 1 | 1.1 | 0.9
7 | 1 | 0.0019334 | 0.00048455 | 0 | 0 | 1 | 0.99234 | -0.14611 | 0.4 | 1 | 1.1 | 0.9
100 | 1 | 0.0018151 | 0.00045491 | 0 | 0 | 1 | 0.99548 | -0.086111 | 0.4 | 1 | 1.1 | 0.9
8 | 1 | 0.0016017 | 0.00040141 | 0 | 0 | 1 | 0.99234 | -0.14612 | 0.4 | 1 | 1.1 | 0.9
99 | 1 | 0.0019578 | 0.00049068 | 0 | 0 | 1 | 0.99548 | -0.086088 | 0.4 | 1 | 1.1 | 0.9
9 | 1 | 0.0018807 | 0.00047134 | 0 | 0 | 1 | 0.99234 | -0.14616 | 0.4 | 1 | 1.1 | 0.9
10 | 1 | 0.0015847 | 0.00039716 | 0 | 0 | 1 | 0.99234 | -0.14621 | 0.4 | 1 | 1.1 | 0.9
91 | 1 | 0.0017829 | 0.00044683 | 0 | 0 | 1 | 0.99233 | -0.14625 | 0.4 | 1 | 1.1 | 0.9
89 | 1 | 0.0018303 | 0.00045872 | 0 | 0 | 1 | 0.99233 | -0.14629 | 0.4 | 1 | 1.1 | 0.9
11 | 1 | 0.0019196 | 0.00048109 | 0 | 0 | 1 | 0.98972 | -0.19655 | 0.4 | 1 | 1.1 | 0.9
12 | 1 | 0.0036297 | 0.00090968 | 0 | 0 | 1 | 0.98961 | -0.19872 | 0.4 | 1 | 1.1 | 0.9
13 | 1 | 0.0015469 | 0.00038769 | 0 | 0 | 1 | 0.98972 | -0.19654 | 0.4 | 1 | 1.1 | 0.9
14 | 1 | 0.012823 | 0.0032138 | 0 | 0 | 1 | 0.98791 | -0.23134 | 0.4 | 1 | 1.1 | 0.9
15 | 1 | 0.0017863 | 0.00044768 | 0 | 0 | 1 | 0.98972 | -0.19652 | 0.4 | 1 | 1.1 | 0.9
16 | 1 | 0.006316 | 0.001583 | 0 | 0 | 1 | 0.98765 | -0.23641 | 0.4 | 1 | 1.1 | 0.9
17 | 1 | 0.0015389 | 0.00038569 | 0 | 0 | 1 | 0.98972 | -0.1965 | 0.4 | 1 | 1.1 | 0.9
82 | 1 | 0 | 0 | 0 | 0 | 1 | 0.98659 | -0.25678 | 0.4 | 1 | 1.1 | 0.9
90 | 1 | 0.0017549 | 0.00043983 | 0 | 0 | 1 | 0.98972 | -0.19648 | 0.4 | 1 | 1.1 | 0.9
69 | 1 | 0 | 0 | 0 | 0 | 1 | 0.98399 | -0.30717 | 0.4 | 1 | 1.1 | 0.9
88 | 1 | 0.0018799 | 0.00047114 | 0 | 0 | 1 | 0.98972 | -0.19646 | 0.4 | 1 | 1.1 | 0.9
18 | 1 | 0.0016975 | 0.00042543 | 0 | 0 | 1 | 0.98544 | -0.27967 | 0.4 | 1 | 1.1 | 0.9
19 | 1 | 0.0020444 | 0.00051238 | 0 | 0 | 1 | 0.98546 | -0.27937 | 0.4 | 1 | 1.1 | 0.9
20 | 1 | 0 | 0 | 0 | 0 | 1 | 0.98514 | -0.28551 | 0.4 | 1 | 1.1 | 0.9
21 | 1 | 0.0020201 | 0.00050628 | 0 | 0 | 1 | 0.98549 | -0.27868 | 0.4 | 1 | 1.1 | 0.9
22 | 1 | 0.0063347 | 0.0015876 | 0 | 0 | 1 | 0.98469 | -0.29446 | 0.4 | 1 | 1.1 | 0.9
23 | 1 | 0 | 0 | 0 | 0 | 1 | 0.98558 | -0.27708 | 0.4 | 1 | 1.1 | 0.9
24 | 1 | 0.0020104 | 0.00050385 | 0 | 0 | 1 | 0.98459 | -0.29641 | 0.4 | 1 | 1.1 | 0.9
28 | 1 | 0.0026134 | 0.00065497 | 0 | 0 | 1 | 0.98546 | -0.27933 | 0.4 | 1 | 1.1 | 0.9
25 | 1 | 0.019425 | 0.0048684 | 0 | 0 | 1 | 0.98605 | -0.26777 | 0.4 | 1 | 1.1 | 0.9
30 | 1 | 0.0027137 | 0.00068013 | 0 | 0 | 1 | 0.98546 | -0.27933 | 0.4 | 1 | 1.1 | 0.9
26 | 1 | 0.0026135 | 0.000655 | 0 | 0 | 1 | 0.98608 | -0.26726 | 0.4 | 1 | 1.1 | 0.9
27 | 1 | 0.0026108 | 0.00065433 | 0 | 0 | 1 | 0.98631 | -0.26274 | 0.4 | 1 | 1.1 | 0.9
29 | 1 | 0 | 0 | 0 | 0 | 1 | 0.98745 | -0.24054 | 0.4 | 1 | 1.1 | 0.9
80 | 1 | 0.0010075 | 0.0002525 | 0 | 0 | 1 | 0.98784 | -0.23296 | 0.4 | 1 | 1.1 | 0.9
78 | 1 | 0.0035174 | 0.00088154 | 0 | 0 | 1 | 0.98624 | -0.26408 | 0.4 | 1 | 1.1 | 0.9
81 | 1 | 0.0010088 | 0.00025284 | 0 | 0 | 1 | 0.98806 | -0.22878 | 0.4 | 1 | 1.1 | 0.9
76 | 1 | 0 | 0 | 0 | 0 | 1 | 0.98557 | -0.27704 | 0.4 | 1 | 1.1 | 0.9
31 | 1 | 0.0010021 | 0.00025114 | 0 | 0 | 1 | 0.99609 | -0.074444 | 0.4 | 1 | 1.1 | 0.9
32 | 1 | 0.00084714 | 0.00021231 | 0 | 0 | 1 | 0.99609 | -0.074402 | 0.4 | 1 | 1.1 | 0.9
33 | 1 | 0 | 0 | 0 | 0 | 1 | 0.99338 | -0.12631 | 0.4 | 1 | 1.1 | 0.9
34 | 1 | 0.0030887 | 0.0007741 | 0 | 0 | 1 | 0.99632 | -0.069958 | 0.4 | 1 | 1.1 | 0.9
35 | 1 | 0 | 0 | 0 | 0 | 1 | 0.9933 | -0.1278 | 0.4 | 1 | 1.1 | 0.9
36 | 1 | 0.00094783 | 0.00023755 | 0 | 0 | 1 | 0.99087 | -0.17452 | 0.4 | 1 | 1.1 | 0.9
37 | 1 | 0.0038816 | 0.00097281 | 0 | 0 | 1 | 0.99635 | -0.069491 | 0.4 | 1 | 1.1 | 0.9
39 | 1 | 0.0127 | 0.003183 | 0 | 0 | 1 | 0.99287 | -0.13616 | 0.4 | 1 | 1.1 | 0.9
40 | 1 | 0.00084724 | 0.00021234 | 0 | 0 | 1 | 0.99031 | -0.18535 | 0.4 | 1 | 1.1 | 0.9
41 | 1 | 0.00098648 | 0.00024724 | 0 | 0 | 1 | 0.99799 | -0.038278 | 0.4 | 1 | 1.1 | 0.9
38 | 1 | 0 | 0 | 0 | 0 | 1 | 0.98288 | -0.32947 | 0.4 | 1 | 1.1 | 0.9
74 | 1 | 0.01149 | 0.0028797 | 0 | 0 | 1 | 0.98377 | -0.31213 | 0.4 | 1 | 1.1 | 0.9
73 | 1 | 0 | 0 | 0 | 0 | 1 | 0.98189 | -0.34882 | 0.4 | 1 | 1.1 | 0.9
66 | 1 | 0 | 0 | 0 | 0 | 1 | 0.99231 | -0.14692 | 0.4 | 1 | 1.1 | 0.9
95 | 1 | 0.00094519 | 0.00023689 | 0 | 0 | 1 | 0.98975 | -0.19609 | 0.4 | 1 | 1.1 | 0.9
42 | 1 | 0.00082626 | 0.00020708 | 0 | 0 | 1 | 0.99799 | -0.038246 | 0.4 | 1 | 1.1 | 0.9
75 | 1 | 0.0051916 | 0.0013011 | 0 | 0 | 1 | 0.98441 | -0.29965 | 0.4 | 1 | 1.1 | 0.9
72 | 1 | 0.013222 | 0.0033138 | 0 | 0 | 1 | 0.98169 | -0.35273 | 0.4 | 1 | 1.1 | 0.9
68 | 1 | 0.012825 | 0.0032142 | 0 | 0 | 1 | 0.99213 | -0.15038 | 0.4 | 1 | 1.1 | 0.9
94 | 1 | 0.00084876 | 0.00021272 | 0 | 0 | 1 | 0.9892 | -0.20676 | 0.4 | 1 | 1.1 | 0.9
43 | 1 | 0.00091956 | 0.00023046 | 0 | 0 | 1 | 0.99799 | -0.038211 | 0.4 | 1 | 1.1 | 0.9
44 | 1 | 0.00085814 | 0.00021507 | 0 | 0 | 1 | 0.99799 | -0.038176 | 0.4 | 1 | 1.1 | 0.9
84 | 1 | 0.00090877 | 0.00022776 | 0 | 0 | 1 | 0.99799 | -0.038144 | 0.4 | 1 | 1.1 | 0.9
64 | 1 | 0.00086397 | 0.00021653 | 0 | 0 | 1 | 0.998 | -0.038105 | 0.4 | 1 | 1.1 | 0.9
45 | 1 | 0.001911 | 0.00047894 | 0 | 0 | 1 | 0.99729 | -0.051602 | 0.4 | 1 | 1.1 | 0.9
46 | 1 | 0.0028294 | 0.00070912 | 0 | 0 | 1 | 0.9974 | -0.049418 | 0.4 | 1 | 1.1 | 0.9
47 | 1 | 0.0015781 | 0.00039552 | 0 | 0 | 1 | 0.99728 | -0.051662 | 0.4 | 1 | 1.1 | 0.9
48 | 1 | 0.0074167 | 0.0018588 | 0 | 0 | 1 | 0.99917 | -0.015697 | 0.4 | 1 | 1.1 | 0.9
49 | 1 | 0.0018759 | 0.00047015 | 0 | 0 | 1 | 0.99728 | -0.051723 | 0.4 | 1 | 1.1 | 0.9
50 | 1 | 0.0031389 | 0.00078669 | 0 | 0 | 1 | 0.99985 | -0.0028976 | 0.4 | 1 | 1.1 | 0.9
51 | 1 | 0.0015952 | 0.00039979 | 0 | 0 | 1 | 0.99728 | -0.051781 | 0.4 | 1 | 1.1 | 0.9
85 | 1 | 0.00096348 | 0.00024147 | 0 | 0 | 1 | 0.99999 | -0.00016229 | 0.4 | 1 | 1.1 | 0.9
96 | 1 | 0.0018286 | 0.00045828 | 0 | 0 | 1 | 0.99727 | -0.05184 | 0.4 | 1 | 1.1 | 0.9
65 | 1 | 0.0015946 | 0.00039965 | 0 | 0 | 1 | 0.99999 | -0.00012345 | 0.4 | 1 | 1.1 | 0.9
97 | 1 | 0.0019371 | 0.00048549 | 0 | 0 | 1 | 0.99727 | -0.0519 | 0.4 | 1 | 1.1 | 0.9
52 | 1 | 0.0073145 | 0.0018332 | 0 | 0 | 1 | 0.97875 | -0.40944 | 0.4 | 1 | 1.1 | 0.9
53 | 1 | 0.012639 | 0.0031677 | 0 | 0 | 1 | 0.97724 | -0.43909 | 0.4 | 1 | 1.1 | 0.9
54 | 1 | 0 | 0 | 0 | 0 | 1 | 0.97946 | -0.39562 | 0.4 | 1 | 1.1 | 0.9
55 | 1 | 0.019589 | 0.0049096 | 0 | 0 | 1 | 0.97664 | -0.45097 | 0.4 | 1 | 1.1 | 0.9
56 | 1 | 0.012764 | 0.0031989 | 0 | 0 | 1 | 0.97993 | -0.38641 | 0.4 | 1 | 1.1 | 0.9
58 | 1 | 0 | 0 | 0 | 0 | 1 | 0.98139 | -0.35779 | 0.4 | 1 | 1.1 | 0.9
83 | 1 | 0.012841 | 0.0032182 | 0 | 0 | 1 | 0.98385 | -0.31005 | 0.4 | 1 | 1.1 | 0.9
59 | 3 | 0.0019601 | 0.00049124 | 0 | 0 | 1 | 1 | 0 | 0.4 | 1 | 1.1 | 0.9
60 | 1 | 0.012821 | 0.0032132 | 0 | 0 | 1 | 0.99824 | -0.03348 | 0.4 | 1 | 1.1 | 0.9
61 | 1 | 0.0016584 | 0.00041563 | 0 | 0 | 1 | 1 | -3.8339e-05 | 0.4 | 1 | 1.1 | 0.9
62 | 1 | 0.0017008 | 0.00042627 | 0 | 0 | 1 | 0.99814 | -0.035424 | 0.4 | 1 | 1.1 | 0.9
63 | 1 | 0.001849 | 0.0004634 | 0 | 0 | 1 | 1 | -8.3361e-05 | 0.4 | 1 | 1.1 | 0.9
70 | 1 | 0.013197 | 0.0033074 | 0 | 0 | 1 | 0.98112 | -0.36397 | 0.4 | 1 | 1.1 | 0.9
71 | 1 | 0.01135 | 0.0028446 | 0 | 0 | 1 | 0.98139 | -0.35857 | 0.4 | 1 | 1.1 | 0.9
77 | 1 | 0 | 0 | 0 | 0 | 1 | 0.98557 | -0.27713 | 0.4 | 1 | 1.1 | 0.9
79 | 1 | 0.0026108 | 0.00065434 | 0 | 0 | 1 | 0.98554 | -0.27757 | 0.4 | 1 | 1.1 | 0.9
92 | 1 | 0.0009153 | 0.0002294 | 0 | 0 | 1 | 0.98843 | -0.22164 | 0.4 | 1 | 1.1 | 0.9
93 | 1 | 0.00094627 | 0.00023716 | 0 | 0 | 1 | 0.98865 | -0.21737 | 0.4 | 1 | 1.1 | 0.9
86 | 1 | 0.012773 | 0.0032012 | 0 | 0 | 1 | 0.99067 | -0.17829 | 0.4 | 1 | 1.1 | 0.9
87 | 1 | 0.0037372 | 0.00093663 | 0 | 0 | 1 | 0.9922 | -0.14885 | 0.4 | 1 | 1.1 | 0.9
98 | 1 | 0.0032739 | 0.00082052 | 0 | 0 | 1 | 0.99715 | -0.054123 | 0.4 | 1 | 1.1 | 0.9

## generator_data
GEN_BUS | PG | QG | QMAX | QMIN | VG | MBASE | GEN_STATUS | PMAX | PMIN
59 | 0.35251 | 0.08984 | 10 | -10 | 1 | 100 | 1 | 10 | 0

## branch_data
F_BUS | T_BUS | BR_R | BR_X | BR_B | RATE_A | RATE_B | RATE_C | TAP | SHIFT | BR_STATUS | ANGMIN | ANGMAX | P_in | Q_in | P_out | Q_out
1 | 2 | 0.0013755 | 0.00088031 | 2.3098e-12 | 0 | 0 | 0 | 0 | 0 | 1 | -90 | 90 | -0.13935 | -0.035432 | 0.13935 | 0.035432
1 | 3 | 0.11611 | 0.07431 | 1.9498e-10 | 0 | 0 | 0 | 0 | 0 | 1 | -90 | 90 | 0.13742 | 0.034949 | -0.1374 | -0.034934
2 | 4 | 0.0012641 | 0.00080905 | 2.1228e-12 | 0 | 0 | 0 | 0 | 0 | 1 | -90 | 90 | -0.14099 | -0.035844 | 0.14099 | 0.035844
3 | 5 | 0.60204 | 0.3853 | 1.011e-09 | 0 | 0 | 0 | 0 | 0 | 1 | -90 | 90 | 0.13412 | 0.034112 | -0.134 | -0.034037
4 | 6 | 0.00074473 | 0.00047663 | 2.5012e-12 | 0 | 0 | 0 | 0 | 0 | 1 | -90 | 90 | -0.14279 | -0.036296 | 0.14279 | 0.036296
5 | 7 | 1.3496 | 0.86375 | 2.2664e-09 | 0 | 0 | 0 | 0 | 0 | 1 | -90 | 90 | 0.12664 | 0.032194 | -0.12641 | -0.032045
6 | 100 | 0.00070297 | 0.0004499 | 2.3609e-12 | 0 | 0 | 0 | 0 | 0 | 1 | -90 | 90 | -0.14442 | -0.036703 | 0.14442 | 0.036703
7 | 8 | 7.1799e-05 | 4.5952e-05 | 1.2057e-13 | 0 | 0 | 0 | 0 | 0 | 1 | -90 | 90 | 0.12448 | 0.03156 | -0.12448 | -0.03156
100 | 99 | 0.00071284 | 0.00045622 | 2.3941e-12 | 0 | 0 | 0 | 0 | 0 | 1 | -90 | 90 | -0.14623 | -0.037158 | 0.14623 | 0.037158
8 | 9 | 0.0016084 | 0.0010294 | 2.7009e-12 | 0 | 0 | 0 | 0 | 0 | 1 | -90 | 90 | 0.12288 | 0.031159 | -0.12287 | -0.031159
99 | 98 | 0.96826 | 0.61968 | 3.2519e-09 | 0 | 0 | 0 | 0 | 0 | 1 | -90 | 90 | -0.14819 | -0.037649 | 0.14842 | 0.037795
9 | 10 | 0.0016552 | 0.0010594 | 2.7796e-12 | 0 | 0 | 0 | 0 | 0 | 1 | -90 | 90 | 0.12099 | 0.030687 | -0.12099 | -0.030687
10 | 91 | 0.0016228 | 0.0010386 | 2.7252e-12 | 0 | 0 | 0 | 0 | 0 | 1 | -90 | 90 | 0.11941 | 0.03029 | -0.11941 | -0.03029
91 | 89 | 0.0016766 | 0.001073 | 2.8154e-12 | 0 | 0 | 0 | 0 | 0 | 1 | -90 | 90 | 0.11763 | 0.029843 | -0.11763 | -0.029843
89 | 87 | 0.09806 | 0.062759 | 1.6467e-10 | 0 | 0 | 0 | 0 | 0 | 1 | -90 | 90 | 0.1158 | 0.029384 | -0.11578 | -0.029375
11 | 12 | 0.10802 | 0.06913 | 1.8139e-10 | 0 | 0 | 0 | 0 | 0 | 1 | -90 | 90 | 0.088599 | 0.022467 | -0.08859 | -0.022462
11 | 13 | 0.00078534 | 0.00050262 | 1.3188e-12 | 0 | 0 | 0 | 0 | 0 | 1 | -90 | 90 | -0.090519 | -0.022949 | 0.090519 | 0.022949
12 | 14 | 1.6959 | 1.0854 | 2.8479e-09 | 0 | 0 | 0 | 0 | 0 | 1 | -90 | 90 | 0.08496 | 0.021552 | -0.084827 | -0.021467
13 | 15 | 0.0007507 | 0.00048045 | 1.2606e-12 | 0 | 0 | 0 | 0 | 0 | 1 | -90 | 90 | -0.092066 | -0.023336 | 0.092066 | 0.023336
14 | 16 | 0.31065 | 0.19882 | 5.2167e-10 | 0 | 0 | 0 | 0 | 0 | 1 | -90 | 90 | 0.072004 | 0.018253 | -0.071987 | -0.018242
15 | 17 | 0.00079876 | 0.0005112 | 1.3413e-12 | 0 | 0 | 0 | 0 | 0 | 1 | -90 | 90 | -0.093852 | -0.023784 | 0.093852 | 0.023784
16 | 82 | 1.3655 | 0.8739 | 2.293e-09 | 0 | 0 | 0 | 0 | 0 | 1 | -90 | 90 | 0.065671 | 0.016659 | -0.065606 | -0.016618
17 | 90 | 0.00095385 | 0.00061047 | 1.6018e-12 | 0 | 0 | 0 | 0 | 0 | 1 | -90 | 90 | -0.095391 | -0.02417 | 0.095391 | 0.02417
82 | 69 | 3.3655 | 2.1539 | 5.6515e-09 | 0 | 0 | 0 | 0 | 0 | 1 | -90 | 90 | 0.065606 | 0.016618 | -0.065448 | -0.016517
90 | 88 | 0.00096051 | 0.00061473 | 1.613e-12 | 0 | 0 | 0 | 0 | 0 | 1 | -90 | 90 | -0.097146 | -0.02461 | 0.097146 | 0.02461
69 | 83 | 0.97062 | 0.6212 | 1.6299e-09 | 0 | 0 | 0 | 0 | 0 | 1 | -90 | 90 | 0.012842 | 0.0032192 | -0.012841 | -0.0032182
69 | 58 | 4.1883 | 2.6805 | 7.0332e-09 | 0 | 0 | 0 | 0 | 0 | 1 | -90 | 90 | 0.052605 | 0.013298 | -0.052478 | -0.013218
88 | 86 | 0.81191 | 0.51962 | 1.3634e-09 | 0 | 0 | 0 | 0 | 0 | 1 | -90 | 90 | -0.099026 | -0.025081 | 0.099113 | 0.025136
18 | 19 | 0.13118 | 0.083958 | 2.2029e-10 | 0 | 0 | 0 | 0 | 0 | 1 | -90 | 90 | -0.010049 | -0.0025189 | 0.010049 | 0.0025189
18 | 20 | 3.0399 | 1.9456 | 5.1049e-09 | 0 | 0 | 0 | 0 | 0 | 1 | -90 | 90 | 0.0083511 | 0.0020934 | -0.0083488 | -0.0020924
19 | 21 | 0.24824 | 0.15887 | 4.1687e-10 | 0 | 0 | 0 | 0 | 0 | 1 | -90 | 90 | -0.012093 | -0.0030313 | 0.012093 | 0.0030315
20 | 22 | 4.6624 | 2.9839 | 7.8294e-09 | 0 | 0 | 0 | 0 | 0 | 1 | -90 | 90 | 0.0083488 | 0.0020924 | -0.0083452 | -0.0020909
21 | 23 | 0.49495 | 0.31677 | 8.3116e-10 | 0 | 0 | 0 | 0 | 0 | 1 | -90 | 90 | -0.014114 | -0.0035378 | 0.014115 | 0.0035384
22 | 24 | 4.2261 | 2.7047 | 7.0967e-09 | 0 | 0 | 0 | 0 | 0 | 1 | -90 | 90 | 0.0020106 | 0.00050329 | -0.0020104 | -0.00050386
23 | 28 | 1.8368 | 1.1756 | 3.0845e-09 | 0 | 0 | 0 | 0 | 0 | 1 | -90 | 90 | 0.0053277 | 0.0013352 | -0.0053271 | -0.0013351
23 | 25 | 2.0847 | 1.3342 | 3.5008e-09 | 0 | 0 | 0 | 0 | 0 | 1 | -90 | 90 | -0.019442 | -0.0048736 | 0.019451 | 0.0048788
28 | 30 | 2.9179e-05 | 1.8675e-05 | 4.8999e-14 | 0 | 0 | 0 | 0 | 0 | 1 | -90 | 90 | 0.0027137 | 0.00068013 | -0.0027137 | -0.00068013
25 | 26 | 0.057359 | 0.03671 | 9.6321e-11 | 0 | 0 | 0 | 0 | 0 | 1 | -90 | 90 | -0.038876 | -0.0097471 | 0.038877 | 0.0097477
26 | 27 | 0.47566 | 0.30442 | 7.9876e-10 | 0 | 0 | 0 | 0 | 0 | 1 | -90 | 90 | -0.04149 | -0.010403 | 0.041499 | 0.010408
27 | 29 | 2.1974 | 1.4063 | 3.69e-09 | 0 | 0 | 0 | 0 | 0 | 1 | -90 | 90 | -0.04411 | -0.011063 | 0.044157 | 0.011092
29 | 80 | 0.3169 | 0.20282 | 5.3216e-10 | 0 | 0 | 0 | 0 | 0 | 1 | -90 | 90 | -0.10501 | -0.026449 | 0.10505 | 0.026473
29 | 78 | 1.6961 | 1.0855 | 2.8482e-09 | 0 | 0 | 0 | 0 | 0 | 1 | -90 | 90 | 0.060855 | 0.015357 | -0.060786 | -0.015313
80 | 81 | 0.1731 | 0.11078 | 2.9068e-10 | 0 | 0 | 0 | 0 | 0 | 1 | -90 | 90 | -0.10606 | -0.026726 | 0.10608 | 0.026739
78 | 76 | 0.98898 | 0.63295 | 1.6608e-09 | 0 | 0 | 0 | 0 | 0 | 1 | -90 | 90 | 0.057269 | 0.014432 | -0.057233 | -0.014409
81 | 92 | 0.29276 | 0.18736 | 4.9162e-10 | 0 | 0 | 0 | 0 | 0 | 1 | -90 | 90 | -0.10709 | -0.026992 | 0.10712 | 0.027016
76 | 77 | 0.14641 | 0.0937 | 2.4586e-10 | 0 | 0 | 0 | 0 | 0 | 1 | -90 | 90 | 0.0026109 | 0.00065424 | -0.0026109 | -0.00065426
76 | 75 | 1.8056 | 1.1556 | 3.0321e-09 | 0 | 0 | 0 | 0 | 0 | 1 | -90 | 90 | 0.054622 | 0.013755 | -0.054563 | -0.013718
31 | 32 | 0.0013495 | 0.00086365 | 2.2661e-12 | 0 | 0 | 0 | 0 | 0 | 1 | -90 | 90 | -0.13998 | -0.035589 | 0.13998 | 0.03559
31 | 33 | 1.671 | 1.0695 | 2.8061e-09 | 0 | 0 | 0 | 0 | 0 | 1 | -90 | 90 | 0.13898 | 0.035338 | -0.13863 | -0.035117
32 | 34 | 0.1417 | 0.090688 | 2.3795e-10 | 0 | 0 | 0 | 0 | 0 | 1 | -90 | 90 | -0.14083 | -0.035802 | 0.14086 | 0.035821
33 | 35 | 0.25805 | 0.16515 | 4.3333e-10 | 0 | 0 | 0 | 0 | 0 | 1 | -90 | 90 | 0.025546 | 0.0064093 | -0.025544 | -0.0064082
33 | 36 | 1.8964 | 1.2137 | 3.1846e-09 | 0 | 0 | 0 | 0 | 0 | 1 | -90 | 90 | 0.11308 | 0.028708 | -0.11282 | -0.028541
34 | 37 | 0.014564 | 0.0093212 | 4.8915e-11 | 0 | 0 | 0 | 0 | 0 | 1 | -90 | 90 | -0.14395 | -0.036595 | 0.14395 | 0.036597
35 | 39 | 1.4476 | 0.92649 | 2.431e-09 | 0 | 0 | 0 | 0 | 0 | 1 | -90 | 90 | 0.025544 | 0.0064082 | -0.025534 | -0.0064019
36 | 40 | 0.42841 | 0.27419 | 7.1942e-10 | 0 | 0 | 0 | 0 | 0 | 1 | -90 | 90 | 0.11188 | 0.028303 | -0.11182 | -0.028266
37 | 41 | 0.94963 | 0.60777 | 3.1894e-09 | 0 | 0 | 0 | 0 | 0 | 1 | -90 | 90 | -0.14783 | -0.03757 | 0.14805 | 0.037712
39 | 66 | 3.7056 | 2.3716 | 6.2228e-09 | 0 | 0 | 0 | 0 | 0 | 1 | -90 | 90 | 0.012833 | 0.0032189 | -0.012827 | -0.0032153
40 | 95 | 0.42776 | 0.27377 | 7.1832e-10 | 0 | 0 | 0 | 0 | 0 | 1 | -90 | 90 | 0.11097 | 0.028054 | -0.11091 | -0.028017
41 | 42 | 0.00097139 | 0.00062169 | 3.2625e-12 | 0 | 0 | 0 | 0 | 0 | 1 | -90 | 90 | -0.14904 | -0.037959 | 0.14904 | 0.03796
38 | 74 | 1.9904 | 1.2739 | 3.3424e-09 | 0 | 0 | 0 | 0 | 0 | 1 | -90 | 90 | -0.037821 | -0.0094984 | 0.037852 | 0.0095182
38 | 73 | 2.2161 | 1.4183 | 3.7214e-09 | 0 | 0 | 0 | 0 | 0 | 1 | -90 | 90 | 0.037821 | 0.0094985 | -0.037786 | -0.0094765
74 | 75 | 1.0996 | 0.70376 | 1.8466e-09 | 0 | 0 | 0 | 0 | 0 | 1 | -90 | 90 | -0.049342 | -0.012398 | 0.049372 | 0.012416
73 | 72 | 0.44751 | 0.28641 | 7.5149e-10 | 0 | 0 | 0 | 0 | 0 | 1 | -90 | 90 | 0.037786 | 0.0094765 | -0.037779 | -0.0094721
66 | 68 | 1.1885 | 0.76065 | 1.9958e-09 | 0 | 0 | 0 | 0 | 0 | 1 | -90 | 90 | 0.012827 | 0.0032153 | -0.012825 | -0.0032142
95 | 94 | 0.42814 | 0.27401 | 7.1896e-10 | 0 | 0 | 0 | 0 | 0 | 1 | -90 | 90 | 0.10997 | 0.02778 | -0.10991 | -0.027744
42 | 43 | 0.0010492 | 0.00067146 | 3.5236e-12 | 0 | 0 | 0 | 0 | 0 | 1 | -90 | 90 | -0.14987 | -0.038167 | 0.14987 | 0.038167
72 | 71 | 1.0267 | 0.6571 | 1.7241e-09 | 0 | 0 | 0 | 0 | 0 | 1 | -90 | 90 | 0.024557 | 0.0061583 | -0.02455 | -0.0061541
94 | 93 | 0.42836 | 0.27415 | 7.1934e-10 | 0 | 0 | 0 | 0 | 0 | 1 | -90 | 90 | 0.10906 | 0.027532 | -0.10901 | -0.027496
43 | 44 | 0.0010528 | 0.00067382 | 3.536e-12 | 0 | 0 | 0 | 0 | 0 | 1 | -90 | 90 | -0.15079 | -0.038397 | 0.15079 | 0.038397
44 | 84 | 0.00094497 | 0.00060478 | 3.1737e-12 | 0 | 0 | 0 | 0 | 0 | 1 | -90 | 90 | -0.15164 | -0.038613 | 0.15164 | 0.038613
84 | 64 | 0.0011491 | 0.0007354 | 3.8592e-12 | 0 | 0 | 0 | 0 | 0 | 1 | -90 | 90 | -0.15255 | -0.03884 | 0.15255 | 0.038841
64 | 62 | 0.078826 | 0.050449 | 2.6474e-10 | 0 | 0 | 0 | 0 | 0 | 1 | -90 | 90 | -0.15342 | -0.039057 | 0.15344 | 0.03907
45 | 46 | 0.060537 | 0.038744 | 2.0332e-10 | 0 | 0 | 0 | 0 | 0 | 1 | -90 | 90 | -0.16244 | -0.041315 | 0.16245 | 0.041326
45 | 47 | 0.0016818 | 0.0010763 | 5.6483e-12 | 0 | 0 | 0 | 0 | 0 | 1 | -90 | 90 | 0.16053 | 0.040836 | -0.16053 | -0.040836
46 | 48 | 0.92007 | 0.58884 | 3.0901e-09 | 0 | 0 | 0 | 0 | 0 | 1 | -90 | 90 | -0.16528 | -0.042035 | 0.16555 | 0.042207
47 | 49 | 0.0017165 | 0.0010986 | 5.7651e-12 | 0 | 0 | 0 | 0 | 0 | 1 | -90 | 90 | 0.15895 | 0.04044 | -0.15895 | -0.04044
48 | 50 | 0.33493 | 0.21435 | 1.1249e-09 | 0 | 0 | 0 | 0 | 0 | 1 | -90 | 90 | -0.17297 | -0.044066 | 0.17308 | 0.044134
49 | 51 | 0.0016569 | 0.0010604 | 5.5647e-12 | 0 | 0 | 0 | 0 | 0 | 1 | -90 | 90 | 0.15707 | 0.03997 | -0.15707 | -0.03997
50 | 85 | 0.070343 | 0.04502 | 2.3625e-10 | 0 | 0 | 0 | 0 | 0 | 1 | -90 | 90 | -0.17622 | -0.044921 | 0.17624 | 0.044936
51 | 96 | 0.0017147 | 0.0010974 | 5.7588e-12 | 0 | 0 | 0 | 0 | 0 | 1 | -90 | 90 | 0.15548 | 0.03957 | -0.15548 | -0.03957
85 | 65 | 0.00099349 | 0.00063583 | 3.3367e-12 | 0 | 0 | 0 | 0 | 0 | 1 | -90 | 90 | -0.1772 | -0.045177 | 0.1772 | 0.045177
96 | 97 | 0.0017584 | 0.0011254 | 5.9057e-12 | 0 | 0 | 0 | 0 | 0 | 1 | -90 | 90 | 0.15365 | 0.039111 | -0.15365 | -0.039111
65 | 63 | 0.0010161 | 0.0006503 | 3.4126e-12 | 0 | 0 | 0 | 0 | 0 | 1 | -90 | 90 | -0.1788 | -0.045577 | 0.1788 | 0.045577
97 | 98 | 0.065994 | 0.042236 | 2.2164e-10 | 0 | 0 | 0 | 0 | 0 | 1 | -90 | 90 | 0.15171 | 0.038626 | -0.15169 | -0.038615
52 | 53 | 3.944 | 2.5241 | 6.623e-09 | 0 | 0 | 0 | 0 | 0 | 1 | -90 | 90 | 0.032285 | 0.0081126 | -0.032239 | -0.008084
52 | 54 | 1.502 | 0.96127 | 2.5222e-09 | 0 | 0 | 0 | 0 | 0 | 1 | -90 | 90 | -0.039599 | -0.0099458 | 0.039625 | 0.0099623
53 | 55 | 2.595 | 1.6608 | 4.3577e-09 | 0 | 0 | 0 | 0 | 0 | 1 | -90 | 90 | 0.0196 | 0.0049163 | -0.019589 | -0.0049097
54 | 56 | 1.0024 | 0.64152 | 1.6833e-09 | 0 | 0 | 0 | 0 | 0 | 1 | -90 | 90 | -0.039625 | -0.0099622 | 0.039643 | 0.0099732
56 | 58 | 2.3581 | 1.5092 | 3.9598e-09 | 0 | 0 | 0 | 0 | 0 | 1 | -90 | 90 | -0.052406 | -0.013172 | 0.052478 | 0.013218
59 | 60 | 0.90038 | 0.57624 | 3.024e-09 | 0 | 0 | 0 | 0 | 0 | 1 | -90 | 90 | 0.16824 | 0.042892 | -0.16797 | -0.042719
59 | 61 | 0.00095293 | 0.00060987 | 3.2004e-12 | 0 | 0 | 0 | 0 | 0 | 1 | -90 | 90 | 0.18231 | 0.046457 | -0.18231 | -0.046457
60 | 62 | 0.056553 | 0.036194 | 1.8994e-10 | 0 | 0 | 0 | 0 | 0 | 1 | -90 | 90 | 0.15515 | 0.039505 | -0.15514 | -0.039496
61 | 63 | 0.0011294 | 0.00072283 | 3.7932e-12 | 0 | 0 | 0 | 0 | 0 | 1 | -90 | 90 | 0.18065 | 0.046041 | -0.18065 | -0.046041
70 | 71 | 1.7647 | 1.1294 | 2.9634e-09 | 0 | 0 | 0 | 0 | 0 | 1 | -90 | 90 | -0.013197 | -0.0033075 | 0.0132 | 0.0033094
77 | 79 | 0.73922 | 0.4731 | 1.2413e-09 | 0 | 0 | 0 | 0 | 0 | 1 | -90 | 90 | 0.0026109 | 0.00065426 | -0.0026108 | -0.00065435
92 | 93 | 0.17375 | 0.1112 | 2.9177e-10 | 0 | 0 | 0 | 0 | 0 | 1 | -90 | 90 | -0.10804 | -0.027245 | 0.10806 | 0.027259
86 | 87 | 1.1675 | 0.74718 | 1.9605e-09 | 0 | 0 | 0 | 0 | 0 | 1 | -90 | 90 | -0.11189 | -0.028337 | 0.11204 | 0.028438